## Лист1
Форма №3
ПАО "Запоріжсталь"
|  | Локальная смета № |  |  | ТП-19001.678.0.(з)
КАПИТАЛЬНЫЙ РЕМОНТ. ЦВС. РЕМОНТ БАШЕННОЙ ГРАДИРНИ ПЛОЩАДЬЮ ОРОШЕНИЯ 2100 М2. ЗАМЕНА ОБШИВКИ, АНТИКОРРОЗИЙНАЯ ОБРАБОТКА. ИНВ.№ 10201679.
| Основание: | Ведомость дефектов, заявка № 20262045
[7 empty] | Сметная стоимость |  | 759 798 |  | грн.
[7 empty] | Сметная трудоемкость |  | 3 203 |  | чел.-час.
[7 empty] | Сметная зар. плата |  | 391 087 |  | грн.
[7 empty] | Средний разряд работ |  | 3,8
Составлена в текущих ценах по состоянию на |  |  | 30 Марта 2026г.
№ п/п | Шифр и номер позиции норматива | Наименование и характеристика ремонтно-строительных работ и затрат, единица измерения | Коли-чество | Стоимость единицы, грн. |  |  | Общая стоимость, грн. |  |  | Затраты труда рабочих, чел.-час., не занятых обслуживанием машин обслуживающих машины
|  |  |  | всего | материалов заработной платы | эксплуатации __машин__ в т.ч. заработной платы | всего | материалов заработной платы | эксплуатации __машин__ в т.ч. заработной платы | на единицу | всего
1 | 2 | 3 | 4 | 5 | 6 | 7 | 8 | 9 | 10 | 11 | 12
1 | Р9-08097 СНиРрс-Р9 Средний разряд: 4; | ИЗГОТОВЛЕНИЕ М/К КРЕПЛЕНИЙ ОБШИВКИ БАШЕННОЙ ГРАДИРНИ (К4-1600шт; К5-4256шт; К6-1472шт), Т | 0,374 | 67789,46 | 50 668,41 ------- 15 066,05 | 2055 ------- 667,09 | 25353 | 18949 ------- 5635 | 769 ------- 249 | 128,08 ------- 4,82 | 47,9 ------- 1,8
| КБМ201-0011 | Автомобили бортовые, грузоподъемность 3 т, маш.ч | 0,498916 -------- 1,334 | - |  | 344,42 ------- 144,82 | - |  | 171,84 ------- 72,25 | - ------ 1,26 | - ------ 0,63
| КБМ202-1140 | Краны на автомобильном ходу при работе на других видах строительства, грузоподъемность 6,3 т, маш.ч | 0,825792 -------- 2,208 | - |  | 722,62 ------- 214,63 | - |  | 596,73 ------- 177,24 | - ------ 1,42 | - ------ 1,17
| КБМ233-0301 | Машины шлифовальные электрические, маш.ч | 1,497122 -------- 4,003 | - | 7,72 |  | - | 11,56 |  | - ------ - | - ------ -
| С111-324 | Кислород технический газообразный, м3 | 1,70918 -------- 4,57 | - | 7,24 |  | - | 12,37
| С111-1809 ресурс по проекту; | Сталь круглая ф 10 мм, т | 0,38896 -------- 1,04 | - | 48 584,59 |  | - | 18 897,46
| С1546-66 | Пропан-бутан технический, м3 | 0,26741 -------- 0,715 | - | 39,39 |  | - | 10,53
| С111-1638 | Круги армированные абразивные отрезные, диаметр 180х3 мм, шт | 0,032538 -------- 0,087 | - | 144,70 |  | - | 4,71
| С111-1639 | Круги армированные абразивные зачистные, диаметр 180х6 мм, шт | 0,05236 -------- 0,14 | - | 254,90 |  | - | 13,35
2 | Р9-01034-4 СНиРрс-Р9 Средний разряд: 3,6; | ОБШИВКА БАШЕННОЙ ГРАДИРНИ ИЗ ПРОФИЛИРОВАННОГО ОЦИНК.ЛИСТА С НАЩЕЛЬНИКАМИ, ВЫСОТА ГРАДИРЕН ДО 70 М. МОНТАЖ, Т | 12,081 | 33090,39 | 1 348,29 ------- 20 546,97 | 11195,13 ------- 4787,32 | 399765 | 16289 ------- 248228 | 135248 ------- 57836 | 183,04 ------- 32,96 | 2211,31 ------- 398,23
| КБМ201-0014 | Автомобили бортовые, грузоподъемность 10 т, маш.ч | 14,98044 -------- 1,24 | - |  | 478,31 ------- 198,00 | - |  | 7 165,29 ------- 2 966,13 | - ------ 1,61 | - ------ 24,12
| КБМ202-1246 | Краны на гусеничном ходу при работе на других видах строительства, грузоподъемность 50-63 т, маш.ч | 95,68152 -------- 7,92 | - |  | 1 338,64 ------- 573,46 | - |  | 128 083,11 ------- 54 869,52 | - ------ 3,91 | - ------ 374,11
| КБМ203-0404 | Лебедки электрические, тяговое усилие до 31,39 кН [3,2 т], маш.ч | 249,11022 -------- 20,62 | - | 9,24 |  | - | 2 300,86 |  | - ------ - | - ------ -
| КБМ203-0405 | Лебедки электрические, тяговое усилие до 49,05 кН [5 т], маш.ч | 504,38175 -------- 41,75 | - | 11,66 |  | - | 5 878,62 |  | - ------ - | - ------ -
| С111-1019 | Швеллеры N 40 из горячекатаного проката из стали углеродистой обыкновенного качества, марка Ст0, т | 0,013289 -------- 0,0011 | - | 23 910,92 |  | - | 317,75
| С111-309 | Канаты пеньковые пропитанные, т | 0,013168 -------- 0,00109 | - | 190 568,83 |  | - | 2 509,47
| С111-324 | Кислород технический газообразный, м3 | 2,4162 -------- 0,2 | - | 7,24 |  | - | 17,49
| С112-8 | Лесоматериалы круглые хвойных пород для строительства, длина 3-6,5 м, диаметр 14-24 см, м3 | 0,436124 -------- 0,0361 | - | 2 905,85 |  | - | 1 267,31
| С112-81 | Доски необрезные из хвойных пород, длина 4-6,5 м, все ширины, толщина 44 мм и более, III сорт, м3 | 0,415586 -------- 0,0344 | - | 4 358,23 |  | - | 1 811,22
| С1546-66 | Пропан-бутан технический, м3 | 0,376927 -------- 0,0312 | - | 39,39 |  | - | 14,85
|  | ПРОЧИЕ МАТЕРИАЛЫ, грн | 12,081 -------- 1 | - | 3,38 |  | - | 40,83
| КБМ233-0301 | Машины шлифовальные электрические, маш.ч | 117,54813 -------- 9,73 | - | 7,72 |  | - | 907,74 |  | - ------ - | - ------ -
| С111-1639 | Круги армированные абразивные зачистные, диаметр 180х6 мм, шт | 4,796157 -------- 0,397 | - | 254,90 |  | - | 1 222,54
3 | ПО2-141-1 СОУ МПП 03.080.10-333.2:2011 Средний разряд: 5; | Резка шлифовальной машинкой отрезным кругом оцинкованного листа, толщина 0.7 мм (профлист - 3340 м/п; гладкий лист - 448 м/п), м реза | 680 | 28,9 | 3,16 ------- 25,74 | - ------- - | 19652 | 2149 ------- 17503 | - ------- - | 0,19 ------- - | 129,2 ------- -
| КБМ233-0301 | Машины шлифовальные электрические, маш.ч | 129,2 -------- 0,19 | - | 7,72 |  | - | 997,72 |  | - ------ - | - ------ -
| С111-1638 | Круги армированные абразивные отрезные, диаметр 180х3 мм, шт | 7,956 -------- 0,0117 | - | 144,70 |  | - | 1 151,23
4 | С221218-С111-829-7 Сб. С111 10 км. | Профлист оцинкованный, толщина 0,7 мм /Прим./, м2 | 2016 | 44,43 | 44,43 ------- - | - ------- - | 89571 | 89571 ------- - | - ------- - | - ------- - | - ------- -
5 | С111-1801 СЕСЦ-97 ч.1.р.1 10 км. | Сталь листовая оцинкованная, толщина 1,0 мм (нащельник), т | 0,695 | 75919,67 | 75 919,67 ------- - | - ------- - | 52764 | 52764 ------- - | - ------- - | - ------- - | - ------- -
6 | С111-1848-П СЕСЦ-97 ч.1.р.1 10 км. | Гайки М10, т | 0,016 | 78364,46 | 78 364,46 ------- - | - ------- - | 1254 | 1254 ------- - | - ------- - | - ------- - | - ------- -
7 | С111-1848-П СЕСЦ-97 ч.1.р.1 10 км. | Шайбы М10 с резиновой прокладкой (1600 шт), т | 0,0064 | 78364,46 | 78 364,46 ------- - | - ------- - | 502 | 502 ------- - | - ------- - | - ------- - | - ------- -
8 | С221218-C111-1849-1 Сб. С111 10 км. | Саморез 4.2х16 оцинк.с пресшайбой и сверлом, шт | 5500 | 0,04 | 0,04 ------- - | - ------- - | 220 | 220 ------- - | - ------- - | - ------- - | - ------- -
9 | ЕН6-37-3 ДСТУ Б Д.2.2-6:2016 Средний разряд: 3,9; | Обработка обшивки в местах установки креплений мастикой гермабутил, ф отверстия 10 мм (4500 шт) /Прим./, 100 м | 0,16 | 2935,66 | - ------- 2 890,89 | 44,77 ------- 15,46 | 470 | - ------- 463 | 7 ------- 2 | 24,86 ------- 0,10 | 3,98 ------- 0,02
| С202-1141 | Краны на автомобильном ходу, грузоподъемность 10 т, маш.ч | 0,0112 -------- 0,07 | - |  | 639,52 ------- 220,88 | - |  | 7,16 ------- 2,47 | - ------ 1,44 | - ------ 0,02
10 | С111-599 СЕСЦ-97 ч.1.р.1 10 км. | Мастика гермабутил Isofast, кг | 20 | 48,53 | 48,53 ------- - | - ------- - | 971 | 971 ------- - | - ------- - | - ------- - | - ------- -
11 | РН20-39-1 СНУ РЭСНр № 20 Средний разряд: 4,8; | Hавеска канатных систем, 1 навеска | 16 | 164,87 | - ------- 164,87 | - ------- - | 2638 | - ------- 2638 | - ------- - | 1,25 ------- - | 20 ------- -
12 | РН20-39-2 СНУ РЭСНр № 20 Средний разряд: 4,8; | Перенавеска канатных систем (ф160:1,5м*1 операц.*1ярусов=106), 1 перенавеска | 106 | 145,09 | - ------- 145,09 | - ------- - | 15380 | - ------- 15380 | - ------- - | 1,10 ------- - | 116,6 ------- -
13 | РН20-39-3 СНУ РЭСНр № 20 Средний разряд: 4,8; | Снятие канатных систем, 1 снятие | 16 | 48,8 | - ------- 48,80 | - ------- - | 781 | - ------- 781 | - ------- - | 0,37 ------- - | 5,92 ------- -
|  | Итого прямые затраты |  |  |  |  | 609321 | 182669 ----- 290628 | 136024 ----- 58087 |  | 2534,91 ----- 400,05
В том числе:
|  | Всего заработная плата | грн. |  |  |  |  | 348715
|  | Общепроизводственные расходы | грн. |  |  |  | 150477
Общепроизводственные расходы по видам начисления:
|  | Ремонтно-строительные работы, кроме выделенных (Минпромполитики), Kтруд=0,12 + 22% от ЗП + Кпроч=7,48 грн./ч-ч | грн. |  |  |  | 8719
|  | Ремонт оборудования, кроме электрооборудования, и промышленных сооружений (Минпромполитики, Госжилкоммунхоз - в зависимости от предприятия - Заказчика), Kтруд=0,13 + 22% от ЗП + Кпроч=8,35 грн./ч-ч | грн. |  |  |  | 8167
|  | Ремонт металлоконструкций (Минпромполитики), Kтруд=0,088 + 22% от ЗП + Кпроч=7,48 грн./ч-ч | грн. |  |  |  | 133591
|  | Прямые затраты ремонтно-строительных работ | грн. |  |  |  | 609321
В том числе:
|  | стоимость материалов, изделий и конструкций | грн. |  |  |  | 182670
|  | заработная плата | грн. |  |  |  |  | 290628
|  | заработная плата в экплуатации машин | грн. |  |  |  |  | 58087
|  | Общепроизводственные расходы | грн. |  |  |  | 150477
|  | трудоемкость в общепроизводственных расходах | чел.-ч. | [7 empty] | 268,39
|  | заработная плата в общепроизводственных расходах | грн. |  |  |  |  | 42372
|  | Всего сметная стоимость ремонтно-строительных работ | грн. |  |  |  | 759798
|  | Всего по смете | грн. |  |  |  | 759798
|  | Сметная трудоемкость | чел./час. | [7 empty] | 3203,35
|  | Сметная заработная плата | грн. |  |  |  |  | 391087
Начальник отдела сметных работ | [9 empty] | Д.С. Строна
Составил | [9 empty] | А.И. Гостищева