## Лист1
Форма №4
ПАО "Запорожсталь"
|  | Локальная смета № |  |  |  | ТП-01001.762.1.1.(з)
КАПИТАЛЬНЫЙ РЕМОНТ. АГЛОМЕРАЦИОННЫЙ ЦЕХ. АГЛОМАШИНА №5. МЕХАНООБОРУДОВАНИЕ. ЧАСТЬ 1. ИНВ.№10500475.
| Основание: | [5 empty] | Сметная стоимость |  |  | 5 859 898 |  |  | грн.
|  | Ведомость дефектов, заявка |  |  |  |  | в том числе:
[7 empty] | оборудования |  |  | 1 176 419 |  |  | грн.
[7 empty] | ремонтно-строительных работ |  |  | 4 683 479 |  |  | грн.
[7 empty] | ремонтно-монтажных работ |  |  | 0 |  |  | грн.
Составлена в текущих ценах по состоянию на |  |  | 10 Апреля 2026г. |  |  |  | Сметная трудоемкость |  |  | 9 596 |  |  | чел.-час.
[7 empty] | Сметная заработная плата |  |  | 1 197 160 |  |  | грн.
[7 empty] | Средний разряд работ |  |  | 4,2
№ п/п | Шифр и номер позиции норматива | Наименование и характеристика ремонтно-монтажных работ, затрат, оборудования, единица измерения, масса единицы оборудования | Коли-чество | Стоимость единицы, грн. |  |  |  | Общая стоимость, грн. |  |  |  | Затраты труда рабочих, чел.-час. |  | Общая масса , т нетто
|  |  |  | запасных _частей_ оборудо-вания | ремонтно-монтажных работ |  |  | запасных _частей_ оборудо-вания | ремонтно-монтажных работ |  |  | не занятых обслуживанием машин обслуживающих машины |  | запасных _частей_ оборудо-вания
[5 empty] | всего | материалов заработной платы | эксплуатации __машин__ в т.ч. зар. платы |  | всего | материалов заработной платы | эксплуатации __машин__ в т.ч. зар. платы | на единицу | всего
1 | 2 | 3 | 4 | 5 | 6 | 7 | 8 | 9 | 10 | 11 | 12 | 13 | 14 | 15
БУНКЕР ШИХТЫ.
1 | Р9-08035 СНиРрс-Р9 Средний разряд: 4,25; | ИЗГОТОВЛЕНИЕ М/К УКРЫТИЯ БУНКЕРА, Т | 2,5 |  | 41497,1 | 32 698,98 ------- 8 515,18 | 282,94 ------- 14,69 |  | 103743 | 81748 ------- 21288 | 707 ------- 37 | 69,70 ------- 0,13 | 174,25 ------- 0,33
| КБМ204-0502 | Установка для сварки ручной дуговой [постоянного тока], маш.ч | 10,1875 -------- 4,075 |  | - |  | 61,34 ------- 2,36 |  | - |  | 624,90 ------- 24,04 | - ------ 0,02 | - ------ 0,2
| КБМ233-0201 | Машины сверлильные электрические, маш.ч | 12,1975 -------- 4,879 |  | - |  | 6,76 ------- 1,04 |  | - |  | 82,46 ------- 12,69 | - ------ 0,01 | - ------ 0,12
| КБМ233-0301 | Машины шлифовальные электрические, маш.ч | 12,1975 -------- 4,879 |  | - | 7,72 |  |  | - | 94,19 |  | - ------ - | - ------ -
| С111-1515 | Электроды, диаметр 4 мм, марка Э46, т | 0,01325 -------- 0,0053 |  | - | 50 660,45 |  |  | - | 671,25
| С111-324 | Кислород технический газообразный, м3 | 4,525 -------- 1,81 |  | - | 7,20 |  |  | - | 32,58
| С111-1805 ресурс по проекту; | Сталь листовая, толщина 3 мм, т | 2,6 -------- 1,04 |  | - | 31 067,05 |  |  | - | 80 774,33
| С1546-66 | Пропан-бутан технический, м3 | 0,705 -------- 0,282 |  | - | 39,40 |  |  | - | 27,78
| С111-1638 | Круги армированные абразивные отрезные, диаметр 180х3 мм, шт | 0,265 -------- 0,106 |  | - | 144,70 |  |  | - | 38,35
| С111-1639 | Круги армированные абразивные зачистные, диаметр 180х6 мм, шт | 0,4275 -------- 0,171 |  | - | 254,93 |  |  | - | 108,98
2 | Р9-02066-4 СНиРрс-Р9 Средний разряд: 4,19; | ТО ЖЕ. МОНТАЖ, Т | 2,5 |  | 1515,01 | 317,13 ------- 1 124,21 | 73,67 ------- 2,83 |  | 3788 | 793 ------- 2811 | 184 ------- 7 | 9,23 ------- 0,02 | 23,08 ------- 0,06
| КБМ204-0502 | Установка для сварки ручной дуговой [постоянного тока], маш.ч | 3,0025 -------- 1,201 |  | - |  | 61,34 ------- 2,36 |  | - |  | 184,17 ------- 7,09 | - ------ 0,02 | - ------ 0,06
| КБМ233-0301 | Машины шлифовальные электрические, маш.ч | 1,08 -------- 0,432 |  | - | 7,72 |  |  | - | 8,34 |  | - ------ - | - ------ -
| С111-1019 | Швеллеры N 40 из горячекатаного проката из стали углеродистой обыкновенного качества, марка Ст0, т | 0,0125 -------- 0,005 |  | - | 23 910,92 |  |  | - | 298,89
| С111-1515 | Электроды, диаметр 4 мм, марка Э46, т | 0,0035 -------- 0,0014 |  | - | 50 660,45 |  |  | - | 177,31
| С111-309 | Канаты пеньковые пропитанные, т | 0,000605 -------- 0,000242 |  | - | 190 568,83 |  |  | - | 115,29
| С111-324 | Кислород технический газообразный, м3 | 0,385 -------- 0,154 |  | - | 7,20 |  |  | - | 2,77
| С111-91 | Болты с шестигранной головкой, диаметр резьбы 12-[14] мм, т | 0,0011 -------- 0,00044 |  | - | 45 394,24 |  |  | - | 49,93
| С112-8 | Лесоматериалы круглые хвойных пород для строительства, длина 3-6,5 м, диаметр 14-24 см, м3 | 0,01325 -------- 0,0053 |  | - | 2 905,85 |  |  | - | 38,50
| С112-81 | Доски необрезные из хвойных пород, длина 4-6,5 м, все ширины, толщина 44 мм и более, III сорт, м3 | 0,01365 -------- 0,00546 |  | - | 4 358,23 |  |  | - | 59,49
| С121-756 | Отдельные конструктивные элементы зданий и сооружений [колонны, балки, фермы, связи, ригели, стойки и т.д.] с преобладанием горячекатаных профилей, средняя масса сборочной единицы свыше 0,1 до 0,5 т, т | 0,000375 -------- 0,00015 |  | - | 71 992,66 |  |  | - | 27,00
| С1546-66 | Пропан-бутан технический, м3 | 0,06 -------- 0,024 |  | - | 39,40 |  |  | - | 2,36
|  | ПРОЧИЕ МАТЕРИАЛЫ, грн | 2,5 -------- 1 |  | - | 0,69 |  |  | - | 1,73
| С111-1639 | Круги армированные абразивные зачистные, диаметр 180х6 мм, шт | 0,044 -------- 0,0176 |  | - | 254,93 |  |  | - | 11,22
3 | Р9-02066-1 СНиРрс-Р9 Средний разряд: 4,19; | ТО ЖЕ. ДЕМОНТАЖ, Т | 2,5 |  | 758,52 | 83,90 ------- 674,62 | - ------- - |  | 1896 | 209 ------- 1687 | - ------- - | 5,54 ------- - | 13,85 ------- -
| С111-309 | Канаты пеньковые пропитанные, т | 0,000293 -------- 0,000117 |  | - | 190 568,83 |  |  | - | 55,74
| С111-324 | Кислород технический газообразный, м3 | 3,5 -------- 1,4 |  | - | 7,20 |  |  | - | 25,20
| С112-8 | Лесоматериалы круглые хвойных пород для строительства, длина 3-6,5 м, диаметр 14-24 см, м3 | 0,0136 -------- 0,00544 |  | - | 2 905,85 |  |  | - | 39,52
| С112-81 | Доски необрезные из хвойных пород, длина 4-6,5 м, все ширины, толщина 44 мм и более, III сорт, м3 | 0,0087 -------- 0,00348 |  | - | 4 358,23 |  |  | - | 37,92
| С1546-66 | Пропан-бутан технический, м3 | 0,5475 -------- 0,219 |  | - | 39,40 |  |  | - | 21,57
|  | ПРОЧИЕ МАТЕРИАЛЫ, грн | 2,5 -------- 1 |  | - | 0,38 |  |  | - | 0,95
| КБМ233-0301 | Машины шлифовальные электрические, маш.ч | 1,75 -------- 0,7 |  | - | 7,72 |  |  | - | 13,51 |  | - ------ - | - ------ -
| С111-1638 | Круги армированные абразивные отрезные, диаметр 180х3 мм, шт | 0,106 -------- 0,0424 |  | - | 144,70 |  |  | - | 15,34
4 | Р9-02030-1 СНиРрс-Р9 Средний разряд: 4,28; | М/К ПРОДОЛЬНЫХ БАЛОК. ДЕМОНТАЖ, Т | 0,9 |  | 2124,73 | 126,32 ------- 1 971,67 | 26,74 ------- 1,03 |  | 1912 | 113 ------- 1775 | 24 ------- 1 | 16,08 ------- 0,01 | 14,47 ------- 0,01
| КБМ204-0502 | Установка для сварки ручной дуговой [постоянного тока], маш.ч | 0,3924 -------- 0,436 |  | - |  | 61,34 ------- 2,36 |  | - |  | 24,07 ------- 0,93 | - ------ 0,02 | - ------ 0,01
| КБМ233-0301 | Машины шлифовальные электрические, маш.ч | 0,1413 -------- 0,157 |  | - | 7,72 |  |  | - | 1,09 |  | - ------ - | - ------ -
| С111-1515 | Электроды, диаметр 4 мм, марка Э46, т | 0,000324 -------- 0,00036 |  | - | 50 660,45 |  |  | - | 16,41
| С111-309 | Канаты пеньковые пропитанные, т | 0,000133 -------- 0,000148 |  | - | 190 568,83 |  |  | - | 25,38
| С111-324 | Кислород технический газообразный, м3 | 2,457 -------- 2,73 |  | - | 7,20 |  |  | - | 17,69
| С112-8 | Лесоматериалы круглые хвойных пород для строительства, длина 3-6,5 м, диаметр 14-24 см, м3 | 0,006525 -------- 0,00725 |  | - | 2 905,85 |  |  | - | 18,96
| С112-81 | Доски необрезные из хвойных пород, длина 4-6,5 м, все ширины, толщина 44 мм и более, III сорт, м3 | 0,003942 -------- 0,00438 |  | - | 4 358,23 |  |  | - | 17,18
| С1546-66 | Пропан-бутан технический, м3 | 0,3834 -------- 0,426 |  | - | 39,40 |  |  | - | 15,11
|  | ПРОЧИЕ МАТЕРИАЛЫ, грн | 0,9 -------- 1 |  | - | 0,69 |  |  | - | 0,62
| С111-1638 | Круги армированные абразивные отрезные, диаметр 180х3 мм, шт | 0,00855 -------- 0,0095 |  | - | 144,70 |  |  | - | 1,24
5 | Р9-08029 СНиРрс-Р9 Средний разряд: 4,19; | ИЗГОТОВЛЕНИЕ, Т | 0,9 |  | 33204,58 | 27 398,80 ------- 5 615,26 | 190,52 ------- 9,86 |  | 29884 | 24659 ------- 5054 | 171 ------- 9 | 46,40 ------- 0,09 | 41,76 ------- 0,08
| КБМ204-0502 | Установка для сварки ручной дуговой [постоянного тока], маш.ч | 2,4732 -------- 2,748 |  | - |  | 61,34 ------- 2,36 |  | - |  | 151,71 ------- 5,84 | - ------ 0,02 | - ------ 0,05
| КБМ233-0201 | Машины сверлильные электрические, маш.ч | 2,9232 -------- 3,248 |  | - |  | 6,76 ------- 1,04 |  | - |  | 19,76 ------- 3,04 | - ------ 0,01 | - ------ 0,03
| КБМ233-0301 | Машины шлифовальные электрические, маш.ч | 2,9232 -------- 3,248 |  | - | 7,72 |  |  | - | 22,57 |  | - ------ - | - ------ -
| С111-1515 | Электроды, диаметр 4 мм, марка Э46, т | 0,003177 -------- 0,00353 |  | - | 50 660,45 |  |  | - | 160,95
| С111-324 | Кислород технический газообразный, м3 | 1,089 -------- 1,21 |  | - | 7,20 |  |  | - | 7,84
| С111-1035 ресурс по проекту; | Двутавры N27, т | 0,936 -------- 1,04 |  | - | 26 095,64 |  |  | - | 24 425,52
| С1546-66 | Пропан-бутан технический, м3 | 0,1701 -------- 0,189 |  | - | 39,40 |  |  | - | 6,70
| С111-1638 | Круги армированные абразивные отрезные, диаметр 180х3 мм, шт | 0,06345 -------- 0,0705 |  | - | 144,70 |  |  | - | 9,18
| С111-1639 | Круги армированные абразивные зачистные, диаметр 180х6 мм, шт | 0,1026 -------- 0,114 |  | - | 254,93 |  |  | - | 26,16
6 | Р9-02030-4 СНиРрс-Р9 Средний разряд: 4,28; | М/К ПРОДОЛЬНЫХ БАЛОК. МОНТАЖ, Т | 0,9 |  | 4321,16 | 873,47 ------- 3 286,30 | 161,39 ------- 6,21 |  | 3889 | 786 ------- 2958 | 145 ------- 6 | 26,80 ------- 0,05 | 24,12 ------- 0,05
| КБМ204-0502 | Установка для сварки ручной дуговой [постоянного тока], маш.ч | 2,3679 -------- 2,631 |  | - |  | 61,34 ------- 2,36 |  | - |  | 145,25 ------- 5,59 | - ------ 0,02 | - ------ 0,05
| КБМ233-0301 | Машины шлифовальные электрические, маш.ч | 0,8523 -------- 0,947 |  | - | 7,72 |  |  | - | 6,58 |  | - ------ - | - ------ -
| С111-1019 | Швеллеры N 40 из горячекатаного проката из стали углеродистой обыкновенного качества, марка Ст0, т | 0,00189 -------- 0,0021 |  | - | 23 910,92 |  |  | - | 45,19
| С111-1515 | Электроды, диаметр 4 мм, марка Э46, т | 0,002988 -------- 0,00332 |  | - | 50 660,45 |  |  | - | 151,37
| С111-309 | Канаты пеньковые пропитанные, т | 0,000291 -------- 0,000323 |  | - | 190 568,83 |  |  | - | 55,40
| С111-324 | Кислород технический газообразный, м3 | 0,2646 -------- 0,294 |  | - | 7,20 |  |  | - | 1,91
| С111-91 | Болты с шестигранной головкой, диаметр резьбы 12-[14] мм, т | 0,002988 -------- 0,00332 |  | - | 45 394,24 |  |  | - | 135,64
| С112-8 | Лесоматериалы круглые хвойных пород для строительства, длина 3-6,5 м, диаметр 14-24 см, м3 | 0,007425 -------- 0,00825 |  | - | 2 905,85 |  |  | - | 21,58
| С112-81 | Доски необрезные из хвойных пород, длина 4-6,5 м, все ширины, толщина 44 мм и более, III сорт, м3 | 0,007425 -------- 0,00825 |  | - | 4 358,23 |  |  | - | 32,36
| С121-756 | Отдельные конструктивные элементы зданий и сооружений [колонны, балки, фермы, связи, ригели, стойки и т.д.] с преобладанием горячекатаных профилей, средняя масса сборочной единицы свыше 0,1 до 0,5 т, т | 0,0045 -------- 0,005 |  | - | 71 992,66 |  |  | - | 323,97
| С1546-66 | Пропан-бутан технический, м3 | 0,04131 -------- 0,0459 |  | - | 39,40 |  |  | - | 1,63
|  | ПРОЧИЕ МАТЕРИАЛЫ, грн | 0,9 -------- 1 |  | - | 1,81 |  |  | - | 1,63
| С111-1639 | Круги армированные абразивные зачистные, диаметр 180х6 мм, шт | 0,03483 -------- 0,0387 |  | - | 254,93 |  |  | - | 8,88
7 | Р9-02030-1 СНиРрс-Р9 Средний разряд: 4,28; | М/К ОПОРНЫХ БАЛОК. ДЕМОНТАЖ, Т | 1 |  | 2124,73 | 126,32 ------- 1 971,67 | 26,74 ------- 1,03 |  | 2125 | 126 ------- 1972 | 27 ------- 1 | 16,08 ------- 0,01 | 16,08 ------- 0,01
| КБМ204-0502 | Установка для сварки ручной дуговой [постоянного тока], маш.ч | 0,436 -------- 0,436 |  | - |  | 61,34 ------- 2,36 |  | - |  | 26,74 ------- 1,03 | - ------ 0,02 | - ------ 0,01
| КБМ233-0301 | Машины шлифовальные электрические, маш.ч | 0,157 -------- 0,157 |  | - | 7,72 |  |  | - | 1,21 |  | - ------ - | - ------ -
| С111-1515 | Электроды, диаметр 4 мм, марка Э46, т | 0,00036 -------- 0,00036 |  | - | 50 660,45 |  |  | - | 18,24
| С111-309 | Канаты пеньковые пропитанные, т | 0,000148 -------- 0,000148 |  | - | 190 568,83 |  |  | - | 28,20
| С111-324 | Кислород технический газообразный, м3 | 2,73 -------- 2,73 |  | - | 7,20 |  |  | - | 19,66
| С112-8 | Лесоматериалы круглые хвойных пород для строительства, длина 3-6,5 м, диаметр 14-24 см, м3 | 0,00725 -------- 0,00725 |  | - | 2 905,85 |  |  | - | 21,07
| С112-81 | Доски необрезные из хвойных пород, длина 4-6,5 м, все ширины, толщина 44 мм и более, III сорт, м3 | 0,00438 -------- 0,00438 |  | - | 4 358,23 |  |  | - | 19,09
| С1546-66 | Пропан-бутан технический, м3 | 0,426 -------- 0,426 |  | - | 39,40 |  |  | - | 16,78
|  | ПРОЧИЕ МАТЕРИАЛЫ, грн | 1 -------- 1 |  | - | 0,69 |  |  | - | 0,69
| С111-1638 | Круги армированные абразивные отрезные, диаметр 180х3 мм, шт | 0,0095 -------- 0,0095 |  | - | 144,70 |  |  | - | 1,37
8 | Р9-08029 СНиРрс-Р9 Средний разряд: 4,19; | ИЗГОТОВЛЕНИЕ, Т | 1 |  | 44706,26 | 38 900,48 ------- 5 615,26 | 190,52 ------- 9,86 |  | 44706 | 38900 ------- 5615 | 191 ------- 10 | 46,40 ------- 0,09 | 46,4 ------- 0,09
| КБМ204-0502 | Установка для сварки ручной дуговой [постоянного тока], маш.ч | 2,748 -------- 2,748 |  | - |  | 61,34 ------- 2,36 |  | - |  | 168,56 ------- 6,49 | - ------ 0,02 | - ------ 0,05
| КБМ233-0201 | Машины сверлильные электрические, маш.ч | 3,248 -------- 3,248 |  | - |  | 6,76 ------- 1,04 |  | - |  | 21,96 ------- 3,38 | - ------ 0,01 | - ------ 0,03
| КБМ233-0301 | Машины шлифовальные электрические, маш.ч | 3,248 -------- 3,248 |  | - | 7,72 |  |  | - | 25,08 |  | - ------ - | - ------ -
| С111-1515 | Электроды, диаметр 4 мм, марка Э46, т | 0,00353 -------- 0,00353 |  | - | 50 660,45 |  |  | - | 178,83
| С111-324 | Кислород технический газообразный, м3 | 1,21 -------- 1,21 |  | - | 7,20 |  |  | - | 8,71
| С111-1838 ресурс по проекту; РСХ.МАТ = 1,04; | Швеллеры N16, т | 0,832 -------- 0,832 |  | - | 38 363,73 |  |  | - | 31 918,62
| С111-1129 ресурс по проекту; РСХ.МАТ = 1,04; | Прокат листовой, толщина 10-12 мм, т | 0,208 -------- 0,208 |  | - | 32 319,82 |  |  | - | 6 722,52
| С1546-66 | Пропан-бутан технический, м3 | 0,189 -------- 0,189 |  | - | 39,40 |  |  | - | 7,45
| С111-1638 | Круги армированные абразивные отрезные, диаметр 180х3 мм, шт | 0,0705 -------- 0,0705 |  | - | 144,70 |  |  | - | 10,20
| С111-1639 | Круги армированные абразивные зачистные, диаметр 180х6 мм, шт | 0,114 -------- 0,114 |  | - | 254,93 |  |  | - | 29,06
9 | Р9-02030-4 СНиРрс-Р9 Средний разряд: 4,28; | М/К ОПОРНЫХ БАЛОК. МОНТАЖ, Т | 1 |  | 4321,16 | 873,47 ------- 3 286,30 | 161,39 ------- 6,21 |  | 4321 | 874 ------- 3286 | 161 ------- 6 | 26,80 ------- 0,05 | 26,8 ------- 0,05
| КБМ204-0502 | Установка для сварки ручной дуговой [постоянного тока], маш.ч | 2,631 -------- 2,631 |  | - |  | 61,34 ------- 2,36 |  | - |  | 161,39 ------- 6,21 | - ------ 0,02 | - ------ 0,05
| КБМ233-0301 | Машины шлифовальные электрические, маш.ч | 0,947 -------- 0,947 |  | - | 7,72 |  |  | - | 7,31 |  | - ------ - | - ------ -
| С111-1019 | Швеллеры N 40 из горячекатаного проката из стали углеродистой обыкновенного качества, марка Ст0, т | 0,0021 -------- 0,0021 |  | - | 23 910,92 |  |  | - | 50,21
| С111-1515 | Электроды, диаметр 4 мм, марка Э46, т | 0,00332 -------- 0,00332 |  | - | 50 660,45 |  |  | - | 168,19
| С111-309 | Канаты пеньковые пропитанные, т | 0,000323 -------- 0,000323 |  | - | 190 568,83 |  |  | - | 61,55
| С111-324 | Кислород технический газообразный, м3 | 0,294 -------- 0,294 |  | - | 7,20 |  |  | - | 2,12
| С111-91 | Болты с шестигранной головкой, диаметр резьбы 12-[14] мм, т | 0,00332 -------- 0,00332 |  | - | 45 394,24 |  |  | - | 150,71
| С112-8 | Лесоматериалы круглые хвойных пород для строительства, длина 3-6,5 м, диаметр 14-24 см, м3 | 0,00825 -------- 0,00825 |  | - | 2 905,85 |  |  | - | 23,97
| С112-81 | Доски необрезные из хвойных пород, длина 4-6,5 м, все ширины, толщина 44 мм и более, III сорт, м3 | 0,00825 -------- 0,00825 |  | - | 4 358,23 |  |  | - | 35,96
| С121-756 | Отдельные конструктивные элементы зданий и сооружений [колонны, балки, фермы, связи, ригели, стойки и т.д.] с преобладанием горячекатаных профилей, средняя масса сборочной единицы свыше 0,1 до 0,5 т, т | 0,005 -------- 0,005 |  | - | 71 992,66 |  |  | - | 359,96
| С1546-66 | Пропан-бутан технический, м3 | 0,0459 -------- 0,0459 |  | - | 39,40 |  |  | - | 1,81
|  | ПРОЧИЕ МАТЕРИАЛЫ, грн | 1 -------- 1 |  | - | 1,81 |  |  | - | 1,81
| С111-1639 | Круги армированные абразивные зачистные, диаметр 180х6 мм, шт | 0,0387 -------- 0,0387 |  | - | 254,93 |  |  | - | 9,87
10 | Р9-06013-1 СНиРрс-Р9 Средний разряд: 3,95; | М/К СВЯЗИ. ДЕМОНТАЖ, Т | 0,5 |  | 6235,35 | 274,59 ------- 5 949,78 | 10,98 ------- 0,42 |  | 3118 | 138 ------- 2975 | 5 ------- - | 50,82 ------- 0,00 | 25,41 ------- -
| КБМ203-0404 | Лебедки электрические, тяговое усилие до 31,39 кН [3,2 т], маш.ч | 3,575 -------- 7,15 |  | - | 9,24 |  |  | - | 33,02 |  | - ------ - | - ------ -
| КБМ204-0502 | Установка для сварки ручной дуговой [постоянного тока], маш.ч | 0,0895 -------- 0,179 |  | - |  | 61,34 ------- 2,36 |  | - |  | 5,49 ------- 0,21 | - ------ 0,02 | - ------ -
| С111-1515 | Электроды, диаметр 4 мм, марка Э46, т | 0,00005 -------- 0,0001 |  | - | 50 660,45 |  |  | - | 2,53
| С111-309 | Канаты пеньковые пропитанные, т | 0,000126 -------- 0,000252 |  | - | 190 568,83 |  |  | - | 24,01
| С111-324 | Кислород технический газообразный, м3 | 1,495 -------- 2,99 |  | - | 7,20 |  |  | - | 10,76
| С112-8 | Лесоматериалы круглые хвойных пород для строительства, длина 3-6,5 м, диаметр 14-24 см, м3 | 0,00655 -------- 0,0131 |  | - | 2 905,85 |  |  | - | 19,03
| С112-81 | Доски необрезные из хвойных пород, длина 4-6,5 м, все ширины, толщина 44 мм и более, III сорт, м3 | 0,003675 -------- 0,00735 |  | - | 4 358,23 |  |  | - | 16,02
| С1546-66 | Пропан-бутан технический, м3 | 0,233 -------- 0,466 |  | - | 39,40 |  |  | - | 9,18
|  | ПРОЧИЕ МАТЕРИАЛЫ, грн | 0,5 -------- 1 |  | - | 0,88 |  |  | - | 0,44
| КБМ233-0301 | Машины шлифовальные электрические, маш.ч | 1,22 -------- 2,44 |  | - | 7,72 |  |  | - | 9,42 |  | - ------ - | - ------ -
| С111-1639 | Круги армированные абразивные зачистные, диаметр 180х6 мм, шт | 0,0505 -------- 0,101 |  | - | 254,93 |  |  | - | 12,87
11 | Р9-08016 СНиРрс-Р9 Средний разряд: 4,19; | ИЗГОТОВЛЕНИЕ, Т | 0,5 |  | 46817,46 | 39 886,97 ------- 6 704,43 | 226,06 ------- 11,72 |  | 23409 | 19944 ------- 3352 | 113 ------- 6 | 55,40 ------- 0,10 | 27,7 ------- 0,05
| КБМ204-0502 | Установка для сварки ручной дуговой [постоянного тока], маш.ч | 1,629 -------- 3,258 |  | - |  | 61,34 ------- 2,36 |  | - |  | 99,92 ------- 3,84 | - ------ 0,02 | - ------ 0,03
| КБМ233-0201 | Машины сверлильные электрические, маш.ч | 1,939 -------- 3,878 |  | - |  | 6,76 ------- 1,04 |  | - |  | 13,11 ------- 2,02 | - ------ 0,01 | - ------ 0,02
| КБМ233-0301 | Машины шлифовальные электрические, маш.ч | 1,939 -------- 3,878 |  | - | 7,72 |  |  | - | 14,97 |  | - ------ - | - ------ -
| С111-1515 | Электроды, диаметр 4 мм, марка Э46, т | 0,002105 -------- 0,00421 |  | - | 50 660,45 |  |  | - | 106,64
| С111-324 | Кислород технический газообразный, м3 | 0,72 -------- 1,44 |  | - | 7,20 |  |  | - | 5,18
| С111-1827 ресурс по проекту; РСХ.МАТ = 1,04; | Прокат угловой, ширина полок 75 мм, т | 0,37804 -------- 0,75608 |  | - | 40 209,29 |  |  | - | 15 200,72
| С111-1129 ресурс по проекту; РСХ.МАТ = 1,04; | Прокат листовой, толщина 10 мм, т | 0,14196 -------- 0,28392 |  | - | 32 319,82 |  |  | - | 4 588,12
| С1546-66 | Пропан-бутан технический, м3 | 0,1125 -------- 0,225 |  | - | 39,40 |  |  | - | 4,43
| С111-1638 | Круги армированные абразивные отрезные, диаметр 180х3 мм, шт | 0,042 -------- 0,084 |  | - | 144,70 |  |  | - | 6,08
| С111-1639 | Круги армированные абразивные зачистные, диаметр 180х6 мм, шт | 0,068 -------- 0,136 |  | - | 254,93 |  |  | - | 17,34
12 | Р9-06013-4 СНиРрс-Р9 Средний разряд: 4,19; | М/К СВЯЗИ. MОНТАЖ, Т | 0,5 |  | 11923,49 | 1 545,90 ------- 10 249,08 | 128,51 ------- 4,94 |  | 5962 | 773 ------- 5125 | 64 ------- 2 | 84,69 ------- 0,04 | 42,35 ------- 0,02
| КБМ203-0404 | Лебедки электрические, тяговое усилие до 31,39 кН [3,2 т], маш.ч | 5,96 -------- 11,92 |  | - | 9,24 |  |  | - | 55,05 |  | - ------ - | - ------ -
| КБМ204-0502 | Установка для сварки ручной дуговой [постоянного тока], маш.ч | 1,0475 -------- 2,095 |  | - |  | 61,34 ------- 2,36 |  | - |  | 64,25 ------- 2,47 | - ------ 0,02 | - ------ 0,02
| КБМ233-0301 | Машины шлифовальные электрические, маш.ч | 2,7525 -------- 5,505 |  | - | 7,72 |  |  | - | 21,26 |  | - ------ - | - ------ -
| С111-1019 | Швеллеры N 40 из горячекатаного проката из стали углеродистой обыкновенного качества, марка Ст0, т | 0,00105 -------- 0,0021 |  | - | 23 910,92 |  |  | - | 25,11
| С111-1515 | Электроды, диаметр 4 мм, марка Э46, т | 0,0013 -------- 0,0026 |  | - | 50 660,45 |  |  | - | 65,86
| С111-309 | Канаты пеньковые пропитанные, т | 0,000295 -------- 0,00059 |  | - | 190 568,83 |  |  | - | 56,22
| С111-324 | Кислород технический газообразный, м3 | 0,94 -------- 1,88 |  | - | 7,20 |  |  | - | 6,77
| С112-8 | Лесоматериалы круглые хвойных пород для строительства, длина 3-6,5 м, диаметр 14-24 см, м3 | 0,009 -------- 0,018 |  | - | 2 905,85 |  |  | - | 26,15
| С112-81 | Доски необрезные из хвойных пород, длина 4-6,5 м, все ширины, толщина 44 мм и более, III сорт, м3 | 0,0087 -------- 0,0174 |  | - | 4 358,23 |  |  | - | 37,92
| С116-25 | Шпалы непропитанные из древесины хвойных пород, длина 1500 мм, тип I для колеи 750 мм, шт | 0,04 -------- 0,08 |  | - | 262,53 |  |  | - | 10,50
| С121-756 | Отдельные конструктивные элементы зданий и сооружений [колонны, балки, фермы, связи, ригели, стойки и т.д.] с преобладанием горячекатаных профилей, средняя масса сборочной единицы свыше 0,1 до 0,5 т, т | 0,006 -------- 0,012 |  | - | 71 992,66 |  |  | - | 431,96
| С1546-66 | Пропан-бутан технический, м3 | 0,147 -------- 0,294 |  | - | 39,40 |  |  | - | 5,79
|  | ПРОЧИЕ МАТЕРИАЛЫ, грн | 0,5 -------- 1 |  | - | 2,88 |  |  | - | 1,44
| С111-1639 | Круги армированные абразивные зачистные, диаметр 180х6 мм, шт | 0,1135 -------- 0,227 |  | - | 254,93 |  |  | - | 28,93
13 | Р9-06014-1 СНиРрс-Р9 Средний разряд: 3,96; | М/К РЕШЕТОК БУНКЕРОВ. ДЕМОНТАЖ, Т | 1,2 |  | 5018,43 | 231,39 ------- 4 776,06 | 10,98 ------- 0,42 |  | 6022 | 278 ------- 5731 | 13 ------- 1 | 40,73 ------- 0,00 | 48,88 ------- -
| КБМ203-0404 | Лебедки электрические, тяговое усилие до 31,39 кН [3,2 т], маш.ч | 7,08 -------- 5,9 |  | - | 9,24 |  |  | - | 65,39 |  | - ------ - | - ------ -
| КБМ204-0502 | Установка для сварки ручной дуговой [постоянного тока], маш.ч | 0,2148 -------- 0,179 |  | - |  | 61,34 ------- 2,36 |  | - |  | 13,18 ------- 0,51 | - ------ 0,02 | - ------ -
| С111-1515 | Электроды, диаметр 4 мм, марка Э46, т | 0,00012 -------- 0,0001 |  | - | 50 660,45 |  |  | - | 6,08
| С111-309 | Канаты пеньковые пропитанные, т | 0,000266 -------- 0,000222 |  | - | 190 568,83 |  |  | - | 50,77
| С111-324 | Кислород технический газообразный, м3 | 2,88 -------- 2,4 |  | - | 7,20 |  |  | - | 20,74
| С112-8 | Лесоматериалы круглые хвойных пород для строительства, длина 3-6,5 м, диаметр 14-24 см, м3 | 0,01368 -------- 0,0114 |  | - | 2 905,85 |  |  | - | 39,75
| С112-81 | Доски необрезные из хвойных пород, длина 4-6,5 м, все ширины, толщина 44 мм и более, III сорт, м3 | 0,0078 -------- 0,0065 |  | - | 4 358,23 |  |  | - | 33,99
| С1546-66 | Пропан-бутан технический, м3 | 0,4488 -------- 0,374 |  | - | 39,40 |  |  | - | 17,68
|  | ПРОЧИЕ МАТЕРИАЛЫ, грн | 1,2 -------- 1 |  | - | 0,75 |  |  | - | 0,90
| КБМ233-0301 | Машины шлифовальные электрические, маш.ч | 2,316 -------- 1,93 |  | - | 7,72 |  |  | - | 17,88 |  | - ------ - | - ------ -
| С111-1639 | Круги армированные абразивные зачистные, диаметр 180х6 мм, шт | 0,096 -------- 0,08 |  | - | 254,93 |  |  | - | 24,47
14 | Р9-06014-4 СНиРрс-Р9 Средний разряд: 4,01; | ТО ЖЕ. МОНТАЖ, Т | 1,2 |  | 8729,72 | 579,01 ------- 8 023,55 | 127,16 ------- 4,89 |  | 10476 | 695 ------- 9628 | 153 ------- 6 | 67,88 ------- 0,04 | 81,46 ------- 0,05
| КБМ203-0404 | Лебедки электрические, тяговое усилие до 31,39 кН [3,2 т], маш.ч | 11,808 -------- 9,84 |  | - | 9,24 |  |  | - | 109,06 |  | - ------ - | - ------ -
| КБМ204-0502 | Установка для сварки ручной дуговой [постоянного тока], маш.ч | 2,4876 -------- 2,073 |  | - |  | 61,34 ------- 2,36 |  | - |  | 152,59 ------- 5,87 | - ------ 0,02 | - ------ 0,05
| КБМ233-0301 | Машины шлифовальные электрические, маш.ч | 5,2944 -------- 4,412 |  | - | 7,72 |  |  | - | 40,88 |  | - ------ - | - ------ -
| С111-1019 | Швеллеры N 40 из горячекатаного проката из стали углеродистой обыкновенного качества, марка Ст0, т | 0,00252 -------- 0,0021 |  | - | 23 910,92 |  |  | - | 60,26
| С111-1515 | Электроды, диаметр 4 мм, марка Э46, т | 0,003084 -------- 0,00257 |  | - | 50 660,45 |  |  | - | 156,24
| С111-309 | Канаты пеньковые пропитанные, т | 0,000614 -------- 0,000512 |  | - | 190 568,83 |  |  | - | 117,09
| С111-324 | Кислород технический газообразный, м3 | 1,812 -------- 1,51 |  | - | 7,20 |  |  | - | 13,05
| С112-8 | Лесоматериалы круглые хвойных пород для строительства, длина 3-6,5 м, диаметр 14-24 см, м3 | 0,01824 -------- 0,0152 |  | - | 2 905,85 |  |  | - | 53,00
| С112-81 | Доски необрезные из хвойных пород, длина 4-6,5 м, все ширины, толщина 44 мм и более, III сорт, м3 | 0,01764 -------- 0,0147 |  | - | 4 358,23 |  |  | - | 76,88
| С1546-66 | Пропан-бутан технический, м3 | 0,282 -------- 0,235 |  | - | 39,40 |  |  | - | 11,11
|  | ПРОЧИЕ МАТЕРИАЛЫ, грн | 1,2 -------- 1 |  | - | 1,31 |  |  | - | 1,57
| С111-1639 | Круги армированные абразивные зачистные, диаметр 180х6 мм, шт | 0,2184 -------- 0,182 |  | - | 254,93 |  |  | - | 55,68
15 | С121-782 СЕСЦ-97 ч.2.р.1 10 км. | М/к решеток бункеров, т | 1,2 |  | 63671,66 | 63 671,66 ------- - | - ------- - |  | 76406 | 76406 ------- - | - ------- - | - ------- - | - ------- -
16 | Р9-06013-1 СНиРрс-Р9 Средний разряд: 3,95; | М/К СТЕНОК ВЕРХНЕЙ ЧАСТИ БУНКЕРА. ДЕМОНТАЖ, Т | 5,6 |  | 6235,35 | 274,59 ------- 5 949,78 | 10,98 ------- 0,42 |  | 34918 | 1538 ------- 33319 | 61 ------- 2 | 50,82 ------- 0,00 | 284,59 ------- 0,02
| КБМ203-0404 | Лебедки электрические, тяговое усилие до 31,39 кН [3,2 т], маш.ч | 40,04 -------- 7,15 |  | - | 9,24 |  |  | - | 369,82 |  | - ------ - | - ------ -
| КБМ204-0502 | Установка для сварки ручной дуговой [постоянного тока], маш.ч | 1,0024 -------- 0,179 |  | - |  | 61,34 ------- 2,36 |  | - |  | 61,49 ------- 2,37 | - ------ 0,02 | - ------ 0,02
| С111-1515 | Электроды, диаметр 4 мм, марка Э46, т | 0,00056 -------- 0,0001 |  | - | 50 660,45 |  |  | - | 28,37
| С111-309 | Канаты пеньковые пропитанные, т | 0,001411 -------- 0,000252 |  | - | 190 568,83 |  |  | - | 268,93
| С111-324 | Кислород технический газообразный, м3 | 16,744 -------- 2,99 |  | - | 7,20 |  |  | - | 120,56
| С112-8 | Лесоматериалы круглые хвойных пород для строительства, длина 3-6,5 м, диаметр 14-24 см, м3 | 0,07336 -------- 0,0131 |  | - | 2 905,85 |  |  | - | 213,17
| С112-81 | Доски необрезные из хвойных пород, длина 4-6,5 м, все ширины, толщина 44 мм и более, III сорт, м3 | 0,04116 -------- 0,00735 |  | - | 4 358,23 |  |  | - | 179,38
| С1546-66 | Пропан-бутан технический, м3 | 2,6096 -------- 0,466 |  | - | 39,40 |  |  | - | 102,82
|  | ПРОЧИЕ МАТЕРИАЛЫ, грн | 5,6 -------- 1 |  | - | 0,88 |  |  | - | 4,93
| КБМ233-0301 | Машины шлифовальные электрические, маш.ч | 13,664 -------- 2,44 |  | - | 7,72 |  |  | - | 105,52 |  | - ------ - | - ------ -
| С111-1639 | Круги армированные абразивные зачистные, диаметр 180х6 мм, шт | 0,5656 -------- 0,101 |  | - | 254,93 |  |  | - | 144,19
17 | Р9-08050 СНиРрс-Р9 Средний разряд: 4,19; | ИЗГОТОВЛЕНИЕ, Т | 5,6 |  | 45284,49 | 34 111,65 ------- 10 812,00 | 360,84 ------- 18,76 |  | 253593 | 191025 ------- 60547 | 2021 ------- 105 | 89,40 ------- 0,17 | 500,64 ------- 0,93
| КБМ204-0502 | Установка для сварки ручной дуговой [постоянного тока], маш.ч | 29,0808 -------- 5,193 |  | - |  | 61,34 ------- 2,36 |  | - |  | 1 783,82 ------- 68,63 | - ------ 0,02 | - ------ 0,58
| КБМ233-0201 | Машины сверлильные электрические, маш.ч | 35,0448 -------- 6,258 |  | - |  | 6,76 ------- 1,04 |  | - |  | 236,90 ------- 36,45 | - ------ 0,01 | - ------ 0,35
| КБМ233-0301 | Машины шлифовальные электрические, маш.ч | 35,0448 -------- 6,258 |  | - | 7,72 |  |  | - | 270,63 |  | - ------ - | - ------ -
| С111-1515 | Электроды, диаметр 4 мм, марка Э46, т | 0,038024 -------- 0,00679 |  | - | 50 660,45 |  |  | - | 1 926,31
| С111-324 | Кислород технический газообразный, м3 | 12,992 -------- 2,32 |  | - | 7,20 |  |  | - | 93,54
| С111-1129 ресурс по проекту; | Прокат листовой, толщина 10 мм, т | 5,824 -------- 1,04 |  | - | 32 319,82 |  |  | - | 188 230,63
| С1546-66 | Пропан-бутан технический, м3 | 2,0272 -------- 0,362 |  | - | 39,40 |  |  | - | 79,87
| С111-1638 | Круги армированные абразивные отрезные, диаметр 180х3 мм, шт | 0,7616 -------- 0,136 |  | - | 144,70 |  |  | - | 110,20
| С111-1639 | Круги армированные абразивные зачистные, диаметр 180х6 мм, шт | 1,232 -------- 0,22 |  | - | 254,93 |  |  | - | 314,07
18 | Р9-06013-4 СНиРрс-Р9 Средний разряд: 4,19; | М/К СТЕНОК ВЕРХНЕЙ ЧАСТИ БУНКЕРА. МОНТАЖ, Т | 5,6 |  | 11923,49 | 1 545,90 ------- 10 249,08 | 128,51 ------- 4,94 |  | 66772 | 8657 ------- 57395 | 720 ------- 28 | 84,69 ------- 0,04 | 474,26 ------- 0,23
| КБМ203-0404 | Лебедки электрические, тяговое усилие до 31,39 кН [3,2 т], маш.ч | 66,752 -------- 11,92 |  | - | 9,24 |  |  | - | 616,54 |  | - ------ - | - ------ -
| КБМ204-0502 | Установка для сварки ручной дуговой [постоянного тока], маш.ч | 11,732 -------- 2,095 |  | - |  | 61,34 ------- 2,36 |  | - |  | 719,64 ------- 27,69 | - ------ 0,02 | - ------ 0,23
| КБМ233-0301 | Машины шлифовальные электрические, маш.ч | 30,828 -------- 5,505 |  | - | 7,72 |  |  | - | 238,06 |  | - ------ - | - ------ -
| С111-1019 | Швеллеры N 40 из горячекатаного проката из стали углеродистой обыкновенного качества, марка Ст0, т | 0,01176 -------- 0,0021 |  | - | 23 910,92 |  |  | - | 281,19
| С111-1515 | Электроды, диаметр 4 мм, марка Э46, т | 0,01456 -------- 0,0026 |  | - | 50 660,45 |  |  | - | 737,62
| С111-309 | Канаты пеньковые пропитанные, т | 0,003304 -------- 0,00059 |  | - | 190 568,83 |  |  | - | 629,64
| С111-324 | Кислород технический газообразный, м3 | 10,528 -------- 1,88 |  | - | 7,20 |  |  | - | 75,80
| С112-8 | Лесоматериалы круглые хвойных пород для строительства, длина 3-6,5 м, диаметр 14-24 см, м3 | 0,1008 -------- 0,018 |  | - | 2 905,85 |  |  | - | 292,91
| С112-81 | Доски необрезные из хвойных пород, длина 4-6,5 м, все ширины, толщина 44 мм и более, III сорт, м3 | 0,09744 -------- 0,0174 |  | - | 4 358,23 |  |  | - | 424,67
| С116-25 | Шпалы непропитанные из древесины хвойных пород, длина 1500 мм, тип I для колеи 750 мм, шт | 0,448 -------- 0,08 |  | - | 262,53 |  |  | - | 117,61
| С121-756 | Отдельные конструктивные элементы зданий и сооружений [колонны, балки, фермы, связи, ригели, стойки и т.д.] с преобладанием горячекатаных профилей, средняя масса сборочной единицы свыше 0,1 до 0,5 т, т | 0,0672 -------- 0,012 |  | - | 71 992,66 |  |  | - | 4 837,91
| С1546-66 | Пропан-бутан технический, м3 | 1,6464 -------- 0,294 |  | - | 39,40 |  |  | - | 64,87
|  | ПРОЧИЕ МАТЕРИАЛЫ, грн | 5,6 -------- 1 |  | - | 2,88 |  |  | - | 16,13
| С111-1639 | Круги армированные абразивные зачистные, диаметр 180х6 мм, шт | 1,2712 -------- 0,227 |  | - | 254,93 |  |  | - | 324,07
19 | Р9-03080-1 СНиРрс-Р9 Средний разряд: 4,02; | М/К ПОДВЕСКИ БУНКЕРА. ДЕМОНТАЖ, Т | 1,56 |  | 4390,01 | 241,58 ------- 4 131,38 | 17,05 ------- 0,66 |  | 6848 | 376 ------- 6445 | 27 ------- 1 | 35,04 ------- 0,01 | 54,66 ------- 0,01
| КБМ203-0403 | Лебедки электрические, тяговое усилие до 19,62 кН [2 т], маш.ч | 18,13812 -------- 11,627 |  | - | 7,80 |  |  | - | 141,53 |  | - ------ - | - ------ -
| КБМ204-0502 | Установка для сварки ручной дуговой [постоянного тока], маш.ч | 0,43368 -------- 0,278 |  | - |  | 61,34 ------- 2,36 |  | - |  | 26,60 ------- 1,02 | - ------ 0,02 | - ------ 0,01
| С111-1515 | Электроды, диаметр 4 мм, марка Э46, т | 0,000312 -------- 0,0002 |  | - | 50 660,45 |  |  | - | 15,81
| С111-309 | Канаты пеньковые пропитанные, т | 0,00032 -------- 0,000205 |  | - | 190 568,83 |  |  | - | 60,94
| С111-324 | Кислород технический газообразный, м3 | 2,262 -------- 1,45 |  | - | 7,20 |  |  | - | 16,29
| С112-8 | Лесоматериалы круглые хвойных пород для строительства, длина 3-6,5 м, диаметр 14-24 см, м3 | 0,01638 -------- 0,0105 |  | - | 2 905,85 |  |  | - | 47,60
| С112-81 | Доски необрезные из хвойных пород, длина 4-6,5 м, все ширины, толщина 44 мм и более, III сорт, м3 | 0,009376 -------- 0,00601 |  | - | 4 358,23 |  |  | - | 40,86
| С1546-66 | Пропан-бутан технический, м3 | 0,35256 -------- 0,226 |  | - | 39,40 |  |  | - | 13,89
|  | ПРОЧИЕ МАТЕРИАЛЫ, грн | 1,56 -------- 1 |  | - | 0,56 |  |  | - | 0,87
| КБМ233-0301 | Машины шлифовальные электрические, маш.ч | 2,3712 -------- 1,52 |  | - | 7,72 |  |  | - | 18,31 |  | - ------ - | - ------ -
| С111-1638 | Круги армированные абразивные отрезные, диаметр 180х3 мм, шт | 0,14352 -------- 0,092 |  | - | 144,70 |  |  | - | 20,77
20 | Р9-08052 СНиРрс-Р9 Средний разряд: 4,23; | ИЗГОТОВЛЕНИЕ, Т | 1,56 |  | 42828,17 | 37 688,62 ------- 4 971,49 | 168,06 ------- 8,69 |  | 66812 | 58794 ------- 7756 | 262 ------- 14 | 40,81 ------- 0,08 | 63,66 ------- 0,12
| КБМ204-0502 | Установка для сварки ручной дуговой [постоянного тока], маш.ч | 3,783 -------- 2,425 |  | - |  | 61,34 ------- 2,36 |  | - |  | 232,05 ------- 8,93 | - ------ 0,02 | - ------ 0,08
| КБМ233-0201 | Машины сверлильные электрические, маш.ч | 4,45692 -------- 2,857 |  | - |  | 6,76 ------- 1,04 |  | - |  | 30,13 ------- 4,64 | - ------ 0,01 | - ------ 0,04
| КБМ233-0301 | Машины шлифовальные электрические, маш.ч | 4,45692 -------- 2,857 |  | - | 7,72 |  |  | - | 34,42 |  | - ------ - | - ------ -
| С111-1515 | Электроды, диаметр 4 мм, марка Э46, т | 0,004836 -------- 0,0031 |  | - | 50 660,45 |  |  | - | 244,99
| С111-324 | Кислород технический газообразный, м3 | 1,6536 -------- 1,06 |  | - | 7,20 |  |  | - | 11,91
| С111-1815 ресурс по проекту; | Прокат листовой, толщина 16-20 мм, т | 1,6224 -------- 1,04 |  | - | 36 020,11 |  |  | - | 58 439,03
| С1546-66 | Пропан-бутан технический, м3 | 0,2574 -------- 0,165 |  | - | 39,40 |  |  | - | 10,14
| С111-1638 | Круги армированные абразивные отрезные, диаметр 180х3 мм, шт | 0,09672 -------- 0,062 |  | - | 144,70 |  |  | - | 14,00
| С111-1639 | Круги армированные абразивные зачистные, диаметр 180х6 мм, шт | 0,156 -------- 0,1 |  | - | 254,93 |  |  | - | 39,77
21 | Р9-03080-4 СНиРрс-Р9 Средний разряд: 4,02; | М/К ПОДВЕСКИ БУНКЕРА. МОНТАЖ, Т | 1,56 |  | 7582,14 | 577,13 ------- 6 885,64 | 119,37 ------- 4,59 |  | 11828 | 900 ------- 10742 | 186 ------- 7 | 58,40 ------- 0,04 | 91,1 ------- 0,06
| КБМ203-0403 | Лебедки электрические, тяговое усилие до 19,62 кН [2 т], маш.ч | 25,9116 -------- 16,61 |  | - | 7,80 |  |  | - | 202,19 |  | - ------ - | - ------ -
| КБМ204-0502 | Установка для сварки ручной дуговой [постоянного тока], маш.ч | 3,03576 -------- 1,946 |  | - |  | 61,34 ------- 2,36 |  | - |  | 186,21 ------- 7,16 | - ------ 0,02 | - ------ 0,06
| С111-1019 | Швеллеры N 40 из горячекатаного проката из стали углеродистой обыкновенного качества, марка Ст0, т | 0,003276 -------- 0,0021 |  | - | 23 910,92 |  |  | - | 78,33
| С111-1515 | Электроды, диаметр 4 мм, марка Э46, т | 0,003744 -------- 0,0024 |  | - | 50 660,45 |  |  | - | 189,67
| С111-1848 | Болты строительные с гайками и шайбами, т | 0,000686 -------- 0,00044 |  | - | 78 364,46 |  |  | - | 53,79
| С111-309 | Канаты пеньковые пропитанные, т | 0,000732 -------- 0,000469 |  | - | 190 568,83 |  |  | - | 139,43
| С111-324 | Кислород технический газообразный, м3 | 0,91572 -------- 0,587 |  | - | 7,20 |  |  | - | 6,59
| С112-8 | Лесоматериалы круглые хвойных пород для строительства, длина 3-6,5 м, диаметр 14-24 см, м3 | 0,021216 -------- 0,0136 |  | - | 2 905,85 |  |  | - | 61,65
| С112-81 | Доски необрезные из хвойных пород, длина 4-6,5 м, все ширины, толщина 44 мм и более, III сорт, м3 | 0,020592 -------- 0,0132 |  | - | 4 358,23 |  |  | - | 89,74
| С1546-66 | Пропан-бутан технический, м3 | 0,14274 -------- 0,0915 |  | - | 39,40 |  |  | - | 5,62
|  | ПРОЧИЕ МАТЕРИАЛЫ, грн | 1,56 -------- 1 |  | - | 1,19 |  |  | - | 1,86
| КБМ233-0301 | Машины шлифовальные электрические, маш.ч | 3,9468 -------- 2,53 |  | - | 7,72 |  |  | - | 30,48 |  | - ------ - | - ------ -
| С111-1639 | Круги армированные абразивные зачистные, диаметр 180х6 мм, шт | 0,16068 -------- 0,103 |  | - | 254,93 |  |  | - | 40,96
22 | Р9-03080-1 СНиРрс-Р9 Средний разряд: 4,02; | М/К КОСЫНОК БУНКЕРА. ДЕМОНТАЖ, Т | 0,5 |  | 4390,01 | 241,58 ------- 4 131,38 | 17,05 ------- 0,66 |  | 2195 | 120 ------- 2066 | 9 ------- - | 35,04 ------- 0,01 | 17,52 ------- -
| КБМ203-0403 | Лебедки электрические, тяговое усилие до 19,62 кН [2 т], маш.ч | 5,8135 -------- 11,627 |  | - | 7,80 |  |  | - | 45,36 |  | - ------ - | - ------ -
| КБМ204-0502 | Установка для сварки ручной дуговой [постоянного тока], маш.ч | 0,139 -------- 0,278 |  | - |  | 61,34 ------- 2,36 |  | - |  | 8,53 ------- 0,33 | - ------ 0,02 | - ------ -
| С111-1515 | Электроды, диаметр 4 мм, марка Э46, т | 0,0001 -------- 0,0002 |  | - | 50 660,45 |  |  | - | 5,07
| С111-309 | Канаты пеньковые пропитанные, т | 0,000103 -------- 0,000205 |  | - | 190 568,83 |  |  | - | 19,53
| С111-324 | Кислород технический газообразный, м3 | 0,725 -------- 1,45 |  | - | 7,20 |  |  | - | 5,22
| С112-8 | Лесоматериалы круглые хвойных пород для строительства, длина 3-6,5 м, диаметр 14-24 см, м3 | 0,00525 -------- 0,0105 |  | - | 2 905,85 |  |  | - | 15,26
| С112-81 | Доски необрезные из хвойных пород, длина 4-6,5 м, все ширины, толщина 44 мм и более, III сорт, м3 | 0,003005 -------- 0,00601 |  | - | 4 358,23 |  |  | - | 13,10
| С1546-66 | Пропан-бутан технический, м3 | 0,113 -------- 0,226 |  | - | 39,40 |  |  | - | 4,45
|  | ПРОЧИЕ МАТЕРИАЛЫ, грн | 0,5 -------- 1 |  | - | 0,56 |  |  | - | 0,28
| КБМ233-0301 | Машины шлифовальные электрические, маш.ч | 0,76 -------- 1,52 |  | - | 7,72 |  |  | - | 5,87 |  | - ------ - | - ------ -
| С111-1638 | Круги армированные абразивные отрезные, диаметр 180х3 мм, шт | 0,046 -------- 0,092 |  | - | 144,70 |  |  | - | 6,66
23 | Р9-08125 СНиРрс-Р9 Средний разряд: 4; | ИЗГОТОВЛЕНИЕ, Т | 0,5 |  | 43033,42 | 33 699,48 ------- 9 333,94 | - ------- - |  | 21517 | 16850 ------- 4667 | - ------- - | 79,35 ------- - | 39,68 ------- -
| КБМ233-0301 | Машины шлифовальные электрические, маш.ч | 1,24 -------- 2,48 |  | - | 7,72 |  |  | - | 9,58 |  | - ------ - | - ------ -
| С111-324 | Кислород технический газообразный, м3 | 1,415 -------- 2,83 |  | - | 7,20 |  |  | - | 10,19
| С111-1129 ресурс по проекту; | Прокат листовой, толщина 10 мм, т | 0,52 -------- 1,04 |  | - | 32 319,82 |  |  | - | 16 806,31
| С1546-66 | Пропан-бутан технический, м3 | 0,2205 -------- 0,441 |  | - | 39,40 |  |  | - | 8,69
| С111-1638 | Круги армированные абразивные отрезные, диаметр 180х3 мм, шт | 0,0269 -------- 0,0538 |  | - | 144,70 |  |  | - | 3,89
| С111-1639 | Круги армированные абразивные зачистные, диаметр 180х6 мм, шт | 0,0435 -------- 0,087 |  | - | 254,93 |  |  | - | 11,09
24 | Р9-03080-4 СНиРрс-Р9 Средний разряд: 4,02; | М/К КОСЫНОК БУНКЕРА. МОНТАЖ, Т | 0,5 |  | 7582,14 | 577,13 ------- 6 885,64 | 119,37 ------- 4,59 |  | 3791 | 288 ------- 3443 | 60 ------- 2 | 58,40 ------- 0,04 | 29,2 ------- 0,02
| КБМ203-0403 | Лебедки электрические, тяговое усилие до 19,62 кН [2 т], маш.ч | 8,305 -------- 16,61 |  | - | 7,80 |  |  | - | 64,80 |  | - ------ - | - ------ -
| КБМ204-0502 | Установка для сварки ручной дуговой [постоянного тока], маш.ч | 0,973 -------- 1,946 |  | - |  | 61,34 ------- 2,36 |  | - |  | 59,68 ------- 2,30 | - ------ 0,02 | - ------ 0,02
| С111-1019 | Швеллеры N 40 из горячекатаного проката из стали углеродистой обыкновенного качества, марка Ст0, т | 0,00105 -------- 0,0021 |  | - | 23 910,92 |  |  | - | 25,11
| С111-1515 | Электроды, диаметр 4 мм, марка Э46, т | 0,0012 -------- 0,0024 |  | - | 50 660,45 |  |  | - | 60,79
| С111-1848 | Болты строительные с гайками и шайбами, т | 0,00022 -------- 0,00044 |  | - | 78 364,46 |  |  | - | 17,24
| С111-309 | Канаты пеньковые пропитанные, т | 0,000235 -------- 0,000469 |  | - | 190 568,83 |  |  | - | 44,69
| С111-324 | Кислород технический газообразный, м3 | 0,2935 -------- 0,587 |  | - | 7,20 |  |  | - | 2,11
| С112-8 | Лесоматериалы круглые хвойных пород для строительства, длина 3-6,5 м, диаметр 14-24 см, м3 | 0,0068 -------- 0,0136 |  | - | 2 905,85 |  |  | - | 19,76
| С112-81 | Доски необрезные из хвойных пород, длина 4-6,5 м, все ширины, толщина 44 мм и более, III сорт, м3 | 0,0066 -------- 0,0132 |  | - | 4 358,23 |  |  | - | 28,76
| С1546-66 | Пропан-бутан технический, м3 | 0,04575 -------- 0,0915 |  | - | 39,40 |  |  | - | 1,80
|  | ПРОЧИЕ МАТЕРИАЛЫ, грн | 0,5 -------- 1 |  | - | 1,19 |  |  | - | 0,60
| КБМ233-0301 | Машины шлифовальные электрические, маш.ч | 1,265 -------- 2,53 |  | - | 7,72 |  |  | - | 9,77 |  | - ------ - | - ------ -
| С111-1639 | Круги армированные абразивные зачистные, диаметр 180х6 мм, шт | 0,0515 -------- 0,103 |  | - | 254,93 |  |  | - | 13,13
25 | Р9-05104-1 СНиРрс-Р9 Средний разряд: 4,14; | М/К БРОНИ БУНКЕРА. ДЕМОНТАЖ, Т | 2 |  | 6569,79 | 241,32 ------- 6 305,34 | 23,13 ------- 0,89 |  | 13140 | 483 ------- 12611 | 46 ------- 2 | 52,50 ------- 0,01 | 105 ------- 0,02
| КБМ204-0502 | Установка для сварки ручной дуговой [постоянного тока], маш.ч | 0,754 -------- 0,377 |  | - |  | 61,34 ------- 2,36 |  | - |  | 46,25 ------- 1,78 | - ------ 0,02 | - ------ 0,02
| С111-1515 | Электроды, диаметр 4 мм, марка Э46, т | 0,0006 -------- 0,0003 |  | - | 50 660,45 |  |  | - | 30,40
| С111-309 | Канаты пеньковые пропитанные, т | 0,000516 -------- 0,000258 |  | - | 190 568,83 |  |  | - | 98,33
| С111-324 | Кислород технический газообразный, м3 | 8,76 -------- 4,38 |  | - | 7,20 |  |  | - | 63,07
| С112-8 | Лесоматериалы круглые хвойных пород для строительства, длина 3-6,5 м, диаметр 14-24 см, м3 | 0,0268 -------- 0,0134 |  | - | 2 905,85 |  |  | - | 77,88
| С112-81 | Доски необрезные из хвойных пород, длина 4-6,5 м, все ширины, толщина 44 мм и более, III сорт, м3 | 0,015 -------- 0,0075 |  | - | 4 358,23 |  |  | - | 65,37
| С1546-66 | Пропан-бутан технический, м3 | 1,378 -------- 0,689 |  | - | 39,40 |  |  | - | 54,29
|  | ПРОЧИЕ МАТЕРИАЛЫ, грн | 2 -------- 1 |  | - | 0,75 |  |  | - | 1,50
| КБМ233-0301 | Машины шлифовальные электрические, маш.ч | 5,02 -------- 2,51 |  | - | 7,72 |  |  | - | 38,77 |  | - ------ - | - ------ -
| С111-1639 | Круги армированные абразивные зачистные, диаметр 180х6 мм, шт | 0,208 -------- 0,104 |  | - | 254,93 |  |  | - | 53,03
26 | Р9-08053 СНиРрс-Р9 Средний разряд: 4,2; | ИЗГОТОВЛЕНИЕ, Т | 2 |  | 39817,43 | 33 877,02 ------- 5 746,23 | 194,18 ------- 10,06 |  | 79635 | 67755 ------- 11492 | 388 ------- 20 | 47,40 ------- 0,09 | 94,8 ------- 0,18
| КБМ204-0502 | Установка для сварки ручной дуговой [постоянного тока], маш.ч | 5,6 -------- 2,8 |  | - |  | 61,34 ------- 2,36 |  | - |  | 343,50 ------- 13,22 | - ------ 0,02 | - ------ 0,11
| КБМ233-0201 | Машины сверлильные электрические, маш.ч | 6,636 -------- 3,318 |  | - |  | 6,76 ------- 1,04 |  | - |  | 44,86 ------- 6,90 | - ------ 0,01 | - ------ 0,07
| КБМ233-0301 | Машины шлифовальные электрические, маш.ч | 6,636 -------- 3,318 |  | - | 7,72 |  |  | - | 51,25 |  | - ------ - | - ------ -
| С111-1515 | Электроды, диаметр 4 мм, марка Э46, т | 0,0072 -------- 0,0036 |  | - | 50 660,45 |  |  | - | 364,76
| С111-324 | Кислород технический газообразный, м3 | 2,46 -------- 1,23 |  | - | 7,20 |  |  | - | 17,71
| С111-1129 ресурс по проекту; | Прокат листовой, толщина 10 мм, т | 2,08 -------- 1,04 |  | - | 32 319,82 |  |  | - | 67 225,23
| С1546-66 | Пропан-бутан технический, м3 | 0,384 -------- 0,192 |  | - | 39,40 |  |  | - | 15,13
| С111-1638 | Круги армированные абразивные отрезные, диаметр 180х3 мм, шт | 0,144 -------- 0,072 |  | - | 144,70 |  |  | - | 20,84
| С111-1639 | Круги армированные абразивные зачистные, диаметр 180х6 мм, шт | 0,232 -------- 0,116 |  | - | 254,93 |  |  | - | 59,14
27 | Р9-05104-4 СНиРрс-Р9 Средний разряд: 4,1; | М/К БРОНИ БУНКЕРА. МОНТАЖ, Т | 2 |  | 9806,83 | 402,98 ------- 9 403,85 | - ------- - |  | 19614 | 806 ------- 18808 | - ------- - | 78,75 ------- - | 157,5 ------- -
| КБМ233-0301 | Машины шлифовальные электрические, маш.ч | 11,376 -------- 5,688 |  | - | 7,72 |  |  | - | 87,85 |  | - ------ - | - ------ -
| С111-1019 | Швеллеры N 40 из горячекатаного проката из стали углеродистой обыкновенного качества, марка Ст0, т | 0,0042 -------- 0,0021 |  | - | 23 910,92 |  |  | - | 100,43
| С111-309 | Канаты пеньковые пропитанные, т | 0,001206 -------- 0,000603 |  | - | 190 568,83 |  |  | - | 229,83
| С112-8 | Лесоматериалы круглые хвойных пород для строительства, длина 3-6,5 м, диаметр 14-24 см, м3 | 0,037 -------- 0,0185 |  | - | 2 905,85 |  |  | - | 107,52
| С112-81 | Доски необрезные из хвойных пород, длина 4-6,5 м, все ширины, толщина 44 мм и более, III сорт, м3 | 0,0356 -------- 0,0178 |  | - | 4 358,23 |  |  | - | 155,15
|  | ПРОЧИЕ МАТЕРИАЛЫ, грн | 2 -------- 1 |  | - | 2,69 |  |  | - | 5,38
| С111-1639 | Круги армированные абразивные зачистные, диаметр 180х6 мм, шт | 0,47 -------- 0,235 |  | - | 254,93 |  |  | - | 119,82
28 | ПО1-33-3 СОУ МПП 03.080.10-333.1:2011 ТРУД и ЭММ = 2 (Тех.часть Табл.5.1 п.2); РСХ.МАТ = 1,25 (Тех.часть Табл.5.1 п.2); Средний разряд: 5; | Сварка (сплошным швом) м/к брони. Ручная электродуговая сварка нахлесточных соединений, шов Н1, катет шва до 5 мм, горизонтальное положение шва, 10 м шва | 10 |  | 928,24 | 160,21 ------- 533,71 | 234,32 ------- 9,02 |  | 9282 | 1602 ------- 5337 | 2343 ------- 90 | 3,94 ------- 0,08 | 39,4 ------- 0,76
| КБМ204-0502 | Установка для сварки ручной дуговой [постоянного тока], маш.ч | 38,2 -------- 3,82 |  | - |  | 61,34 ------- 2,36 |  | - |  | 2 343,19 ------- 90,15 | - ------ 0,02 | - ------ 0,76
| С111-1515 | Электроды, диаметр 4 мм, марка Э46, т | 0,031625 -------- 0,003163 |  | - | 50 660,45 |  |  | - | 1 602,14
29 | ПО1-33-3 СОУ МПП 03.080.10-333.1:2011 ТРУД и ЭММ = 1,4 (Тех.часть Табл.5.1 п.1); РСХ.МАТ = 1,1 (Тех.часть Табл.5.1 п.1); Средний разряд: 5; | Сварка (сплошным швом) м/к брони. Ручная электродуговая сварка нахлесточных соединений, шов Н1, катет шва до 5 мм, вертикальное положение шва, 10 м шва | 10 |  | 678,61 | 140,99 ------- 373,60 | 164,02 ------- 6,31 |  | 6786 | 1410 ------- 3736 | 1640 ------- 63 | 2,76 ------- 0,05 | 27,58 ------- 0,53
| КБМ204-0502 | Установка для сварки ручной дуговой [постоянного тока], маш.ч | 26,74 -------- 2,674 |  | - |  | 61,34 ------- 2,36 |  | - |  | 1 640,23 ------- 63,11 | - ------ 0,02 | - ------ 0,53
| С111-1515 | Электроды, диаметр 4 мм, марка Э46, т | 0,02783 -------- 0,002783 |  | - | 50 660,45 |  |  | - | 1 409,88
30 | Р9-08035 СНиРрс-Р9 Средний разряд: 4,25; | ИЗГОТОВЛЕНИЕ М/К РИШТОВОК ВНУТРИ БУНКЕРА ШИХТЫ, Т | 3,5 |  | 54309,94 | 45 511,82 ------- 8 515,18 | 282,94 ------- 14,69 |  | 190085 | 159292 ------- 29803 | 990 ------- 51 | 69,70 ------- 0,13 | 243,95 ------- 0,46
| КБМ204-0502 | Установка для сварки ручной дуговой [постоянного тока], маш.ч | 14,2625 -------- 4,075 |  | - |  | 61,34 ------- 2,36 |  | - |  | 874,86 ------- 33,66 | - ------ 0,02 | - ------ 0,29
| КБМ233-0201 | Машины сверлильные электрические, маш.ч | 17,0765 -------- 4,879 |  | - |  | 6,76 ------- 1,04 |  | - |  | 115,44 ------- 17,76 | - ------ 0,01 | - ------ 0,17
| КБМ233-0301 | Машины шлифовальные электрические, маш.ч | 17,0765 -------- 4,879 |  | - | 7,72 |  |  | - | 131,87 |  | - ------ - | - ------ -
| С111-1515 | Электроды, диаметр 4 мм, марка Э46, т | 0,01855 -------- 0,0053 |  | - | 50 660,45 |  |  | - | 939,75
| С111-324 | Кислород технический газообразный, м3 | 6,335 -------- 1,81 |  | - | 7,20 |  |  | - | 45,61
| С111-1808 ресурс по проекту; РСХ.МАТ = 1,04; | Сталь волнистая листовая, т | 2,912 -------- 0,832 |  | - | 43 863,75 |  |  | - | 127 731,24
| С111-1828 ресурс по проекту; РСХ.МАТ = 1,04; | Прокат угловой, ширина полок 50-63 мм, т | 0,728 -------- 0,208 |  | - | 41 480,41 |  |  | - | 30 197,74
| С1546-66 | Пропан-бутан технический, м3 | 0,987 -------- 0,282 |  | - | 39,40 |  |  | - | 38,89
| С111-1638 | Круги армированные абразивные отрезные, диаметр 180х3 мм, шт | 0,371 -------- 0,106 |  | - | 144,70 |  |  | - | 53,68
| С111-1639 | Круги армированные абразивные зачистные, диаметр 180х6 мм, шт | 0,5985 -------- 0,171 |  | - | 254,93 |  |  | - | 152,58
31 | Р9-05117-4 СНиРрс-Р9 Средний разряд: 4,24; | ТО ЖЕ. МОНТАЖ, Т | 3,5 |  | 5251,19 | 781,97 ------- 4 154,17 | 315,05 ------- 13,21 |  | 18379 | 2736 ------- 14540 | 1103 ------- 46 | 34,10 ------- 0,11 | 119,35 ------- 0,38
| КБМ203-0405 | Лебедки электрические, тяговое усилие до 49,05 кН [5 т], маш.ч | 76,545 -------- 21,87 |  | - | 11,66 |  |  | - | 892,14 |  | - ------ - | - ------ -
| КБМ204-0502 | Установка для сварки ручной дуговой [постоянного тока], маш.ч | 15,6765 -------- 4,479 |  | - |  | 61,34 ------- 2,36 |  | - |  | 961,60 ------- 37,00 | - ------ 0,02 | - ------ 0,31
| КБМ225-2304 | Тельферы электрические, грузоподъемность 3,2 т, маш.ч | 3,5 -------- 1 |  | - |  | 40,31 ------- 2,64 |  | - |  | 141,09 ------- 9,24 | - ------ 0,02 | - ------ 0,07
| КБМ233-0301 | Машины шлифовальные электрические, маш.ч | 7,7595 -------- 2,217 |  | - | 7,72 |  |  | - | 59,92 |  | - ------ - | - ------ -
| С111-1019 | Швеллеры N 40 из горячекатаного проката из стали углеродистой обыкновенного качества, марка Ст0, т | 0,00735 -------- 0,0021 |  | - | 23 910,92 |  |  | - | 175,75
| С111-1515 | Электроды, диаметр 4 мм, марка Э46, т | 0,0203 -------- 0,0058 |  | - | 50 660,45 |  |  | - | 1 028,41
| С111-309 | Канаты пеньковые пропитанные, т | 0,00125 -------- 0,000357 |  | - | 190 568,83 |  |  | - | 238,12
| С111-324 | Кислород технический газообразный, м3 | 1,239 -------- 0,354 |  | - | 7,20 |  |  | - | 8,92
| С112-8 | Лесоматериалы круглые хвойных пород для строительства, длина 3-6,5 м, диаметр 14-24 см, м3 | 0,03325 -------- 0,0095 |  | - | 2 905,85 |  |  | - | 96,62
| С112-81 | Доски необрезные из хвойных пород, длина 4-6,5 м, все ширины, толщина 44 мм и более, III сорт, м3 | 0,0329 -------- 0,0094 |  | - | 4 358,23 |  |  | - | 143,39
| С1546-66 | Пропан-бутан технический, м3 | 0,19355 -------- 0,0553 |  | - | 39,40 |  |  | - | 7,63
|  | ПРОЧИЕ МАТЕРИАЛЫ, грн | 3,5 -------- 1 |  | - | 1,25 |  |  | - | 4,38
| С111-1639 | Круги армированные абразивные зачистные, диаметр 180х6 мм, шт | 0,32025 -------- 0,0915 |  | - | 254,93 |  |  | - | 81,64
32 | Р9-05117-1 СНиРрс-Р9 Средний разряд: 4,15; | ТО ЖЕ. ДЕМОНТАЖ, Т | 3,5 |  | 2548,75 | 210,92 ------- 2 296,21 | 41,62 ------- 2,43 |  | 8921 | 738 ------- 8037 | 146 ------- 9 | 19,10 ------- 0,02 | 66,85 ------- 0,07
| КБМ203-0405 | Лебедки электрические, тяговое усилие до 49,05 кН [5 т], маш.ч | 31,57 -------- 9,02 |  | - | 11,66 |  |  | - | 367,95 |  | - ------ - | - ------ -
| КБМ204-0502 | Установка для сварки ручной дуговой [постоянного тока], маш.ч | 0,6265 -------- 0,179 |  | - |  | 61,34 ------- 2,36 |  | - |  | 38,43 ------- 1,48 | - ------ 0,02 | - ------ 0,01
| КБМ225-2304 | Тельферы электрические, грузоподъемность 3,2 т, маш.ч | 2,66 -------- 0,76 |  | - |  | 40,31 ------- 2,64 |  | - |  | 107,22 ------- 7,02 | - ------ 0,02 | - ------ 0,05
| С111-1515 | Электроды, диаметр 4 мм, марка Э46, т | 0,00035 -------- 0,0001 |  | - | 50 660,45 |  |  | - | 17,73
| С111-309 | Канаты пеньковые пропитанные, т | 0,000497 -------- 0,000142 |  | - | 190 568,83 |  |  | - | 94,71
| С111-324 | Кислород технический газообразный, м3 | 4,795 -------- 1,37 |  | - | 7,20 |  |  | - | 34,52
| С112-8 | Лесоматериалы круглые хвойных пород для строительства, длина 3-6,5 м, диаметр 14-24 см, м3 | 0,02408 -------- 0,00688 |  | - | 2 905,85 |  |  | - | 69,97
| С112-81 | Доски необрезные из хвойных пород, длина 4-6,5 м, все ширины, толщина 44 мм и более, III сорт, м3 | 0,0147 -------- 0,0042 |  | - | 4 358,23 |  |  | - | 64,07
| С1546-66 | Пропан-бутан технический, м3 | 0,756 -------- 0,216 |  | - | 39,40 |  |  | - | 29,79
|  | ПРОЧИЕ МАТЕРИАЛЫ, грн | 3,5 -------- 1 |  | - | 0,38 |  |  | - | 1,33
| КБМ233-0301 | Машины шлифовальные электрические, маш.ч | 3,185 -------- 0,91 |  | - | 7,72 |  |  | - | 24,60 |  | - ------ - | - ------ -
| С111-1639 | Круги армированные абразивные зачистные, диаметр 180х6 мм, шт | 0,1316 -------- 0,0376 |  | - | 254,93 |  |  | - | 33,55
АВТОСТЕЛЛЫ №32,33.
33 | Р9-06034-1 СНиРрс-Р9 Средний разряд: 4,15; | М/К АВТОСТЕЛЛ. ДЕМОНТАЖ, Т | 0,25 |  | 2686,47 | 177,93 ------- 2 497,56 | 10,98 ------- 0,42 |  | 672 | 45 ------- 624 | 3 ------- - | 20,77 ------- 0,00 | 5,19 ------- -
| КБМ203-0404 | Лебедки электрические, тяговое усилие до 31,39 кН [3,2 т], маш.ч | 1,485 -------- 5,94 |  | - | 9,24 |  |  | - | 13,72 |  | - ------ - | - ------ -
| КБМ204-0502 | Установка для сварки ручной дуговой [постоянного тока], маш.ч | 0,04475 -------- 0,179 |  | - |  | 61,34 ------- 2,36 |  | - |  | 2,74 ------- 0,11 | - ------ 0,02 | - ------ -
| С111-1515 | Электроды, диаметр 4 мм, марка Э46, т | 0,000025 -------- 0,0001 |  | - | 50 660,45 |  |  | - | 1,27
| С111-309 | Канаты пеньковые пропитанные, т | 0,000041 -------- 0,000162 |  | - | 190 568,83 |  |  | - | 7,72
| С111-324 | Кислород технический газообразный, м3 | 0,4575 -------- 1,83 |  | - | 7,20 |  |  | - | 3,29
| С112-8 | Лесоматериалы круглые хвойных пород для строительства, длина 3-6,5 м, диаметр 14-24 см, м3 | 0,002013 -------- 0,00805 |  | - | 2 905,85 |  |  | - | 5,85
| С112-81 | Доски необрезные из хвойных пород, длина 4-6,5 м, все ширины, толщина 44 мм и более, III сорт, м3 | 0,001198 -------- 0,00479 |  | - | 4 358,23 |  |  | - | 5,22
| С1546-66 | Пропан-бутан технический, м3 | 0,072 -------- 0,288 |  | - | 39,40 |  |  | - | 2,84
|  | ПРОЧИЕ МАТЕРИАЛЫ, грн | 0,25 -------- 1 |  | - | 0,44 |  |  | - | 0,11
| КБМ233-0301 | Машины шлифовальные электрические, маш.ч | 0,245 -------- 0,98 |  | - | 7,72 |  |  | - | 1,89 |  | - ------ - | - ------ -
| С111-1639 | Круги армированные абразивные зачистные, диаметр 180х6 мм, шт | 0,010125 -------- 0,0405 |  | - | 254,93 |  |  | - | 2,58
34 | Р9-08070 СНиРрс-Р9 Средний разряд: 4,2; | ИЗГОТОВЛЕНИЕ, Т | 0,3 |  | 43431,75 | 37 106,62 ------- 5 904,95 | 420,18 ------- 16,17 |  | 13030 | 11133 ------- 1771 | 126 ------- 5 | 48,72 ------- 0,14 | 14,62 ------- 0,04
| КБМ204-0502 | Установка для сварки ручной дуговой [постоянного тока], маш.ч | 2,055 -------- 6,85 |  | - |  | 61,34 ------- 2,36 |  | - |  | 126,05 ------- 4,85 | - ------ 0,02 | - ------ 0,04
| С111-1515 | Электроды, диаметр 4 мм, марка Э46, т | 0,0027 -------- 0,009 |  | - | 50 660,45 |  |  | - | 136,78
| С111-324 | Кислород технический газообразный, м3 | 1,2 -------- 4 |  | - | 7,20 |  |  | - | 8,64
| С111-1838 ресурс по проекту; РСХ.МАТ = 1,04; | Швеллеры N16, т | 0,103896 -------- 0,34632 |  | - | 38 363,73 |  |  | - | 3 985,84
| С111-1129 ресурс по проекту; РСХ.МАТ = 1,04; | Прокат листовой, толщина 10 мм, т | 0,138528 -------- 0,46176 |  | - | 32 319,82 |  |  | - | 4 477,20
| С111-1805 ресурс по проекту; РСХ.МАТ = 1,04; | Сталь листовая, толщина 4-5 мм, т | 0,034632 -------- 0,11544 |  | - | 31 067,05 |  |  | - | 1 075,91
| С111-1828 ресурс по проекту; РСХ.МАТ = 1,04; | Прокат угловой, ширина полок 50-63 мм, т | 0,034632 -------- 0,11544 |  | - | 41 480,41 |  |  | - | 1 436,55
| С1546-66 | Пропан-бутан технический, м3 | 0,1872 -------- 0,624 |  | - | 39,40 |  |  | - | 7,38
| КБМ233-0301 | Машины шлифовальные электрические, маш.ч | 0,186 -------- 0,62 |  | - | 7,72 |  |  | - | 1,44 |  | - ------ - | - ------ -
| С111-1638 | Круги армированные абразивные отрезные, диаметр 180х3 мм, шт | 0,00402 -------- 0,0134 |  | - | 144,70 |  |  | - | 0,58
| С111-1639 | Круги армированные абразивные зачистные, диаметр 180х6 мм, шт | 0,00654 -------- 0,0218 |  | - | 254,93 |  |  | - | 1,67
35 | Р9-06034-4 СНиРрс-Р9 Средний разряд: 4,28; | М/К АВТОСТЕЛЛ. МОНТАЖ, Т | 0,3 |  | 5265,74 | 750,21 ------- 4 245,33 | 270,2 ------- 10,4 |  | 1580 | 225 ------- 1274 | 81 ------- 3 | 34,62 ------- 0,09 | 10,39 ------- 0,03
| КБМ203-0404 | Лебедки электрические, тяговое усилие до 31,39 кН [3,2 т], маш.ч | 2,97 -------- 9,9 |  | - | 9,24 |  |  | - | 27,43 |  | - ------ - | - ------ -
| КБМ204-0502 | Установка для сварки ручной дуговой [постоянного тока], маш.ч | 1,3215 -------- 4,405 |  | - |  | 61,34 ------- 2,36 |  | - |  | 81,06 ------- 3,12 | - ------ 0,02 | - ------ 0,03
| КБМ233-0301 | Машины шлифовальные электрические, маш.ч | 0,675 -------- 2,25 |  | - | 7,72 |  |  | - | 5,21 |  | - ------ - | - ------ -
| С111-1019 | Швеллеры N 40 из горячекатаного проката из стали углеродистой обыкновенного качества, марка Ст0, т | 0,00063 -------- 0,0021 |  | - | 23 910,92 |  |  | - | 15,06
| С111-1515 | Электроды, диаметр 4 мм, марка Э46, т | 0,00171 -------- 0,0057 |  | - | 50 660,45 |  |  | - | 86,63
| С111-309 | Канаты пеньковые пропитанные, т | 0,000108 -------- 0,000359 |  | - | 190 568,83 |  |  | - | 20,52
| С111-324 | Кислород технический газообразный, м3 | 0,231 -------- 0,77 |  | - | 7,20 |  |  | - | 1,66
| С112-8 | Лесоматериалы круглые хвойных пород для строительства, длина 3-6,5 м, диаметр 14-24 см, м3 | 0,002865 -------- 0,00955 |  | - | 2 905,85 |  |  | - | 8,33
| С112-81 | Доски необрезные из хвойных пород, длина 4-6,5 м, все ширины, толщина 44 мм и более, III сорт, м3 | 0,002835 -------- 0,00945 |  | - | 4 358,23 |  |  | - | 12,36
| С121-756 | Отдельные конструктивные элементы зданий и сооружений [колонны, балки, фермы, связи, ригели, стойки и т.д.] с преобладанием горячекатаных профилей, средняя масса сборочной единицы свыше 0,1 до 0,5 т, т | 0,00054 -------- 0,0018 |  | - | 71 992,66 |  |  | - | 38,88
| С1546-66 | Пропан-бутан технический, м3 | 0,036 -------- 0,12 |  | - | 39,40 |  |  | - | 1,42
|  | ПРОЧИЕ МАТЕРИАЛЫ, грн | 0,3 -------- 1 |  | - | 1,50 |  |  | - | 0,45
| С111-1639 | Круги армированные абразивные зачистные, диаметр 180х6 мм, шт | 0,0279 -------- 0,093 |  | - | 254,93 |  |  | - | 7,11
КОНВЕЙЕР №32,33.
36 | Р9-02033-1 СНиРрс-Р9 Средний разряд: 3,84; | М/К СТОЕК КОНВЕЙЕРА. ДЕМОНТАЖ, Т | 0,3 |  | 2543,12 | 124,44 ------- 1 899,86 | 518,82 ------- 366,94 |  | 763 | 37 ------- 570 | 156 ------- 110 | 16,42 ------- 3,07 | 4,93 ------- 0,92
| КБМ203-0204 | Домкраты гидравлические, грузоподъемность до 100 т, маш.ч | 0,0336 -------- 0,112 |  | - | 4,57 |  |  | - | 0,15 |  | - ------ - | - ------ -
| КБМ203-1501 | Подмости самоходные, высота подъема 12 м, маш.ч | 0,7728 -------- 2,576 |  | - |  | 192,43 ------- 142,10 |  | - |  | 148,71 ------- 109,81 | - ------ 1,19 | - ------ 0,92
| КБМ204-0502 | Установка для сварки ручной дуговой [постоянного тока], маш.ч | 0,1131 -------- 0,377 |  | - |  | 61,34 ------- 2,36 |  | - |  | 6,94 ------- 0,27 | - ------ 0,02 | - ------ -
| КБМ233-0301 | Машины шлифовальные электрические, маш.ч | 0,0408 -------- 0,136 |  | - | 7,72 |  |  | - | 0,32 |  | - ------ - | - ------ -
| С111-1515 | Электроды, диаметр 4 мм, марка Э46, т | 0,00009 -------- 0,0003 |  | - | 50 660,45 |  |  | - | 4,56
| С111-309 | Канаты пеньковые пропитанные, т | 0,000045 -------- 0,000149 |  | - | 190 568,83 |  |  | - | 8,52
| С111-324 | Кислород технический газообразный, м3 | 0,831 -------- 2,77 |  | - | 7,20 |  |  | - | 5,98
| С112-8 | Лесоматериалы круглые хвойных пород для строительства, длина 3-6,5 м, диаметр 14-24 см, м3 | 0,00219 -------- 0,0073 |  | - | 2 905,85 |  |  | - | 6,36
| С112-81 | Доски необрезные из хвойных пород, длина 4-6,5 м, все ширины, толщина 44 мм и более, III сорт, м3 | 0,001323 -------- 0,00441 |  | - | 4 358,23 |  |  | - | 5,77
| С1546-66 | Пропан-бутан технический, м3 | 0,1296 -------- 0,432 |  | - | 39,40 |  |  | - | 5,11
|  | ПРОЧИЕ МАТЕРИАЛЫ, грн | 0,3 -------- 1 |  | - | 0,69 |  |  | - | 0,21
| С111-1638 | Круги армированные абразивные отрезные, диаметр 180х3 мм, шт | 0,002475 -------- 0,00825 |  | - | 144,70 |  |  | - | 0,36
37 | Р9-08029 СНиРрс-Р9 Средний разряд: 4,19; | ИЗГОТОВЛЕНИЕ, Т | 0,3 |  | 45963,39 | 40 157,61 ------- 5 615,26 | 190,52 ------- 9,86 |  | 13789 | 12047 ------- 1685 | 57 ------- 3 | 46,40 ------- 0,09 | 13,92 ------- 0,03
| КБМ204-0502 | Установка для сварки ручной дуговой [постоянного тока], маш.ч | 0,8244 -------- 2,748 |  | - |  | 61,34 ------- 2,36 |  | - |  | 50,57 ------- 1,95 | - ------ 0,02 | - ------ 0,02
| КБМ233-0201 | Машины сверлильные электрические, маш.ч | 0,9744 -------- 3,248 |  | - |  | 6,76 ------- 1,04 |  | - |  | 6,59 ------- 1,01 | - ------ 0,01 | - ------ 0,01
| КБМ233-0301 | Машины шлифовальные электрические, маш.ч | 0,9744 -------- 3,248 |  | - | 7,72 |  |  | - | 7,52 |  | - ------ - | - ------ -
| С111-1515 | Электроды, диаметр 4 мм, марка Э46, т | 0,001059 -------- 0,00353 |  | - | 50 660,45 |  |  | - | 53,65
| С111-324 | Кислород технический газообразный, м3 | 0,363 -------- 1,21 |  | - | 7,20 |  |  | - | 2,61
| С111-1838 ресурс по проекту; | Швеллеры N16, т | 0,312 -------- 1,04 |  | - | 38 363,73 |  |  | - | 11 969,48
| С1546-66 | Пропан-бутан технический, м3 | 0,0567 -------- 0,189 |  | - | 39,40 |  |  | - | 2,23
| С111-1638 | Круги армированные абразивные отрезные, диаметр 180х3 мм, шт | 0,02115 -------- 0,0705 |  | - | 144,70 |  |  | - | 3,06
| С111-1639 | Круги армированные абразивные зачистные, диаметр 180х6 мм, шт | 0,0342 -------- 0,114 |  | - | 254,93 |  |  | - | 8,72
38 | Р9-02033-4 СНиРрс-Р9 Средний разряд: 3,84; | М/К СТОЕК КОНВЕЙЕРА. МОНТАЖ, Т | 0,3 |  | 6229,2 | 2 190,86 ------- 3 165,13 | 873,21 ------- 529,28 |  | 1869 | 657 ------- 950 | 262 ------- 159 | 27,36 ------- 4,43 | 8,21 ------- 1,33
| КБМ203-0204 | Домкраты гидравлические, грузоподъемность до 100 т, маш.ч | 0,048 -------- 0,16 |  | - | 4,57 |  |  | - | 0,22 |  | - ------ - | - ------ -
| КБМ203-1501 | Подмости самоходные, высота подъема 12 м, маш.ч | 1,104 -------- 3,68 |  | - |  | 192,43 ------- 142,10 |  | - |  | 212,44 ------- 156,88 | - ------ 1,19 | - ------ 1,31
| КБМ204-0502 | Установка для сварки ручной дуговой [постоянного тока], маш.ч | 0,8073 -------- 2,691 |  | - |  | 61,34 ------- 2,36 |  | - |  | 49,52 ------- 1,91 | - ------ 0,02 | - ------ 0,02
| КБМ233-0301 | Машины шлифовальные электрические, маш.ч | 0,2907 -------- 0,969 |  | - | 7,72 |  |  | - | 2,24 |  | - ------ - | - ------ -
| С111-1019 | Швеллеры N 40 из горячекатаного проката из стали углеродистой обыкновенного качества, марка Ст0, т | 0,00063 -------- 0,0021 |  | - | 23 910,92 |  |  | - | 15,06
| С111-1515 | Электроды, диаметр 4 мм, марка Э46, т | 0,00102 -------- 0,0034 |  | - | 50 660,45 |  |  | - | 51,67
| С111-309 | Канаты пеньковые пропитанные, т | 0,000098 -------- 0,000326 |  | - | 190 568,83 |  |  | - | 18,64
| С111-324 | Кислород технический газообразный, м3 | 0,0897 -------- 0,299 |  | - | 7,20 |  |  | - | 0,65
| С111-91 | Болты с шестигранной головкой, диаметр резьбы 12-[14] мм, т | 0,000132 -------- 0,00044 |  | - | 45 394,24 |  |  | - | 5,99
| С112-8 | Лесоматериалы круглые хвойных пород для строительства, длина 3-6,5 м, диаметр 14-24 см, м3 | 0,002505 -------- 0,00835 |  | - | 2 905,85 |  |  | - | 7,28
| С112-81 | Доски необрезные из хвойных пород, длина 4-6,5 м, все ширины, толщина 44 мм и более, III сорт, м3 | 0,00249 -------- 0,0083 |  | - | 4 358,23 |  |  | - | 10,85
| С121-756 | Отдельные конструктивные элементы зданий и сооружений [колонны, балки, фермы, связи, ригели, стойки и т.д.] с преобладанием горячекатаных профилей, средняя масса сборочной единицы свыше 0,1 до 0,5 т, т | 0,0075 -------- 0,025 |  | - | 71 992,66 |  |  | - | 539,94
| С1546-66 | Пропан-бутан технический, м3 | 0,01398 -------- 0,0466 |  | - | 39,40 |  |  | - | 0,55
|  | ПРОЧИЕ МАТЕРИАЛЫ, грн | 0,3 -------- 1 |  | - | 3,75 |  |  | - | 1,13
| С111-1639 | Круги армированные абразивные зачистные, диаметр 180х6 мм, шт | 0,01188 -------- 0,0396 |  | - | 254,93 |  |  | - | 3,03
39 | Р9-02033-1 СНиРрс-Р9 Средний разряд: 3,84; | М/К РАСКОСОВ РАМ КОНВЕЙЕРА. ДЕМОНТАЖ, Т | 0,2 |  | 2543,12 | 124,44 ------- 1 899,86 | 518,82 ------- 366,94 |  | 509 | 25 ------- 380 | 104 ------- 73 | 16,42 ------- 3,07 | 3,28 ------- 0,61
| КБМ203-0204 | Домкраты гидравлические, грузоподъемность до 100 т, маш.ч | 0,0224 -------- 0,112 |  | - | 4,57 |  |  | - | 0,10 |  | - ------ - | - ------ -
| КБМ203-1501 | Подмости самоходные, высота подъема 12 м, маш.ч | 0,5152 -------- 2,576 |  | - |  | 192,43 ------- 142,10 |  | - |  | 99,14 ------- 73,21 | - ------ 1,19 | - ------ 0,61
| КБМ204-0502 | Установка для сварки ручной дуговой [постоянного тока], маш.ч | 0,0754 -------- 0,377 |  | - |  | 61,34 ------- 2,36 |  | - |  | 4,63 ------- 0,18 | - ------ 0,02 | - ------ -
| КБМ233-0301 | Машины шлифовальные электрические, маш.ч | 0,0272 -------- 0,136 |  | - | 7,72 |  |  | - | 0,21 |  | - ------ - | - ------ -
| С111-1515 | Электроды, диаметр 4 мм, марка Э46, т | 0,00006 -------- 0,0003 |  | - | 50 660,45 |  |  | - | 3,04
| С111-309 | Канаты пеньковые пропитанные, т | 0,00003 -------- 0,000149 |  | - | 190 568,83 |  |  | - | 5,68
| С111-324 | Кислород технический газообразный, м3 | 0,554 -------- 2,77 |  | - | 7,20 |  |  | - | 3,99
| С112-8 | Лесоматериалы круглые хвойных пород для строительства, длина 3-6,5 м, диаметр 14-24 см, м3 | 0,00146 -------- 0,0073 |  | - | 2 905,85 |  |  | - | 4,24
| С112-81 | Доски необрезные из хвойных пород, длина 4-6,5 м, все ширины, толщина 44 мм и более, III сорт, м3 | 0,000882 -------- 0,00441 |  | - | 4 358,23 |  |  | - | 3,84
| С1546-66 | Пропан-бутан технический, м3 | 0,0864 -------- 0,432 |  | - | 39,40 |  |  | - | 3,40
|  | ПРОЧИЕ МАТЕРИАЛЫ, грн | 0,2 -------- 1 |  | - | 0,69 |  |  | - | 0,14
| С111-1638 | Круги армированные абразивные отрезные, диаметр 180х3 мм, шт | 0,00165 -------- 0,00825 |  | - | 144,70 |  |  | - | 0,24
40 | Р9-08010 СНиРрс-Р9 Средний разряд: 4,19; | ИЗГОТОВЛЕНИЕ, Т | 0,2 |  | 46354,13 | 40 173,75 ------- 5 978,32 | 202,06 ------- 10,47 |  | 9271 | 8035 ------- 1196 | 40 ------- 2 | 49,40 ------- 0,09 | 9,88 ------- 0,02
| КБМ204-0502 | Установка для сварки ручной дуговой [постоянного тока], маш.ч | 0,5826 -------- 2,913 |  | - |  | 61,34 ------- 2,36 |  | - |  | 35,74 ------- 1,37 | - ------ 0,02 | - ------ 0,01
| КБМ233-0201 | Машины сверлильные электрические, маш.ч | 0,6916 -------- 3,458 |  | - |  | 6,76 ------- 1,04 |  | - |  | 4,68 ------- 0,72 | - ------ 0,01 | - ------ 0,01
| КБМ233-0301 | Машины шлифовальные электрические, маш.ч | 0,6916 -------- 3,458 |  | - | 7,72 |  |  | - | 5,34 |  | - ------ - | - ------ -
| С111-1515 | Электроды, диаметр 4 мм, марка Э46, т | 0,00075 -------- 0,00375 |  | - | 50 660,45 |  |  | - | 38,00
| С111-324 | Кислород технический газообразный, м3 | 0,256 -------- 1,28 |  | - | 7,20 |  |  | - | 1,84
| С111-1838 ресурс по проекту; | Швеллеры N16, т | 0,208 -------- 1,04 |  | - | 38 363,73 |  |  | - | 7 979,66
| С1546-66 | Пропан-бутан технический, м3 | 0,04 -------- 0,2 |  | - | 39,40 |  |  | - | 1,58
| С111-1638 | Круги армированные абразивные отрезные, диаметр 180х3 мм, шт | 0,015 -------- 0,075 |  | - | 144,70 |  |  | - | 2,17
| С111-1639 | Круги армированные абразивные зачистные, диаметр 180х6 мм, шт | 0,0242 -------- 0,121 |  | - | 254,93 |  |  | - | 6,17
41 | Р9-02033-4 СНиРрс-Р9 Средний разряд: 3,84; | М/К РАСКОСОВ РАМ КОНВЕЙЕРА. МОНТАЖ, Т | 0,2 |  | 6229,2 | 2 190,86 ------- 3 165,13 | 873,21 ------- 529,28 |  | 1246 | 438 ------- 633 | 175 ------- 106 | 27,36 ------- 4,43 | 5,47 ------- 0,89
| КБМ203-0204 | Домкраты гидравлические, грузоподъемность до 100 т, маш.ч | 0,032 -------- 0,16 |  | - | 4,57 |  |  | - | 0,15 |  | - ------ - | - ------ -
| КБМ203-1501 | Подмости самоходные, высота подъема 12 м, маш.ч | 0,736 -------- 3,68 |  | - |  | 192,43 ------- 142,10 |  | - |  | 141,63 ------- 104,59 | - ------ 1,19 | - ------ 0,88
| КБМ204-0502 | Установка для сварки ручной дуговой [постоянного тока], маш.ч | 0,5382 -------- 2,691 |  | - |  | 61,34 ------- 2,36 |  | - |  | 33,01 ------- 1,27 | - ------ 0,02 | - ------ 0,01
| КБМ233-0301 | Машины шлифовальные электрические, маш.ч | 0,1938 -------- 0,969 |  | - | 7,72 |  |  | - | 1,50 |  | - ------ - | - ------ -
| С111-1019 | Швеллеры N 40 из горячекатаного проката из стали углеродистой обыкновенного качества, марка Ст0, т | 0,00042 -------- 0,0021 |  | - | 23 910,92 |  |  | - | 10,04
| С111-1515 | Электроды, диаметр 4 мм, марка Э46, т | 0,00068 -------- 0,0034 |  | - | 50 660,45 |  |  | - | 34,45
| С111-309 | Канаты пеньковые пропитанные, т | 0,000065 -------- 0,000326 |  | - | 190 568,83 |  |  | - | 12,43
| С111-324 | Кислород технический газообразный, м3 | 0,0598 -------- 0,299 |  | - | 7,20 |  |  | - | 0,43
| С111-91 | Болты с шестигранной головкой, диаметр резьбы 12-[14] мм, т | 0,000088 -------- 0,00044 |  | - | 45 394,24 |  |  | - | 3,99
| С112-8 | Лесоматериалы круглые хвойных пород для строительства, длина 3-6,5 м, диаметр 14-24 см, м3 | 0,00167 -------- 0,00835 |  | - | 2 905,85 |  |  | - | 4,85
| С112-81 | Доски необрезные из хвойных пород, длина 4-6,5 м, все ширины, толщина 44 мм и более, III сорт, м3 | 0,00166 -------- 0,0083 |  | - | 4 358,23 |  |  | - | 7,23
| С121-756 | Отдельные конструктивные элементы зданий и сооружений [колонны, балки, фермы, связи, ригели, стойки и т.д.] с преобладанием горячекатаных профилей, средняя масса сборочной единицы свыше 0,1 до 0,5 т, т | 0,005 -------- 0,025 |  | - | 71 992,66 |  |  | - | 359,96
| С1546-66 | Пропан-бутан технический, м3 | 0,00932 -------- 0,0466 |  | - | 39,40 |  |  | - | 0,37
|  | ПРОЧИЕ МАТЕРИАЛЫ, грн | 0,2 -------- 1 |  | - | 3,75 |  |  | - | 0,75
| С111-1639 | Круги армированные абразивные зачистные, диаметр 180х6 мм, шт | 0,00792 -------- 0,0396 |  | - | 254,93 |  |  | - | 2,02
42 | ПО1-33-3 СОУ МПП 03.080.10-333.1:2011 ТРУД и ЭММ = 2 (Тех.часть Табл.5.1 п.2); РСХ.МАТ = 1,25 (Тех.часть Табл.5.1 п.2); Средний разряд: 5; | Доп.сварка (сплошным швом) м/к раскосов. Ручная электродуговая сварка нахлесточных соединений, шов Н1, катет шва до 5 мм, горизонтальное положение шва, 10 м шва | 1 |  | 928,24 | 160,21 ------- 533,71 | 234,32 ------- 9,02 |  | 928 | 160 ------- 534 | 234 ------- 9 | 3,94 ------- 0,08 | 3,94 ------- 0,08
| КБМ204-0502 | Установка для сварки ручной дуговой [постоянного тока], маш.ч | 3,82 -------- 3,82 |  | - |  | 61,34 ------- 2,36 |  | - |  | 234,32 ------- 9,02 | - ------ 0,02 | - ------ 0,08
| С111-1515 | Электроды, диаметр 4 мм, марка Э46, т | 0,003163 -------- 0,003163 |  | - | 50 660,45 |  |  | - | 160,21
43 | ПО1-33-3 СОУ МПП 03.080.10-333.1:2011 РСХ.МАТ = 1,1 (Тех.часть Табл.5.1 п.1); ТРУД и ЭММ = 1,4 (Тех.часть Табл.5.1 п.1); Средний разряд: 5; | Доп.сварка (сплошным швом) м/к раскосов. Ручная электродуговая сварка нахлесточных соединений, шов Н1, катет шва до 5 мм, вертикальное положение шва, 10 м шва | 0,4 |  | 678,61 | 140,99 ------- 373,60 | 164,02 ------- 6,31 |  | 271 | 56 ------- 149 | 66 ------- 3 | 2,76 ------- 0,05 | 1,1 ------- 0,02
| КБМ204-0502 | Установка для сварки ручной дуговой [постоянного тока], маш.ч | 1,0696 -------- 2,674 |  | - |  | 61,34 ------- 2,36 |  | - |  | 65,61 ------- 2,52 | - ------ 0,02 | - ------ 0,02
| С111-1515 | Электроды, диаметр 4 мм, марка Э46, т | 0,001113 -------- 0,002783 |  | - | 50 660,45 |  |  | - | 56,40
44 | Р9-02033-1 СНиРрс-Р9 Средний разряд: 3,84; | М/К ПРОГОНОВ РАМ КОНВЕЙЕРА. ДЕМОНТАЖ, Т | 0,25 |  | 2543,12 | 124,44 ------- 1 899,86 | 518,82 ------- 366,94 |  | 636 | 31 ------- 475 | 130 ------- 92 | 16,42 ------- 3,07 | 4,11 ------- 0,77
| КБМ203-0204 | Домкраты гидравлические, грузоподъемность до 100 т, маш.ч | 0,028 -------- 0,112 |  | - | 4,57 |  |  | - | 0,13 |  | - ------ - | - ------ -
| КБМ203-1501 | Подмости самоходные, высота подъема 12 м, маш.ч | 0,644 -------- 2,576 |  | - |  | 192,43 ------- 142,10 |  | - |  | 123,92 ------- 91,51 | - ------ 1,19 | - ------ 0,77
| КБМ204-0502 | Установка для сварки ручной дуговой [постоянного тока], маш.ч | 0,09425 -------- 0,377 |  | - |  | 61,34 ------- 2,36 |  | - |  | 5,78 ------- 0,22 | - ------ 0,02 | - ------ -
| КБМ233-0301 | Машины шлифовальные электрические, маш.ч | 0,034 -------- 0,136 |  | - | 7,72 |  |  | - | 0,26 |  | - ------ - | - ------ -
| С111-1515 | Электроды, диаметр 4 мм, марка Э46, т | 0,000075 -------- 0,0003 |  | - | 50 660,45 |  |  | - | 3,80
| С111-309 | Канаты пеньковые пропитанные, т | 0,000037 -------- 0,000149 |  | - | 190 568,83 |  |  | - | 7,10
| С111-324 | Кислород технический газообразный, м3 | 0,6925 -------- 2,77 |  | - | 7,20 |  |  | - | 4,99
| С112-8 | Лесоматериалы круглые хвойных пород для строительства, длина 3-6,5 м, диаметр 14-24 см, м3 | 0,001825 -------- 0,0073 |  | - | 2 905,85 |  |  | - | 5,30
| С112-81 | Доски необрезные из хвойных пород, длина 4-6,5 м, все ширины, толщина 44 мм и более, III сорт, м3 | 0,001103 -------- 0,00441 |  | - | 4 358,23 |  |  | - | 4,80
| С1546-66 | Пропан-бутан технический, м3 | 0,108 -------- 0,432 |  | - | 39,40 |  |  | - | 4,26
|  | ПРОЧИЕ МАТЕРИАЛЫ, грн | 0,25 -------- 1 |  | - | 0,69 |  |  | - | 0,17
| С111-1638 | Круги армированные абразивные отрезные, диаметр 180х3 мм, шт | 0,002063 -------- 0,00825 |  | - | 144,70 |  |  | - | 0,30
45 | Р9-08018 СНиРрс-Р9 Средний разряд: 4,19; | ИЗГОТОВЛЕНИЕ, Т | 0,25 |  | 45219,64 | 40 125,40 ------- 4 926,65 | 167,59 ------- 8,67 |  | 11305 | 10031 ------- 1232 | 42 ------- 2 | 40,71 ------- 0,08 | 10,18 ------- 0,02
| КБМ204-0502 | Установка для сварки ручной дуговой [постоянного тока], маш.ч | 0,6045 -------- 2,418 |  | - |  | 61,34 ------- 2,36 |  | - |  | 37,08 ------- 1,43 | - ------ 0,02 | - ------ 0,01
| КБМ233-0201 | Машины сверлильные электрические, маш.ч | 0,7125 -------- 2,85 |  | - |  | 6,76 ------- 1,04 |  | - |  | 4,82 ------- 0,74 | - ------ 0,01 | - ------ 0,01
| КБМ233-0301 | Машины шлифовальные электрические, маш.ч | 0,7125 -------- 2,85 |  | - | 7,72 |  |  | - | 5,50 |  | - ------ - | - ------ -
| С111-1515 | Электроды, диаметр 4 мм, марка Э46, т | 0,000773 -------- 0,00309 |  | - | 50 660,45 |  |  | - | 39,14
| С111-324 | Кислород технический газообразный, м3 | 0,265 -------- 1,06 |  | - | 7,20 |  |  | - | 1,91
| С111-1838 ресурс по проекту; | Швеллеры N16, т | 0,26 -------- 1,04 |  | - | 38 363,73 |  |  | - | 9 974,57
| С1546-66 | Пропан-бутан технический, м3 | 0,04125 -------- 0,165 |  | - | 39,40 |  |  | - | 1,63
| С111-1638 | Круги армированные абразивные отрезные, диаметр 180х3 мм, шт | 0,01545 -------- 0,0618 |  | - | 144,70 |  |  | - | 2,24
| С111-1639 | Круги армированные абразивные зачистные, диаметр 180х6 мм, шт | 0,025 -------- 0,1 |  | - | 254,93 |  |  | - | 6,37
46 | Р9-02033-4 СНиРрс-Р9 Средний разряд: 3,84; | М/К ПРОГОНОВ РАМ КОНВЕЙЕРА. МОНТАЖ, Т | 0,25 |  | 6229,2 | 2 190,86 ------- 3 165,13 | 873,21 ------- 529,28 |  | 1557 | 548 ------- 791 | 218 ------- 132 | 27,36 ------- 4,43 | 6,84 ------- 1,11
| КБМ203-0204 | Домкраты гидравлические, грузоподъемность до 100 т, маш.ч | 0,04 -------- 0,16 |  | - | 4,57 |  |  | - | 0,18 |  | - ------ - | - ------ -
| КБМ203-1501 | Подмости самоходные, высота подъема 12 м, маш.ч | 0,92 -------- 3,68 |  | - |  | 192,43 ------- 142,10 |  | - |  | 177,04 ------- 130,73 | - ------ 1,19 | - ------ 1,09
| КБМ204-0502 | Установка для сварки ручной дуговой [постоянного тока], маш.ч | 0,67275 -------- 2,691 |  | - |  | 61,34 ------- 2,36 |  | - |  | 41,27 ------- 1,59 | - ------ 0,02 | - ------ 0,01
| КБМ233-0301 | Машины шлифовальные электрические, маш.ч | 0,24225 -------- 0,969 |  | - | 7,72 |  |  | - | 1,87 |  | - ------ - | - ------ -
| С111-1019 | Швеллеры N 40 из горячекатаного проката из стали углеродистой обыкновенного качества, марка Ст0, т | 0,000525 -------- 0,0021 |  | - | 23 910,92 |  |  | - | 12,55
| С111-1515 | Электроды, диаметр 4 мм, марка Э46, т | 0,00085 -------- 0,0034 |  | - | 50 660,45 |  |  | - | 43,06
| С111-309 | Канаты пеньковые пропитанные, т | 0,000082 -------- 0,000326 |  | - | 190 568,83 |  |  | - | 15,53
| С111-324 | Кислород технический газообразный, м3 | 0,07475 -------- 0,299 |  | - | 7,20 |  |  | - | 0,54
| С111-91 | Болты с шестигранной головкой, диаметр резьбы 12-[14] мм, т | 0,00011 -------- 0,00044 |  | - | 45 394,24 |  |  | - | 4,99
| С112-8 | Лесоматериалы круглые хвойных пород для строительства, длина 3-6,5 м, диаметр 14-24 см, м3 | 0,002088 -------- 0,00835 |  | - | 2 905,85 |  |  | - | 6,07
| С112-81 | Доски необрезные из хвойных пород, длина 4-6,5 м, все ширины, толщина 44 мм и более, III сорт, м3 | 0,002075 -------- 0,0083 |  | - | 4 358,23 |  |  | - | 9,04
| С121-756 | Отдельные конструктивные элементы зданий и сооружений [колонны, балки, фермы, связи, ригели, стойки и т.д.] с преобладанием горячекатаных профилей, средняя масса сборочной единицы свыше 0,1 до 0,5 т, т | 0,00625 -------- 0,025 |  | - | 71 992,66 |  |  | - | 449,95
| С1546-66 | Пропан-бутан технический, м3 | 0,01165 -------- 0,0466 |  | - | 39,40 |  |  | - | 0,46
|  | ПРОЧИЕ МАТЕРИАЛЫ, грн | 0,25 -------- 1 |  | - | 3,75 |  |  | - | 0,94
| С111-1639 | Круги армированные абразивные зачистные, диаметр 180х6 мм, шт | 0,0099 -------- 0,0396 |  | - | 254,93 |  |  | - | 2,52
47 | Р9-03080-1 СНиРрс-Р9 ТЗ = 1,33 (Тех. ч. п.3.1.); Н.Врем.Маш. = 1,14 (Тех. ч. п.3.1.); Средний разряд: 4,02; | М/К КРОНШТЕЙНОВ ПОДДЕРЖИВАЮЩИХ РОЛИКОВ. ДЕМОНТАЖ (ДЛЯ ДОСТУПА), Т | 0,066 |  | 5770,11 | 255,93 ------- 5 494,74 | 19,44 ------- 0,75 |  | 381 | 17 ------- 363 | 1 ------- - | 46,60 ------- 0,01 | 3,08 ------- -
| КБМ203-0403 | Лебедки электрические, тяговое усилие до 19,62 кН [2 т], маш.ч | 0,874815 -------- 13,25478 |  | - | 7,80 |  |  | - | 6,83 |  | - ------ - | - ------ -
| КБМ204-0502 | Установка для сварки ручной дуговой [постоянного тока], маш.ч | 0,020917 -------- 0,31692 |  | - |  | 61,34 ------- 2,36 |  | - |  | 1,28 ------- 0,05 | - ------ 0,02 | - ------ -
| С111-1515 | Электроды, диаметр 4 мм, марка Э46, т | 0,000013 -------- 0,0002 |  | - | 50 660,45 |  |  | - | 0,67
| С111-309 | Канаты пеньковые пропитанные, т | 0,000014 -------- 0,000205 |  | - | 190 568,83 |  |  | - | 2,58
| С111-324 | Кислород технический газообразный, м3 | 0,0957 -------- 1,45 |  | - | 7,20 |  |  | - | 0,69
| С112-8 | Лесоматериалы круглые хвойных пород для строительства, длина 3-6,5 м, диаметр 14-24 см, м3 | 0,000693 -------- 0,0105 |  | - | 2 905,85 |  |  | - | 2,01
| С112-81 | Доски необрезные из хвойных пород, длина 4-6,5 м, все ширины, толщина 44 мм и более, III сорт, м3 | 0,000397 -------- 0,00601 |  | - | 4 358,23 |  |  | - | 1,73
| С1546-66 | Пропан-бутан технический, м3 | 0,014916 -------- 0,226 |  | - | 39,40 |  |  | - | 0,59
|  | ПРОЧИЕ МАТЕРИАЛЫ, грн | 0,066 -------- 1 |  | - | 0,56 |  |  | - | 0,04
| КБМ233-0301 | Машины шлифовальные электрические, маш.ч | 0,114365 -------- 1,7328 |  | - | 7,72 |  |  | - | 0,88 |  | - ------ - | - ------ -
| С111-1638 | Круги армированные абразивные отрезные, диаметр 180х3 мм, шт | 0,006072 -------- 0,092 |  | - | 144,70 |  |  | - | 0,88
48 | Р9-03080-4 СНиРрс-Р9 Средний разряд: 4,02; | ТО ЖЕ. МОНТАЖ, Т | 0,066 |  | 7582,14 | 577,13 ------- 6 885,64 | 119,37 ------- 4,59 |  | 500 | 38 ------- 454 | 8 ------- - | 58,40 ------- 0,04 | 3,85 ------- -
| КБМ203-0403 | Лебедки электрические, тяговое усилие до 19,62 кН [2 т], маш.ч | 1,09626 -------- 16,61 |  | - | 7,80 |  |  | - | 8,55 |  | - ------ - | - ------ -
| КБМ204-0502 | Установка для сварки ручной дуговой [постоянного тока], маш.ч | 0,128436 -------- 1,946 |  | - |  | 61,34 ------- 2,36 |  | - |  | 7,88 ------- 0,30 | - ------ 0,02 | - ------ -
| С111-1019 | Швеллеры N 40 из горячекатаного проката из стали углеродистой обыкновенного качества, марка Ст0, т | 0,000139 -------- 0,0021 |  | - | 23 910,92 |  |  | - | 3,31
| С111-1515 | Электроды, диаметр 4 мм, марка Э46, т | 0,000158 -------- 0,0024 |  | - | 50 660,45 |  |  | - | 8,02
| С111-1848 | Болты строительные с гайками и шайбами, т | 0,000029 -------- 0,00044 |  | - | 78 364,46 |  |  | - | 2,28
| С111-309 | Канаты пеньковые пропитанные, т | 0,000031 -------- 0,000469 |  | - | 190 568,83 |  |  | - | 5,90
| С111-324 | Кислород технический газообразный, м3 | 0,038742 -------- 0,587 |  | - | 7,20 |  |  | - | 0,28
| С112-8 | Лесоматериалы круглые хвойных пород для строительства, длина 3-6,5 м, диаметр 14-24 см, м3 | 0,000898 -------- 0,0136 |  | - | 2 905,85 |  |  | - | 2,61
| С112-81 | Доски необрезные из хвойных пород, длина 4-6,5 м, все ширины, толщина 44 мм и более, III сорт, м3 | 0,000871 -------- 0,0132 |  | - | 4 358,23 |  |  | - | 3,80
| С1546-66 | Пропан-бутан технический, м3 | 0,006039 -------- 0,0915 |  | - | 39,40 |  |  | - | 0,24
|  | ПРОЧИЕ МАТЕРИАЛЫ, грн | 0,066 -------- 1 |  | - | 1,19 |  |  | - | 0,08
| КБМ233-0301 | Машины шлифовальные электрические, маш.ч | 0,16698 -------- 2,53 |  | - | 7,72 |  |  | - | 1,29 |  | - ------ - | - ------ -
| С111-1639 | Круги армированные абразивные зачистные, диаметр 180х6 мм, шт | 0,006798 -------- 0,103 |  | - | 254,93 |  |  | - | 1,73
49 | Р9-06014-1 СНиРрс-Р9 Средний разряд: 3,96; | М/К ЗАЩИТНЫХ РЕШЕТОК БУНКЕРА. ДЕМОНТАЖ, Т | 0,7 |  | 5018,43 | 231,39 ------- 4 776,06 | 10,98 ------- 0,42 |  | 3513 | 162 ------- 3343 | 8 ------- - | 40,73 ------- 0,00 | 28,51 ------- -
| КБМ203-0404 | Лебедки электрические, тяговое усилие до 31,39 кН [3,2 т], маш.ч | 4,13 -------- 5,9 |  | - | 9,24 |  |  | - | 38,15 |  | - ------ - | - ------ -
| КБМ204-0502 | Установка для сварки ручной дуговой [постоянного тока], маш.ч | 0,1253 -------- 0,179 |  | - |  | 61,34 ------- 2,36 |  | - |  | 7,69 ------- 0,30 | - ------ 0,02 | - ------ -
| С111-1515 | Электроды, диаметр 4 мм, марка Э46, т | 0,00007 -------- 0,0001 |  | - | 50 660,45 |  |  | - | 3,55
| С111-309 | Канаты пеньковые пропитанные, т | 0,000155 -------- 0,000222 |  | - | 190 568,83 |  |  | - | 29,61
| С111-324 | Кислород технический газообразный, м3 | 1,68 -------- 2,4 |  | - | 7,20 |  |  | - | 12,10
| С112-8 | Лесоматериалы круглые хвойных пород для строительства, длина 3-6,5 м, диаметр 14-24 см, м3 | 0,00798 -------- 0,0114 |  | - | 2 905,85 |  |  | - | 23,19
| С112-81 | Доски необрезные из хвойных пород, длина 4-6,5 м, все ширины, толщина 44 мм и более, III сорт, м3 | 0,00455 -------- 0,0065 |  | - | 4 358,23 |  |  | - | 19,83
| С1546-66 | Пропан-бутан технический, м3 | 0,2618 -------- 0,374 |  | - | 39,40 |  |  | - | 10,31
|  | ПРОЧИЕ МАТЕРИАЛЫ, грн | 0,7 -------- 1 |  | - | 0,75 |  |  | - | 0,53
| КБМ233-0301 | Машины шлифовальные электрические, маш.ч | 1,351 -------- 1,93 |  | - | 7,72 |  |  | - | 10,43 |  | - ------ - | - ------ -
| С111-1639 | Круги армированные абразивные зачистные, диаметр 180х6 мм, шт | 0,056 -------- 0,08 |  | - | 254,93 |  |  | - | 14,28
50 | Р9-08021 СНиРрс-Р9 Средний разряд: 4,19; | ИЗГОТОВЛЕНИЕ, Т | 0,7 |  | 58767,9 | 49 436,24 ------- 9 029,34 | 302,32 ------- 15,71 |  | 41138 | 34605 ------- 6321 | 212 ------- 11 | 74,61 ------- 0,14 | 52,23 ------- 0,1
| КБМ204-0502 | Установка для сварки ручной дуговой [постоянного тока], маш.ч | 3,0471 -------- 4,353 |  | - |  | 61,34 ------- 2,36 |  | - |  | 186,91 ------- 7,19 | - ------ 0,02 | - ------ 0,06
| КБМ233-0201 | Машины сверлильные электрические, маш.ч | 3,6561 -------- 5,223 |  | - |  | 6,76 ------- 1,04 |  | - |  | 24,72 ------- 3,80 | - ------ 0,01 | - ------ 0,04
| КБМ233-0301 | Машины шлифовальные электрические, маш.ч | 3,6561 -------- 5,223 |  | - | 7,72 |  |  | - | 28,23 |  | - ------ - | - ------ -
| С111-1515 | Электроды, диаметр 4 мм, марка Э46, т | 0,003969 -------- 0,00567 |  | - | 50 660,45 |  |  | - | 201,07
| С111-324 | Кислород технический газообразный, м3 | 1,358 -------- 1,94 |  | - | 7,20 |  |  | - | 9,78
| С111-1824 ресурс по проекту; РСХ.МАТ = 1,04; | Прокат угловой, ширина полок 90-100 мм, т | 0,121576 -------- 0,17368 |  | - | 39 900,68 |  |  | - | 4 850,97
| С111-1809 ресурс по проекту; РСХ.МАТ = 1,04; | Сталь круглая, диаметр 36 мм, т | 0,606424 -------- 0,86632 |  | - | 48 584,59 |  |  | - | 29 462,86
| С1546-66 | Пропан-бутан технический, м3 | 0,2121 -------- 0,303 |  | - | 39,40 |  |  | - | 8,36
| С111-1638 | Круги армированные абразивные отрезные, диаметр 180х3 мм, шт | 0,0791 -------- 0,113 |  | - | 144,70 |  |  | - | 11,45
| С111-1639 | Круги армированные абразивные зачистные, диаметр 180х6 мм, шт | 0,1281 -------- 0,183 |  | - | 254,93 |  |  | - | 32,66
51 | Р9-06014-4 СНиРрс-Р9 Средний разряд: 4,01; | М/К ЗАЩИТНЫХ РЕШЕТОК БУНКЕРА. МОНТАЖ, Т | 0,7 |  | 8729,72 | 579,01 ------- 8 023,55 | 127,16 ------- 4,89 |  | 6111 | 406 ------- 5616 | 89 ------- 3 | 67,88 ------- 0,04 | 47,52 ------- 0,03
| КБМ203-0404 | Лебедки электрические, тяговое усилие до 31,39 кН [3,2 т], маш.ч | 6,888 -------- 9,84 |  | - | 9,24 |  |  | - | 63,62 |  | - ------ - | - ------ -
| КБМ204-0502 | Установка для сварки ручной дуговой [постоянного тока], маш.ч | 1,4511 -------- 2,073 |  | - |  | 61,34 ------- 2,36 |  | - |  | 89,01 ------- 3,42 | - ------ 0,02 | - ------ 0,03
| КБМ233-0301 | Машины шлифовальные электрические, маш.ч | 3,0884 -------- 4,412 |  | - | 7,72 |  |  | - | 23,85 |  | - ------ - | - ------ -
| С111-1019 | Швеллеры N 40 из горячекатаного проката из стали углеродистой обыкновенного качества, марка Ст0, т | 0,00147 -------- 0,0021 |  | - | 23 910,92 |  |  | - | 35,15
| С111-1515 | Электроды, диаметр 4 мм, марка Э46, т | 0,001799 -------- 0,00257 |  | - | 50 660,45 |  |  | - | 91,14
| С111-309 | Канаты пеньковые пропитанные, т | 0,000358 -------- 0,000512 |  | - | 190 568,83 |  |  | - | 68,30
| С111-324 | Кислород технический газообразный, м3 | 1,057 -------- 1,51 |  | - | 7,20 |  |  | - | 7,61
| С112-8 | Лесоматериалы круглые хвойных пород для строительства, длина 3-6,5 м, диаметр 14-24 см, м3 | 0,01064 -------- 0,0152 |  | - | 2 905,85 |  |  | - | 30,92
| С112-81 | Доски необрезные из хвойных пород, длина 4-6,5 м, все ширины, толщина 44 мм и более, III сорт, м3 | 0,01029 -------- 0,0147 |  | - | 4 358,23 |  |  | - | 44,85
| С1546-66 | Пропан-бутан технический, м3 | 0,1645 -------- 0,235 |  | - | 39,40 |  |  | - | 6,48
|  | ПРОЧИЕ МАТЕРИАЛЫ, грн | 0,7 -------- 1 |  | - | 1,31 |  |  | - | 0,92
| С111-1639 | Круги армированные абразивные зачистные, диаметр 180х6 мм, шт | 0,1274 -------- 0,182 |  | - | 254,93 |  |  | - | 32,48
ВИБРОПИТАТЕЛЬ 7 ЭТАЖА.
52 | Р9-06034-1 СНиРрс-Р9 ТЗ = 1,33 (Тех. ч. п.3.1.); Н.Врем.Маш. = 1,14 (Тех. ч. п.3.1.); Средний разряд: 4,15; | М/К ВОРОНКИ БУНКЕРА. ДЕМОНТАЖ (ДЛЯ ДОСТУПА), Т | 3,15 |  | 3520,94 | 186,67 ------- 3 321,75 | 12,52 ------- 0,48 |  | 11091 | 588 ------- 10464 | 39 ------- 2 | 27,62 ------- 0,00 | 87,02 ------- 0,01
| КБМ203-0404 | Лебедки электрические, тяговое усилие до 31,39 кН [3,2 т], маш.ч | 21,33054 -------- 6,7716 |  | - | 9,24 |  |  | - | 197,02 |  | - ------ - | - ------ -
| КБМ204-0502 | Установка для сварки ручной дуговой [постоянного тока], маш.ч | 0,642789 -------- 0,20406 |  | - |  | 61,34 ------- 2,36 |  | - |  | 39,43 ------- 1,52 | - ------ 0,02 | - ------ 0,01
| С111-1515 | Электроды, диаметр 4 мм, марка Э46, т | 0,000315 -------- 0,0001 |  | - | 50 660,45 |  |  | - | 15,96
| С111-309 | Канаты пеньковые пропитанные, т | 0,00051 -------- 0,000162 |  | - | 190 568,83 |  |  | - | 97,25
| С111-324 | Кислород технический газообразный, м3 | 5,7645 -------- 1,83 |  | - | 7,20 |  |  | - | 41,50
| С112-8 | Лесоматериалы круглые хвойных пород для строительства, длина 3-6,5 м, диаметр 14-24 см, м3 | 0,025358 -------- 0,00805 |  | - | 2 905,85 |  |  | - | 73,69
| С112-81 | Доски необрезные из хвойных пород, длина 4-6,5 м, все ширины, толщина 44 мм и более, III сорт, м3 | 0,015089 -------- 0,00479 |  | - | 4 358,23 |  |  | - | 65,76
| С1546-66 | Пропан-бутан технический, м3 | 0,9072 -------- 0,288 |  | - | 39,40 |  |  | - | 35,74
|  | ПРОЧИЕ МАТЕРИАЛЫ, грн | 3,15 -------- 1 |  | - | 0,44 |  |  | - | 1,39
| КБМ233-0301 | Машины шлифовальные электрические, маш.ч | 3,51918 -------- 1,1172 |  | - | 7,72 |  |  | - | 27,18 |  | - ------ - | - ------ -
| С111-1639 | Круги армированные абразивные зачистные, диаметр 180х6 мм, шт | 0,127575 -------- 0,0405 |  | - | 254,93 |  |  | - | 32,52
53 | Р9-06034-4 СНиРрс-Р9 Средний разряд: 4,28; | ТО ЖЕ. МОНТАЖ, Т | 3,15 |  | 5265,74 | 750,21 ------- 4 245,33 | 270,2 ------- 10,4 |  | 16587 | 2363 ------- 13373 | 851 ------- 33 | 34,62 ------- 0,09 | 109,05 ------- 0,28
| КБМ203-0404 | Лебедки электрические, тяговое усилие до 31,39 кН [3,2 т], маш.ч | 31,185 -------- 9,9 |  | - | 9,24 |  |  | - | 288,03 |  | - ------ - | - ------ -
| КБМ204-0502 | Установка для сварки ручной дуговой [постоянного тока], маш.ч | 13,87575 -------- 4,405 |  | - |  | 61,34 ------- 2,36 |  | - |  | 851,14 ------- 32,75 | - ------ 0,02 | - ------ 0,28
| КБМ233-0301 | Машины шлифовальные электрические, маш.ч | 7,0875 -------- 2,25 |  | - | 7,72 |  |  | - | 54,73 |  | - ------ - | - ------ -
| С111-1019 | Швеллеры N 40 из горячекатаного проката из стали углеродистой обыкновенного качества, марка Ст0, т | 0,006615 -------- 0,0021 |  | - | 23 910,92 |  |  | - | 158,17
| С111-1515 | Электроды, диаметр 4 мм, марка Э46, т | 0,017955 -------- 0,0057 |  | - | 50 660,45 |  |  | - | 909,61
| С111-309 | Канаты пеньковые пропитанные, т | 0,001131 -------- 0,000359 |  | - | 190 568,83 |  |  | - | 215,50
| С111-324 | Кислород технический газообразный, м3 | 2,4255 -------- 0,77 |  | - | 7,20 |  |  | - | 17,46
| С112-8 | Лесоматериалы круглые хвойных пород для строительства, длина 3-6,5 м, диаметр 14-24 см, м3 | 0,030083 -------- 0,00955 |  | - | 2 905,85 |  |  | - | 87,42
| С112-81 | Доски необрезные из хвойных пород, длина 4-6,5 м, все ширины, толщина 44 мм и более, III сорт, м3 | 0,029768 -------- 0,00945 |  | - | 4 358,23 |  |  | - | 129,73
| С121-756 | Отдельные конструктивные элементы зданий и сооружений [колонны, балки, фермы, связи, ригели, стойки и т.д.] с преобладанием горячекатаных профилей, средняя масса сборочной единицы свыше 0,1 до 0,5 т, т | 0,00567 -------- 0,0018 |  | - | 71 992,66 |  |  | - | 408,20
| С1546-66 | Пропан-бутан технический, м3 | 0,378 -------- 0,12 |  | - | 39,40 |  |  | - | 14,89
|  | ПРОЧИЕ МАТЕРИАЛЫ, грн | 3,15 -------- 1 |  | - | 1,50 |  |  | - | 4,73
| С111-1639 | Круги армированные абразивные зачистные, диаметр 180х6 мм, шт | 0,29295 -------- 0,093 |  | - | 254,93 |  |  | - | 74,68
54 | Р9-06034-1 СНиРрс-Р9 ТЗ = 1,33 (Тех. ч. п.3.1.); Н.Врем.Маш. = 1,14 (Тех. ч. п.3.1.); Средний разряд: 4,15; | М/К ВОРОНКИ ВЕРХНЕЙ. ДЕМОНТАЖ (ДЛЯ ДОСТУПА), Т | 0,674 |  | 3520,94 | 186,67 ------- 3 321,75 | 12,52 ------- 0,48 |  | 2373 | 126 ------- 2239 | 8 ------- - | 27,62 ------- 0,00 | 18,62 ------- -
| КБМ203-0404 | Лебедки электрические, тяговое усилие до 31,39 кН [3,2 т], маш.ч | 4,564058 -------- 6,7716 |  | - | 9,24 |  |  | - | 42,16 |  | - ------ - | - ------ -
| КБМ204-0502 | Установка для сварки ручной дуговой [постоянного тока], маш.ч | 0,137536 -------- 0,20406 |  | - |  | 61,34 ------- 2,36 |  | - |  | 8,44 ------- 0,32 | - ------ 0,02 | - ------ -
| С111-1515 | Электроды, диаметр 4 мм, марка Э46, т | 0,000067 -------- 0,0001 |  | - | 50 660,45 |  |  | - | 3,41
| С111-309 | Канаты пеньковые пропитанные, т | 0,000109 -------- 0,000162 |  | - | 190 568,83 |  |  | - | 20,81
| С111-324 | Кислород технический газообразный, м3 | 1,23342 -------- 1,83 |  | - | 7,20 |  |  | - | 8,88
| С112-8 | Лесоматериалы круглые хвойных пород для строительства, длина 3-6,5 м, диаметр 14-24 см, м3 | 0,005426 -------- 0,00805 |  | - | 2 905,85 |  |  | - | 15,77
| С112-81 | Доски необрезные из хвойных пород, длина 4-6,5 м, все ширины, толщина 44 мм и более, III сорт, м3 | 0,003228 -------- 0,00479 |  | - | 4 358,23 |  |  | - | 14,07
| С1546-66 | Пропан-бутан технический, м3 | 0,194112 -------- 0,288 |  | - | 39,40 |  |  | - | 7,65
|  | ПРОЧИЕ МАТЕРИАЛЫ, грн | 0,674 -------- 1 |  | - | 0,44 |  |  | - | 0,30
| КБМ233-0301 | Машины шлифовальные электрические, маш.ч | 0,752993 -------- 1,1172 |  | - | 7,72 |  |  | - | 5,81 |  | - ------ - | - ------ -
| С111-1639 | Круги армированные абразивные зачистные, диаметр 180х6 мм, шт | 0,027297 -------- 0,0405 |  | - | 254,93 |  |  | - | 6,96
55 | Р9-06034-4 СНиРрс-Р9 Средний разряд: 4,28; | ТО ЖЕ. МОНТАЖ, Т | 0,674 |  | 5265,74 | 750,21 ------- 4 245,33 | 270,2 ------- 10,4 |  | 3549 | 506 ------- 2861 | 182 ------- 7 | 34,62 ------- 0,09 | 23,33 ------- 0,06
| КБМ203-0404 | Лебедки электрические, тяговое усилие до 31,39 кН [3,2 т], маш.ч | 6,6726 -------- 9,9 |  | - | 9,24 |  |  | - | 61,63 |  | - ------ - | - ------ -
| КБМ204-0502 | Установка для сварки ручной дуговой [постоянного тока], маш.ч | 2,96897 -------- 4,405 |  | - |  | 61,34 ------- 2,36 |  | - |  | 182,12 ------- 7,01 | - ------ 0,02 | - ------ 0,06
| КБМ233-0301 | Машины шлифовальные электрические, маш.ч | 1,5165 -------- 2,25 |  | - | 7,72 |  |  | - | 11,71 |  | - ------ - | - ------ -
| С111-1019 | Швеллеры N 40 из горячекатаного проката из стали углеродистой обыкновенного качества, марка Ст0, т | 0,001415 -------- 0,0021 |  | - | 23 910,92 |  |  | - | 33,84
| С111-1515 | Электроды, диаметр 4 мм, марка Э46, т | 0,003842 -------- 0,0057 |  | - | 50 660,45 |  |  | - | 194,63
| С111-309 | Канаты пеньковые пропитанные, т | 0,000242 -------- 0,000359 |  | - | 190 568,83 |  |  | - | 46,11
| С111-324 | Кислород технический газообразный, м3 | 0,51898 -------- 0,77 |  | - | 7,20 |  |  | - | 3,74
| С112-8 | Лесоматериалы круглые хвойных пород для строительства, длина 3-6,5 м, диаметр 14-24 см, м3 | 0,006437 -------- 0,00955 |  | - | 2 905,85 |  |  | - | 18,70
| С112-81 | Доски необрезные из хвойных пород, длина 4-6,5 м, все ширины, толщина 44 мм и более, III сорт, м3 | 0,006369 -------- 0,00945 |  | - | 4 358,23 |  |  | - | 27,76
| С121-756 | Отдельные конструктивные элементы зданий и сооружений [колонны, балки, фермы, связи, ригели, стойки и т.д.] с преобладанием горячекатаных профилей, средняя масса сборочной единицы свыше 0,1 до 0,5 т, т | 0,001213 -------- 0,0018 |  | - | 71 992,66 |  |  | - | 87,34
| С1546-66 | Пропан-бутан технический, м3 | 0,08088 -------- 0,12 |  | - | 39,40 |  |  | - | 3,19
|  | ПРОЧИЕ МАТЕРИАЛЫ, грн | 0,674 -------- 1 |  | - | 1,50 |  |  | - | 1,01
| С111-1639 | Круги армированные абразивные зачистные, диаметр 180х6 мм, шт | 0,062682 -------- 0,093 |  | - | 254,93 |  |  | - | 15,98
56 | С111-1848 СЕСЦ-97 ч.1.р.1 10 км. | Болты М16,М20 с гайками, т | 0,0042 |  | 78364,46 | 78 364,46 ------- - | - ------- - |  | 329 | 329 ------- - | - ------- - | - ------- - | - ------- -
57 | ПО1-33-6 СОУ МПП 03.080.10-333.1:2011 ТРУД и ЭММ = 2 (Тех.часть Табл.5.1 п.2); РСХ.МАТ = 1,25 (Тех.часть Табл.5.1 п.2); Средний разряд: 5; | Доп.сварка (сплошным швом) м/к воронки верхней. Ручная электродуговая сварка нахлесточных соединений, шов Н1, катет шва до 10 мм, горизонтальное положение шва, 10 м шва | 0,6 |  | 2232,77 | 512,94 ------- 1 194,76 | 525,07 ------- 20,2 |  | 1340 | 308 ------- 717 | 315 ------- 12 | 8,82 ------- 0,17 | 5,29 ------- 0,1
| КБМ204-0502 | Установка для сварки ручной дуговой [постоянного тока], маш.ч | 5,136 -------- 8,56 |  | - |  | 61,34 ------- 2,36 |  | - |  | 315,04 ------- 12,12 | - ------ 0,02 | - ------ 0,1
| С111-1515 | Электроды, диаметр 4 мм, марка Э46, т | 0,006075 -------- 0,010125 |  | - | 50 660,45 |  |  | - | 307,76
58 | Р9-02076-1 СНиРрс-Р9 Средний разряд: 4,46; | М/К УКРЫТИЯ ВЕРХНЕГО. ДЕМОНТАЖ, Т | 0,472 |  | 2340,86 | 143,06 ------- 2 179,52 | 18,28 ------- 0,7 |  | 1105 | 67 ------- 1029 | 9 ------- - | 17,32 ------- 0,01 | 8,18 ------- -
| КБМ203-0204 | Домкраты гидравлические, грузоподъемность до 100 т, маш.ч | 0,059944 -------- 0,127 |  | - | 4,57 |  |  | - | 0,27 |  | - ------ - | - ------ -
| КБМ204-0502 | Установка для сварки ручной дуговой [постоянного тока], маш.ч | 0,140656 -------- 0,298 |  | - |  | 61,34 ------- 2,36 |  | - |  | 8,63 ------- 0,33 | - ------ 0,02 | - ------ -
| КБМ233-0301 | Машины шлифовальные электрические, маш.ч | 0,62776 -------- 1,33 |  | - | 7,72 |  |  | - | 4,85 |  | - ------ - | - ------ -
| С111-1515 | Электроды, диаметр 4 мм, марка Э46, т | 0,000104 -------- 0,00022 |  | - | 50 660,45 |  |  | - | 5,26
| С111-309 | Канаты пеньковые пропитанные, т | 0,000072 -------- 0,000152 |  | - | 190 568,83 |  |  | - | 13,67
| С111-324 | Кислород технический газообразный, м3 | 1,36408 -------- 2,89 |  | - | 7,20 |  |  | - | 9,82
| С112-8 | Лесоматериалы круглые хвойных пород для строительства, длина 3-6,5 м, диаметр 14-24 см, м3 | 0,003516 -------- 0,00745 |  | - | 2 905,85 |  |  | - | 10,22
| С112-81 | Доски необрезные из хвойных пород, длина 4-6,5 м, все ширины, толщина 44 мм и более, III сорт, м3 | 0,002119 -------- 0,00449 |  | - | 4 358,23 |  |  | - | 9,24
| С1546-66 | Пропан-бутан технический, м3 | 0,2124 -------- 0,45 |  | - | 39,40 |  |  | - | 8,37
|  | ПРОЧИЕ МАТЕРИАЛЫ, грн | 0,472 -------- 1 |  | - | 0,69 |  |  | - | 0,33
| С111-1638 | Круги армированные абразивные отрезные, диаметр 180х3 мм, шт | 0,037996 -------- 0,0805 |  | - | 144,70 |  |  | - | 5,50
59 | Р9-02076-4 СНиРрс-Р9 Средний разряд: 4,37; | ТО ЖЕ. MОНТАЖ, Т | 0,5 |  | 4234,22 | 527,84 ------- 3 585,17 | 121,21 ------- 4,66 |  | 2117 | 263 ------- 1793 | 61 ------- 2 | 28,86 ------- 0,04 | 14,43 ------- 0,02
| КБМ203-0204 | Домкраты гидравлические, грузоподъемность до 100 т, маш.ч | 0,0905 -------- 0,181 |  | - | 4,57 |  |  | - | 0,41 |  | - ------ - | - ------ -
| КБМ204-0502 | Установка для сварки ручной дуговой [постоянного тока], маш.ч | 0,988 -------- 1,976 |  | - |  | 61,34 ------- 2,36 |  | - |  | 60,60 ------- 2,33 | - ------ 0,02 | - ------ 0,02
| КБМ233-0301 | Машины шлифовальные электрические, маш.ч | 1,165 -------- 2,33 |  | - | 7,72 |  |  | - | 9,00 |  | - ------ - | - ------ -
| С111-1019 | Швеллеры N 40 из горячекатаного проката из стали углеродистой обыкновенного качества, марка Ст0, т | 0,00105 -------- 0,0021 |  | - | 23 910,92 |  |  | - | 25,11
| С111-1515 | Электроды, диаметр 4 мм, марка Э46, т | 0,00122 -------- 0,00244 |  | - | 50 660,45 |  |  | - | 61,81
| С111-309 | Канаты пеньковые пропитанные, т | 0,000167 -------- 0,000333 |  | - | 190 568,83 |  |  | - | 31,73
| С111-324 | Кислород технический газообразный, м3 | 0,1555 -------- 0,311 |  | - | 7,20 |  |  | - | 1,12
| С112-8 | Лесоматериалы круглые хвойных пород для строительства, длина 3-6,5 м, диаметр 14-24 см, м3 | 0,0043 -------- 0,0086 |  | - | 2 905,85 |  |  | - | 12,50
| С112-81 | Доски необрезные из хвойных пород, длина 4-6,5 м, все ширины, толщина 44 мм и более, III сорт, м3 | 0,004275 -------- 0,00855 |  | - | 4 358,23 |  |  | - | 18,63
| С121-756 | Отдельные конструктивные элементы зданий и сооружений [колонны, балки, фермы, связи, ригели, стойки и т.д.] с преобладанием горячекатаных профилей, средняя масса сборочной единицы свыше 0,1 до 0,5 т, т | 0,00125 -------- 0,0025 |  | - | 71 992,66 |  |  | - | 89,99
| С1546-66 | Пропан-бутан технический, м3 | 0,02425 -------- 0,0485 |  | - | 39,40 |  |  | - | 0,96
|  | ПРОЧИЕ МАТЕРИАЛЫ, грн | 0,5 -------- 1 |  | - | 1,13 |  |  | - | 0,57
| С111-1639 | Круги армированные абразивные зачистные, диаметр 180х6 мм, шт | 0,0475 -------- 0,095 |  | - | 254,93 |  |  | - | 12,11
60 | С121-782 СЕСЦ-97 ч.2.р.1 10 км. | М/к укрытия верхнего, т | 0,5 |  | 63671,66 | 63 671,66 ------- - | - ------- - |  | 31836 | 31836 ------- - | - ------- - | - ------- - | - ------- -
61 | О14-03425 СНиРро-О14 ТЗ = 1,1 (Ук. Т.3 п.1.3); Средний разряд: 4,1; | ПОГРУЗКА (МОНТАЖ) ВИБРОПИТАТЕЛЯ НА СТЕНД ЭЛЕКТРОТЕЛЬФЕРОМ ГРУЗОПОДЪЕМНОСТЬЮ 5 Т ДЛЯ КОНТРОЛЬНОЙ ПРОТРУСКИ, МАССА 1 ШТУКИ ГРУЗА ДО 6.0 Т, 1 ШТ ГРУЗА | 1 |  | 407,14 | 1,06 ------- 315,25 | 90,83 ------- 3,48 |  | 407 | 1 ------- 315 | 91 ------- 3 | 2,64 ------- 0,03 | 2,64 ------- 0,03
| КБМ225-2305 замена; КБМ202-0812 Кзам = 1 Н.Врем.Маш. (*) = 1,1 (Замена механизма); | Тельферы электрические, грузоподъемность 5 т, маш.ч | 1,32 -------- 1,32 |  | - |  | 68,81 ------- 2,64 |  | - |  | 90,83 ------- 3,48 | - ------ 0,02 | - ------ 0,03
|  | ПРОЧИЕ МАТЕРИАЛЫ, грн | 1 -------- 1 |  | - | 1,06 |  |  | - | 1,06
62 | О14-03426 СНиРро-О14 ТЗ = 1,1 (Ук. Т.3 п.1.3); Средний разряд: 4,1; | РАЗГРУЗКА (СНЯТИЕ) ВИБРОПИТАТЕЛЯ СО СТЕНДА ЭЛЕКТРОТЕЛЬФЕРОМ ГРУЗОПОДЪЕМНОСТЬЮ 5 Т ПОСЛЕ КОНТРОЛЬНОЙ ПРОТРУСКИ, МАССА 1 ШТУКИ ГРУЗА ДО 6.0 Т, 1 ШТ ГРУЗА | 1 |  | 333,83 | 0,88 ------- 258,77 | 74,18 ------- 2,85 |  | 334 | 1 ------- 259 | 74 ------- 3 | 2,17 ------- 0,02 | 2,17 ------- 0,02
| КБМ225-2305 замена; КБМ202-0812 Кзам = 1 Н.Врем.Маш. (*) = 1,1 (Замена механизма); | Тельферы электрические, грузоподъемность 5 т, маш.ч | 1,078 -------- 1,078 |  | - |  | 68,81 ------- 2,64 |  | - |  | 74,18 ------- 2,85 | - ------ 0,02 | - ------ 0,02
|  | ПРОЧИЕ МАТЕРИАЛЫ, грн | 1 -------- 1 |  | - | 0,88 |  |  | - | 0,88
63 | ПМ6-133-5 СОУ МПП 03.080.10-334.6:2011 Средний разряд: 4,32; | Питатель электровибрационный: демонтаж, т | 7,1 |  | 1229,41 | 102,85 ------- 1 126,56 | - ------- - |  | 8729 | 730 ------- 7999 | - ------- - | 9,13 ------- - | 64,82 ------- -
| КБМ203-0303 | Лебедки ручные и рычажные, тяговое усилие до 14,72 кН [1,5 т], маш.ч | 3,976 -------- 0,56 |  | - | 1,62 |  |  | - | 6,45 |  | - ------ - | - ------ -
| КБМ203-0404 | Лебедки электрические, тяговое усилие до 31,39 кН [3,2 т], маш.ч | 8,875 -------- 1,25 |  | - | 9,24 |  |  | - | 81,97 |  | - ------ - | - ------ -
| С111-1608 | Ветошь, кг | 2,3075 -------- 0,325 |  | - | 12,53 |  |  | - | 28,91
| С111-309 | Канаты пеньковые пропитанные, т | 0,002606 -------- 0,000367 |  | - | 190 568,83 |  |  | - | 496,57
| С111-322 | Керосин для технических целей, марка КТ-1, КТ-2, т | 0,000866 -------- 0,000122 |  | - | 19 930,87 |  |  | - | 17,26
| С111-324 | Кислород технический газообразный, м3 | 2,0377 -------- 0,287 |  | - | 7,20 |  |  | - | 14,67
| С112-78 | Доски необрезные из хвойных пород, длина 4-6,5 м, все ширины, толщина 32,40 мм, IV сорт, м3 | 0,01207 -------- 0,0017 |  | - | 3 563,02 |  |  | - | 43,01
| С1537-109 | Канат двойной свивки, тип ТК, без покрытия, из проволоки марки В, маркировочная группа 1570 Н/мм2 и менее, диаметр 15,5 мм, 10 м | 0,010011 -------- 0,00141 |  | - | 1 449,57 |  |  | - | 14,51
| С1537-32 | Канат двойной свивки, тип ЛК-Р, без покрытия, из проволоки марки В, маркировочная группа 1770 Н/мм2, диаметр 19,5 мм, 10 м | 0,008165 -------- 0,00115 |  | - | 1 760,53 |  |  | - | 14,37
| С1546-66 | Пропан-бутан технический, м3 | 0,31808 -------- 0,0448 |  | - | 39,40 |  |  | - | 12,53
64 | ПМ6-133-8 СОУ МПП 03.080.10-334.6:2011 Средний разряд: 4,35; | То же: монтаж, т | 7,1 |  | 2900,44 | 193,91 ------- 2 637,22 | 69,31 ------- 2,67 |  | 20593 | 1377 ------- 18724 | 492 ------- 19 | 21,30 ------- 0,02 | 151,23 ------- 0,16
| КБМ203-0303 | Лебедки ручные и рычажные, тяговое усилие до 14,72 кН [1,5 т], маш.ч | 8,804 -------- 1,24 |  | - | 1,62 |  |  | - | 14,28 |  | - ------ - | - ------ -
| КБМ203-0404 | Лебедки электрические, тяговое усилие до 31,39 кН [3,2 т], маш.ч | 22,223 -------- 3,13 |  | - | 9,24 |  |  | - | 205,26 |  | - ------ - | - ------ -
| КБМ204-0502 | Установка для сварки ручной дуговой [постоянного тока], маш.ч | 8,023 -------- 1,13 |  | - |  | 61,34 ------- 2,36 |  | - |  | 492,13 ------- 18,93 | - ------ 0,02 | - ------ 0,16
| КБМ233-0301 | Машины шлифовальные электрические, маш.ч | 10,082 -------- 1,42 |  | - | 7,72 |  |  | - | 77,86 |  | - ------ - | - ------ -
| С111-1515 | Электроды, диаметр 4 мм, марка Э46, т | 0,006816 -------- 0,00096 |  | - | 50 660,45 |  |  | - | 345,30
| С111-1608 | Ветошь, кг | 5,183 -------- 0,73 |  | - | 12,53 |  |  | - | 64,94
| С111-1639 | Круги армированные абразивные зачистные, диаметр 180х6 мм, шт | 0,4118 -------- 0,058 |  | - | 254,93 |  |  | - | 104,98
| С111-309 | Канаты пеньковые пропитанные, т | 0,001392 -------- 0,000196 |  | - | 190 568,83 |  |  | - | 265,20
| С111-322 | Керосин для технических целей, марка КТ-1, КТ-2, т | 0,001945 -------- 0,000274 |  | - | 19 930,87 |  |  | - | 38,77
| С111-324 | Кислород технический газообразный, м3 | 0,9514 -------- 0,134 |  | - | 7,20 |  |  | - | 6,85
| С111-962 | Смазка, солидол жировой "Ж", т | 0,001207 -------- 0,00017 |  | - | 16 920,12 |  |  | - | 20,42
| С1110-7 | Болты сборочные с гайками и шайбами, класс прочности 5.8, т | 0,00159 -------- 0,000224 |  | - | 63 250,24 |  |  | - | 100,59
| С112-78 | Доски необрезные из хвойных пород, длина 4-6,5 м, все ширины, толщина 32,40 мм, IV сорт, м3 | 0,02414 -------- 0,0034 |  | - | 3 563,02 |  |  | - | 86,01
| С1537-109 | Канат двойной свивки, тип ТК, без покрытия, из проволоки марки В, маркировочная группа 1570 Н/мм2 и менее, диаметр 15,5 мм, 10 м | 0,024637 -------- 0,00347 |  | - | 1 449,57 |  |  | - | 35,71
| С1537-32 | Канат двойной свивки, тип ЛК-Р, без покрытия, из проволоки марки В, маркировочная группа 1770 Н/мм2, диаметр 19,5 мм, 10 м | 0,002712 -------- 0,000382 |  | - | 1 760,53 |  |  | - | 4,77
| С1546-66 | Пропан-бутан технический, м3 | 0,14839 -------- 0,0209 |  | - | 39,40 |  |  | - | 5,85
65 | 1914-13106 Пр-т 1914 | ПИТАТЕЛЬ ВИБРАЦИОННЫЙ, шт | 1 | - ------- 311762,99 |  |  |  | - ------- 311763 | [5 empty] | - ------- 5,54
66 | 270239-201603 Пр-т 270239 | ЛОТОК, 1ШТ, т | 1,3 | 27516,14 ------- - |  |  |  | 35771 ------- - | [5 empty] | 1,3 ------- -
67 | С111-1848 СЕСЦ-97 ч.1.р.1 10 км. | Болты М30 с гайками, т | 0,024 |  | 78364,46 | 78 364,46 ------- - | - ------- - |  | 1881 | 1881 ------- - | - ------- - | - ------- - | - ------- -
68 | ПМ6-138-1 СОУ МПП 03.080.10-334.6:2011 Средний разряд: 4,32; | Шибер в сборе: демонтаж, т | 0,184 |  | 1792 | 30,09 ------- 1 761,91 | - ------- - |  | 330 | 6 ------- 324 | - ------- - | 14,28 ------- - | 2,63 ------- -
| КБМ203-0303 | Лебедки ручные и рычажные, тяговое усилие до 14,72 кН [1,5 т], маш.ч | 0,1564 -------- 0,85 |  | - | 1,62 |  |  | - | 0,25 |  | - ------ - | - ------ -
| КБМ203-0404 | Лебедки электрические, тяговое усилие до 31,39 кН [3,2 т], маш.ч | 0,13984 -------- 0,76 |  | - | 9,24 |  |  | - | 1,29 |  | - ------ - | - ------ -
| С111-1608 | Ветошь, кг | 0,06164 -------- 0,335 |  | - | 12,53 |  |  | - | 0,77
| С111-322 | Керосин для технических целей, марка КТ-1, КТ-2, т | 0,000023 -------- 0,000126 |  | - | 19 930,87 |  |  | - | 0,46
| С111-324 | Кислород технический газообразный, м3 | 0,080592 -------- 0,438 |  | - | 7,20 |  |  | - | 0,58
| С112-78 | Доски необрезные из хвойных пород, длина 4-6,5 м, все ширины, толщина 32,40 мм, IV сорт, м3 | 0,000331 -------- 0,0018 |  | - | 3 563,02 |  |  | - | 1,18
| С1537-109 | Канат двойной свивки, тип ТК, без покрытия, из проволоки марки В, маркировочная группа 1570 Н/мм2 и менее, диаметр 15,5 мм, 10 м | 0,000159 -------- 0,000865 |  | - | 1 449,57 |  |  | - | 0,23
| С1537-32 | Канат двойной свивки, тип ЛК-Р, без покрытия, из проволоки марки В, маркировочная группа 1770 Н/мм2, диаметр 19,5 мм, 10 м | 0,000154 -------- 0,000835 |  | - | 1 760,53 |  |  | - | 0,27
| С1546-66 | Пропан-бутан технический, м3 | 0,012586 -------- 0,0684 |  | - | 39,40 |  |  | - | 0,50
69 | ПМ6-138-4 СОУ МПП 03.080.10-334.6:2011 Средний разряд: 4,35; | То же: монтаж, т | 0,184 |  | 4367,67 | 168,63 ------- 4 125,43 | 73,61 ------- 2,83 |  | 804 | 31 ------- 759 | 14 ------- 1 | 33,32 ------- 0,02 | 6,13 ------- -
| КБМ203-0303 | Лебедки ручные и рычажные, тяговое усилие до 14,72 кН [1,5 т], маш.ч | 0,3496 -------- 1,9 |  | - | 1,62 |  |  | - | 0,57 |  | - ------ - | - ------ -
| КБМ203-0404 | Лебедки электрические, тяговое усилие до 31,39 кН [3,2 т], маш.ч | 0,35144 -------- 1,91 |  | - | 9,24 |  |  | - | 3,25 |  | - ------ - | - ------ -
| КБМ204-0502 | Установка для сварки ручной дуговой [постоянного тока], маш.ч | 0,2208 -------- 1,2 |  | - |  | 61,34 ------- 2,36 |  | - |  | 13,54 ------- 0,52 | - ------ 0,02 | - ------ -
| КБМ233-0301 | Машины шлифовальные электрические, маш.ч | 0,40848 -------- 2,22 |  | - | 7,72 |  |  | - | 3,15 |  | - ------ - | - ------ -
| С111-1515 | Электроды, диаметр 4 мм, марка Э46, т | 0,000188 -------- 0,00102 |  | - | 50 660,45 |  |  | - | 9,51
| С111-1608 | Ветошь, кг | 0,13616 -------- 0,74 |  | - | 12,53 |  |  | - | 1,71
| С111-1639 | Круги армированные абразивные зачистные, диаметр 180х6 мм, шт | 0,016652 -------- 0,0905 |  | - | 254,93 |  |  | - | 4,25
| С111-322 | Керосин для технических целей, марка КТ-1, КТ-2, т | 0,000051 -------- 0,000279 |  | - | 19 930,87 |  |  | - | 1,02
| С111-324 | Кислород технический газообразный, м3 | 0,03772 -------- 0,205 |  | - | 7,20 |  |  | - | 0,27
| С111-962 | Смазка, солидол жировой "Ж", т | 0,000039 -------- 0,00021 |  | - | 16 920,12 |  |  | - | 0,65
| С1110-7 | Болты сборочные с гайками и шайбами, класс прочности 5.8, т | 0,000052 -------- 0,000285 |  | - | 63 250,24 |  |  | - | 3,32
| С112-78 | Доски необрезные из хвойных пород, длина 4-6,5 м, все ширины, толщина 32,40 мм, IV сорт, м3 | 0,000644 -------- 0,0035 |  | - | 3 563,02 |  |  | - | 2,29
| С1537-109 | Канат двойной свивки, тип ТК, без покрытия, из проволоки марки В, маркировочная группа 1570 Н/мм2 и менее, диаметр 15,5 мм, 10 м | 0,000392 -------- 0,00213 |  | - | 1 449,57 |  |  | - | 0,57
| С1537-32 | Канат двойной свивки, тип ЛК-Р, без покрытия, из проволоки марки В, маркировочная группа 1770 Н/мм2, диаметр 19,5 мм, 10 м | 0,000137 -------- 0,000745 |  | - | 1 760,53 |  |  | - | 0,24
| С1546-66 | Пропан-бутан технический, м3 | 0,00587 -------- 0,0319 |  | - | 39,40 |  |  | - | 0,23
70 | 270239-201003 Пр-т 270239 | ШИБЕР, 1ШТ, т | 0,15 | 50246,86 ------- - |  |  |  | 7537 ------- - | [5 empty] | 0,15 ------- -
71 | 270239-200501 Пр-т 270239 | СТОЙКА, 1ШТ, т | 0,008 | 95110,13 ------- - |  |  |  | 761 ------- - | [5 empty] | 0,008 ------- -
72 | 270239-200401 Пр-т 270239 10 км. | ОСЬ, 1ШТ, т | 0,005 | 107671,85 ------- - |  |  |  | 538 ------- - | [5 empty] | 0,005 ------- -
73 | 270239-200201 Пр-т 270239 10 км. | ПАЛЕЦ, 2ШТ, т | 0,006 | 133991,64 ------- - |  |  |  | 804 ------- - | [5 empty] | 0,006 ------- -
74 | 270239-200101 Пр-т 270239 10 км. | ПАЛЕЦ, 3ШТ, т | 0,003 | 146553,35 ------- - |  |  |  | 440 ------- - | [5 empty] | 0,003 ------- -
75 | 270239-200101 Пр-т 270239 10 км. | ШАЙБА, 4ШТ, т | 0,002 | 146553,35 ------- - |  |  |  | 293 ------- - | [5 empty] | 0,002 ------- -
76 | 270239-200401 Пр-т 270239 10 км. | СЕРЬГА, 2ШТ, т | 0,01 | 107671,85 ------- - |  |  |  | 1077 ------- - | [5 empty] | 0,01 ------- -
77 | ПМ6-133-5 СОУ МПП 03.080.10-334.6:2011 Средний разряд: 4,32; | Амортизаторы: демонтаж, т | 0,12 |  | 1229,41 | 102,85 ------- 1 126,56 | - ------- - |  | 148 | 13 ------- 135 | - ------- - | 9,13 ------- - | 1,1 ------- -
| КБМ203-0303 | Лебедки ручные и рычажные, тяговое усилие до 14,72 кН [1,5 т], маш.ч | 0,0672 -------- 0,56 |  | - | 1,62 |  |  | - | 0,11 |  | - ------ - | - ------ -
| КБМ203-0404 | Лебедки электрические, тяговое усилие до 31,39 кН [3,2 т], маш.ч | 0,15 -------- 1,25 |  | - | 9,24 |  |  | - | 1,39 |  | - ------ - | - ------ -
| С111-1608 | Ветошь, кг | 0,039 -------- 0,325 |  | - | 12,53 |  |  | - | 0,49
| С111-309 | Канаты пеньковые пропитанные, т | 0,000044 -------- 0,000367 |  | - | 190 568,83 |  |  | - | 8,39
| С111-322 | Керосин для технических целей, марка КТ-1, КТ-2, т | 0,000015 -------- 0,000122 |  | - | 19 930,87 |  |  | - | 0,29
| С111-324 | Кислород технический газообразный, м3 | 0,03444 -------- 0,287 |  | - | 7,20 |  |  | - | 0,25
| С112-78 | Доски необрезные из хвойных пород, длина 4-6,5 м, все ширины, толщина 32,40 мм, IV сорт, м3 | 0,000204 -------- 0,0017 |  | - | 3 563,02 |  |  | - | 0,73
| С1537-109 | Канат двойной свивки, тип ТК, без покрытия, из проволоки марки В, маркировочная группа 1570 Н/мм2 и менее, диаметр 15,5 мм, 10 м | 0,000169 -------- 0,00141 |  | - | 1 449,57 |  |  | - | 0,25
| С1537-32 | Канат двойной свивки, тип ЛК-Р, без покрытия, из проволоки марки В, маркировочная группа 1770 Н/мм2, диаметр 19,5 мм, 10 м | 0,000138 -------- 0,00115 |  | - | 1 760,53 |  |  | - | 0,24
| С1546-66 | Пропан-бутан технический, м3 | 0,005376 -------- 0,0448 |  | - | 39,40 |  |  | - | 0,21
78 | ПМ6-133-8 СОУ МПП 03.080.10-334.6:2011 Средний разряд: 4,35; | То же: монтаж, т | 0,12 |  | 2900,44 | 193,91 ------- 2 637,22 | 69,31 ------- 2,67 |  | 348 | 24 ------- 316 | 8 ------- - | 21,30 ------- 0,02 | 2,56 ------- -
| КБМ203-0303 | Лебедки ручные и рычажные, тяговое усилие до 14,72 кН [1,5 т], маш.ч | 0,1488 -------- 1,24 |  | - | 1,62 |  |  | - | 0,24 |  | - ------ - | - ------ -
| КБМ203-0404 | Лебедки электрические, тяговое усилие до 31,39 кН [3,2 т], маш.ч | 0,3756 -------- 3,13 |  | - | 9,24 |  |  | - | 3,47 |  | - ------ - | - ------ -
| КБМ204-0502 | Установка для сварки ручной дуговой [постоянного тока], маш.ч | 0,1356 -------- 1,13 |  | - |  | 61,34 ------- 2,36 |  | - |  | 8,32 ------- 0,32 | - ------ 0,02 | - ------ -
| КБМ233-0301 | Машины шлифовальные электрические, маш.ч | 0,1704 -------- 1,42 |  | - | 7,72 |  |  | - | 1,32 |  | - ------ - | - ------ -
| С111-1515 | Электроды, диаметр 4 мм, марка Э46, т | 0,000115 -------- 0,00096 |  | - | 50 660,45 |  |  | - | 5,84
| С111-1608 | Ветошь, кг | 0,0876 -------- 0,73 |  | - | 12,53 |  |  | - | 1,10
| С111-1639 | Круги армированные абразивные зачистные, диаметр 180х6 мм, шт | 0,00696 -------- 0,058 |  | - | 254,93 |  |  | - | 1,77
| С111-309 | Канаты пеньковые пропитанные, т | 0,000024 -------- 0,000196 |  | - | 190 568,83 |  |  | - | 4,48
| С111-322 | Керосин для технических целей, марка КТ-1, КТ-2, т | 0,000033 -------- 0,000274 |  | - | 19 930,87 |  |  | - | 0,66
| С111-324 | Кислород технический газообразный, м3 | 0,01608 -------- 0,134 |  | - | 7,20 |  |  | - | 0,12
| С111-962 | Смазка, солидол жировой "Ж", т | 0,00002 -------- 0,00017 |  | - | 16 920,12 |  |  | - | 0,35
| С1110-7 | Болты сборочные с гайками и шайбами, класс прочности 5.8, т | 0,000027 -------- 0,000224 |  | - | 63 250,24 |  |  | - | 1,70
| С112-78 | Доски необрезные из хвойных пород, длина 4-6,5 м, все ширины, толщина 32,40 мм, IV сорт, м3 | 0,000408 -------- 0,0034 |  | - | 3 563,02 |  |  | - | 1,45
| С1537-109 | Канат двойной свивки, тип ТК, без покрытия, из проволоки марки В, маркировочная группа 1570 Н/мм2 и менее, диаметр 15,5 мм, 10 м | 0,000416 -------- 0,00347 |  | - | 1 449,57 |  |  | - | 0,60
| С1537-32 | Канат двойной свивки, тип ЛК-Р, без покрытия, из проволоки марки В, маркировочная группа 1770 Н/мм2, диаметр 19,5 мм, 10 м | 0,000046 -------- 0,000382 |  | - | 1 760,53 |  |  | - | 0,08
| С1546-66 | Пропан-бутан технический, м3 | 0,002508 -------- 0,0209 |  | - | 39,40 |  |  | - | 0,10
79 | С1545-212-П СЕСЦ-97 ч.5.р.45 10 км. | Амортизатор (резина), 100 шт | 0,19 |  | 6533,84 | 6 533,84 ------- - | - ------- - |  | 1241 | 1241 ------- - | - ------- - | - ------- - | - ------- -
80 | 270239-200101 Пр-т 270239 10 км. | СТАКАН, 38ШТ, т | 0,06 | 146553,35 ------- - |  |  |  | 8793 ------- - | [5 empty] | 0,06 ------- -
81 | Р9-03075-1 СНиРрс-Р9 Средний разряд: 3,85; | М/К ПОЛОСЫ ПОД ФУТЕРОВКУ ВЕРХНЕЙ ВОРОНКИ ДИАБАЗОВОЙ ПЛИТКОЙ. ДЕМОНТАЖ, Т | 0,03 |  | 2787,75 | 176,13 ------- 2 594,57 | 17,05 ------- 0,66 |  | 84 | 5 ------- 78 | 1 ------- - | 22,44 ------- 0,01 | 0,67 ------- -
| КБМ203-0403 | Лебедки электрические, тяговое усилие до 19,62 кН [2 т], маш.ч | 0,17241 -------- 5,747 |  | - | 7,80 |  |  | - | 1,35 |  | - ------ - | - ------ -
| КБМ204-0502 | Установка для сварки ручной дуговой [постоянного тока], маш.ч | 0,00834 -------- 0,278 |  | - |  | 61,34 ------- 2,36 |  | - |  | 0,51 ------- 0,02 | - ------ 0,02 | - ------ -
| С111-1515 | Электроды, диаметр 4 мм, марка Э46, т | 0,000006 -------- 0,0002 |  | - | 50 660,45 |  |  | - | 0,30
| С111-309 | Канаты пеньковые пропитанные, т | 0,000005 -------- 0,000167 |  | - | 190 568,83 |  |  | - | 0,95
| С111-324 | Кислород технический газообразный, м3 | 0,0312 -------- 1,04 |  | - | 7,20 |  |  | - | 0,22
| С112-8 | Лесоматериалы круглые хвойных пород для строительства, длина 3-6,5 м, диаметр 14-24 см, м3 | 0,000249 -------- 0,0083 |  | - | 2 905,85 |  |  | - | 0,72
| С112-81 | Доски необрезные из хвойных пород, длина 4-6,5 м, все ширины, толщина 44 мм и более, III сорт, м3 | 0,000148 -------- 0,00493 |  | - | 4 358,23 |  |  | - | 0,64
| С1546-66 | Пропан-бутан технический, м3 | 0,00489 -------- 0,163 |  | - | 39,40 |  |  | - | 0,19
|  | ПРОЧИЕ МАТЕРИАЛЫ, грн | 0,03 -------- 1 |  | - | 0,44 |  |  | - | 0,01
| КБМ233-0301 | Машины шлифовальные электрические, маш.ч | 0,0534 -------- 1,78 |  | - | 7,72 |  |  | - | 0,41 |  | - ------ - | - ------ -
| С111-1638 | Круги армированные абразивные отрезные, диаметр 180х3 мм, шт | 0,00324 -------- 0,108 |  | - | 144,70 |  |  | - | 0,47
82 | Р9-08119 СНиРрс-Р9 Средний разряд: 4; | ИЗГОТОВЛЕНИЕ, Т | 0,03 |  | 47644,41 | 32 451,32 ------- 15 193,09 | - ------- - |  | 1429 | 973 ------- 456 | - ------- - | 129,16 ------- - | 3,87 ------- -
| КБМ233-0301 | Машины шлифовальные электрические, маш.ч | 0,12108 -------- 4,036 |  | - | 7,72 |  |  | - | 0,94 |  | - ------ - | - ------ -
| С111-324 | Кислород технический газообразный, м3 | 0,1383 -------- 4,61 |  | - | 7,20 |  |  | - | 1,00
| С111-1805 ресурс по проекту; | Сталь листовая, толщина 3 мм, т | 0,0312 -------- 1,04 |  | - | 31 067,05 |  |  | - | 969,29
| С1546-66 | Пропан-бутан технический, м3 | 0,0216 -------- 0,72 |  | - | 39,40 |  |  | - | 0,85
| С111-1638 | Круги армированные абразивные отрезные, диаметр 180х3 мм, шт | 0,002625 -------- 0,0875 |  | - | 144,70 |  |  | - | 0,38
| С111-1639 | Круги армированные абразивные зачистные, диаметр 180х6 мм, шт | 0,00426 -------- 0,142 |  | - | 254,93 |  |  | - | 1,09
83 | Р9-03075-4 СНиРрс-Р9 Средний разряд: 3,85; | М/К ПОЛОСЫ ПОД ФУТЕРОВКУ ВЕРХНЕЙ ВОРОНКИ ДИАБАЗОВОЙ ПЛИТКОЙ. MОНТАЖ, Т | 0,03 |  | 4674,07 | 321,79 ------- 4 324,31 | 27,97 ------- 1,08 |  | 140 | 9 ------- 130 | 1 ------- - | 37,40 ------- 0,01 | 1,12 ------- -
| КБМ203-0403 | Лебедки электрические, тяговое усилие до 19,62 кН [2 т], маш.ч | 0,2463 -------- 8,21 |  | - | 7,80 |  |  | - | 1,92 |  | - ------ - | - ------ -
| КБМ204-0502 | Установка для сварки ручной дуговой [постоянного тока], маш.ч | 0,01368 -------- 0,456 |  | - |  | 61,34 ------- 2,36 |  | - |  | 0,84 ------- 0,03 | - ------ 0,02 | - ------ -
| С111-1515 | Электроды, диаметр 4 мм, марка Э46, т | 0,000012 -------- 0,0004 |  | - | 50 660,45 |  |  | - | 0,61
| С111-1848 | Болты строительные с гайками и шайбами, т | 0,000013 -------- 0,00044 |  | - | 78 364,46 |  |  | - | 1,03
| С111-309 | Канаты пеньковые пропитанные, т | 0,000011 -------- 0,000372 |  | - | 190 568,83 |  |  | - | 2,13
| С111-324 | Кислород технический газообразный, м3 | 0,01236 -------- 0,412 |  | - | 7,20 |  |  | - | 0,09
| С112-8 | Лесоматериалы круглые хвойных пород для строительства, длина 3-6,5 м, диаметр 14-24 см, м3 | 0,0003 -------- 0,01 |  | - | 2 905,85 |  |  | - | 0,87
| С112-81 | Доски необрезные из хвойных пород, длина 4-6,5 м, все ширины, толщина 44 мм и более, III сорт, м3 | 0,000297 -------- 0,0099 |  | - | 4 358,23 |  |  | - | 1,29
| С1546-66 | Пропан-бутан технический, м3 | 0,001926 -------- 0,0642 |  | - | 39,40 |  |  | - | 0,08
|  | ПРОЧИЕ МАТЕРИАЛЫ, грн | 0,03 -------- 1 |  | - | 0,69 |  |  | - | 0,02
| КБМ233-0301 | Машины шлифовальные электрические, маш.ч | 0,0888 -------- 2,96 |  | - | 7,72 |  |  | - | 0,69 |  | - ------ - | - ------ -
| С111-1639 | Круги армированные абразивные зачистные, диаметр 180х6 мм, шт | 0,00363 -------- 0,121 |  | - | 254,93 |  |  | - | 0,93
84 | Р9-08035 СНиРрс-Р9 Средний разряд: 4,25; | ИЗГОТОВЛЕНИЕ М/К ОГРАЖДЕНИЯ ЗОНЫ РЕМОНТА, Т | 0,5 |  | 53157,03 | 44 358,91 ------- 8 515,18 | 282,94 ------- 14,69 |  | 26579 | 22180 ------- 4258 | 141 ------- 7 | 69,70 ------- 0,13 | 34,85 ------- 0,07
| КБМ204-0502 | Установка для сварки ручной дуговой [постоянного тока], маш.ч | 2,0375 -------- 4,075 |  | - |  | 61,34 ------- 2,36 |  | - |  | 124,98 ------- 4,81 | - ------ 0,02 | - ------ 0,04
| КБМ233-0201 | Машины сверлильные электрические, маш.ч | 2,4395 -------- 4,879 |  | - |  | 6,76 ------- 1,04 |  | - |  | 16,49 ------- 2,54 | - ------ 0,01 | - ------ 0,02
| КБМ233-0301 | Машины шлифовальные электрические, маш.ч | 2,4395 -------- 4,879 |  | - | 7,72 |  |  | - | 18,84 |  | - ------ - | - ------ -
| С111-1515 | Электроды, диаметр 4 мм, марка Э46, т | 0,00265 -------- 0,0053 |  | - | 50 660,45 |  |  | - | 134,25
| С111-324 | Кислород технический газообразный, м3 | 0,905 -------- 1,81 |  | - | 7,20 |  |  | - | 6,52
| С111-1824 ресурс по проекту; РСХ.МАТ = 1,04; | Прокат угловой, ширина полок 63 мм, т | 0,208 -------- 0,416 |  | - | 39 900,68 |  |  | - | 8 299,34
| С111-1808 ресурс по проекту; РСХ.МАТ = 1,04; | Сталь волнистая листовая, т | 0,312 -------- 0,624 |  | - | 43 863,75 |  |  | - | 13 685,49
| С1546-66 | Пропан-бутан технический, м3 | 0,141 -------- 0,282 |  | - | 39,40 |  |  | - | 5,56
| С111-1638 | Круги армированные абразивные отрезные, диаметр 180х3 мм, шт | 0,053 -------- 0,106 |  | - | 144,70 |  |  | - | 7,67
| С111-1639 | Круги армированные абразивные зачистные, диаметр 180х6 мм, шт | 0,0855 -------- 0,171 |  | - | 254,93 |  |  | - | 21,80
85 | Р9-05117-4 СНиРрс-Р9 Средний разряд: 4,24; | ТО ЖЕ. МОНТАЖ, Т | 0,5 |  | 5251,19 | 781,97 ------- 4 154,17 | 315,05 ------- 13,21 |  | 2626 | 391 ------- 2077 | 158 ------- 7 | 34,10 ------- 0,11 | 17,05 ------- 0,05
| КБМ203-0405 | Лебедки электрические, тяговое усилие до 49,05 кН [5 т], маш.ч | 10,935 -------- 21,87 |  | - | 11,66 |  |  | - | 127,45 |  | - ------ - | - ------ -
| КБМ204-0502 | Установка для сварки ручной дуговой [постоянного тока], маш.ч | 2,2395 -------- 4,479 |  | - |  | 61,34 ------- 2,36 |  | - |  | 137,37 ------- 5,29 | - ------ 0,02 | - ------ 0,04
| КБМ225-2304 | Тельферы электрические, грузоподъемность 3,2 т, маш.ч | 0,5 -------- 1 |  | - |  | 40,31 ------- 2,64 |  | - |  | 20,16 ------- 1,32 | - ------ 0,02 | - ------ 0,01
| КБМ233-0301 | Машины шлифовальные электрические, маш.ч | 1,1085 -------- 2,217 |  | - | 7,72 |  |  | - | 8,56 |  | - ------ - | - ------ -
| С111-1019 | Швеллеры N 40 из горячекатаного проката из стали углеродистой обыкновенного качества, марка Ст0, т | 0,00105 -------- 0,0021 |  | - | 23 910,92 |  |  | - | 25,11
| С111-1515 | Электроды, диаметр 4 мм, марка Э46, т | 0,0029 -------- 0,0058 |  | - | 50 660,45 |  |  | - | 146,92
| С111-309 | Канаты пеньковые пропитанные, т | 0,000179 -------- 0,000357 |  | - | 190 568,83 |  |  | - | 34,02
| С111-324 | Кислород технический газообразный, м3 | 0,177 -------- 0,354 |  | - | 7,20 |  |  | - | 1,27
| С112-8 | Лесоматериалы круглые хвойных пород для строительства, длина 3-6,5 м, диаметр 14-24 см, м3 | 0,00475 -------- 0,0095 |  | - | 2 905,85 |  |  | - | 13,80
| С112-81 | Доски необрезные из хвойных пород, длина 4-6,5 м, все ширины, толщина 44 мм и более, III сорт, м3 | 0,0047 -------- 0,0094 |  | - | 4 358,23 |  |  | - | 20,48
| С1546-66 | Пропан-бутан технический, м3 | 0,02765 -------- 0,0553 |  | - | 39,40 |  |  | - | 1,09
|  | ПРОЧИЕ МАТЕРИАЛЫ, грн | 0,5 -------- 1 |  | - | 1,25 |  |  | - | 0,63
| С111-1639 | Круги армированные абразивные зачистные, диаметр 180х6 мм, шт | 0,04575 -------- 0,0915 |  | - | 254,93 |  |  | - | 11,66
86 | Р9-05117-1 СНиРрс-Р9 Средний разряд: 4,15; | ТО ЖЕ. ДЕМОНТАЖ, Т | 0,5 |  | 2548,75 | 210,92 ------- 2 296,21 | 41,62 ------- 2,43 |  | 1274 | 105 ------- 1148 | 21 ------- 1 | 19,10 ------- 0,02 | 9,55 ------- 0,01
| КБМ203-0405 | Лебедки электрические, тяговое усилие до 49,05 кН [5 т], маш.ч | 4,51 -------- 9,02 |  | - | 11,66 |  |  | - | 52,56 |  | - ------ - | - ------ -
| КБМ204-0502 | Установка для сварки ручной дуговой [постоянного тока], маш.ч | 0,0895 -------- 0,179 |  | - |  | 61,34 ------- 2,36 |  | - |  | 5,49 ------- 0,21 | - ------ 0,02 | - ------ -
| КБМ225-2304 | Тельферы электрические, грузоподъемность 3,2 т, маш.ч | 0,38 -------- 0,76 |  | - |  | 40,31 ------- 2,64 |  | - |  | 15,32 ------- 1,00 | - ------ 0,02 | - ------ 0,01
| С111-1515 | Электроды, диаметр 4 мм, марка Э46, т | 0,00005 -------- 0,0001 |  | - | 50 660,45 |  |  | - | 2,53
| С111-309 | Канаты пеньковые пропитанные, т | 0,000071 -------- 0,000142 |  | - | 190 568,83 |  |  | - | 13,53
| С111-324 | Кислород технический газообразный, м3 | 0,685 -------- 1,37 |  | - | 7,20 |  |  | - | 4,93
| С112-8 | Лесоматериалы круглые хвойных пород для строительства, длина 3-6,5 м, диаметр 14-24 см, м3 | 0,00344 -------- 0,00688 |  | - | 2 905,85 |  |  | - | 10,00
| С112-81 | Доски необрезные из хвойных пород, длина 4-6,5 м, все ширины, толщина 44 мм и более, III сорт, м3 | 0,0021 -------- 0,0042 |  | - | 4 358,23 |  |  | - | 9,15
| С1546-66 | Пропан-бутан технический, м3 | 0,108 -------- 0,216 |  | - | 39,40 |  |  | - | 4,26
|  | ПРОЧИЕ МАТЕРИАЛЫ, грн | 0,5 -------- 1 |  | - | 0,38 |  |  | - | 0,19
| КБМ233-0301 | Машины шлифовальные электрические, маш.ч | 0,455 -------- 0,91 |  | - | 7,72 |  |  | - | 3,51 |  | - ------ - | - ------ -
| С111-1639 | Круги армированные абразивные зачистные, диаметр 180х6 мм, шт | 0,0188 -------- 0,0376 |  | - | 254,93 |  |  | - | 4,79
КАРКАС ГОЛОВНОЙ ЧАСТИ А/М, УКРЫТИЕ.
87 | Р9-06015-1 СНиРрс-Р9 Средний разряд: 3,95; | М/К КАРКАСА ГОЛОВНОЙ ЧАСТИ АГЛОМАШИНЫ. ДЕМОНТАЖ, Т | 0,25 |  | 2333,58 | 192,97 ------- 2 129,63 | 10,98 ------- 0,42 |  | 583 | 48 ------- 532 | 3 ------- - | 18,18 ------- 0,00 | 4,55 ------- -
| КБМ203-0404 | Лебедки электрические, тяговое усилие до 31,39 кН [3,2 т], маш.ч | 2,125 -------- 8,5 |  | - | 9,24 |  |  | - | 19,63 |  | - ------ - | - ------ -
| КБМ204-0502 | Установка для сварки ручной дуговой [постоянного тока], маш.ч | 0,04475 -------- 0,179 |  | - |  | 61,34 ------- 2,36 |  | - |  | 2,74 ------- 0,11 | - ------ 0,02 | - ------ -
| С111-1515 | Электроды, диаметр 4 мм, марка Э46, т | 0,000025 -------- 0,0001 |  | - | 50 660,45 |  |  | - | 1,27
| С111-309 | Канаты пеньковые пропитанные, т | 0,000039 -------- 0,000155 |  | - | 190 568,83 |  |  | - | 7,38
| С111-324 | Кислород технический газообразный, м3 | 0,4025 -------- 1,61 |  | - | 7,20 |  |  | - | 2,90
| С112-8 | Лесоматериалы круглые хвойных пород для строительства, длина 3-6,5 м, диаметр 14-24 см, м3 | 0,0019 -------- 0,0076 |  | - | 2 905,85 |  |  | - | 5,52
| С112-81 | Доски необрезные из хвойных пород, длина 4-6,5 м, все ширины, толщина 44 мм и более, III сорт, м3 | 0,00114 -------- 0,00456 |  | - | 4 358,23 |  |  | - | 4,97
| С1546-66 | Пропан-бутан технический, м3 | 0,06325 -------- 0,253 |  | - | 39,40 |  |  | - | 2,49
|  | ПРОЧИЕ МАТЕРИАЛЫ, грн | 0,25 -------- 1 |  | - | 0,44 |  |  | - | 0,11
| КБМ233-0301 | Машины шлифовальные электрические, маш.ч | 0,2175 -------- 0,87 |  | - | 7,72 |  |  | - | 1,68 |  | - ------ - | - ------ -
| С111-1639 | Круги армированные абразивные зачистные, диаметр 180х6 мм, шт | 0,009 -------- 0,036 |  | - | 254,93 |  |  | - | 2,29
88 | Р9-08125 СНиРрс-Р9 Средний разряд: 4; | ИЗГОТОВЛЕНИЕ, Т | 0,25 |  | 43033,42 | 33 699,48 ------- 9 333,94 | - ------- - |  | 10758 | 8425 ------- 2333 | - ------- - | 79,35 ------- - | 19,84 ------- -
| КБМ233-0301 | Машины шлифовальные электрические, маш.ч | 0,62 -------- 2,48 |  | - | 7,72 |  |  | - | 4,79 |  | - ------ - | - ------ -
| С111-324 | Кислород технический газообразный, м3 | 0,7075 -------- 2,83 |  | - | 7,20 |  |  | - | 5,09
| С111-1129 ресурс по проекту; | Прокат листовой, толщина 10 мм, т | 0,26 -------- 1,04 |  | - | 32 319,82 |  |  | - | 8 403,15
| С1546-66 | Пропан-бутан технический, м3 | 0,11025 -------- 0,441 |  | - | 39,40 |  |  | - | 4,34
| С111-1638 | Круги армированные абразивные отрезные, диаметр 180х3 мм, шт | 0,01345 -------- 0,0538 |  | - | 144,70 |  |  | - | 1,95
| С111-1639 | Круги армированные абразивные зачистные, диаметр 180х6 мм, шт | 0,02175 -------- 0,087 |  | - | 254,93 |  |  | - | 5,54
89 | Р9-06015-4 СНиРрс-Р9 Средний разряд: 4,01; | М/К КАРКАСА ГОЛОВНОЙ ЧАСТИ АГЛОМАШИНЫ. МОНТАЖ, Т | 0,25 |  | 4237,99 | 548,85 ------- 3 569,77 | 119,37 ------- 4,59 |  | 1059 | 137 ------- 892 | 30 ------- 1 | 30,20 ------- 0,04 | 7,55 ------- 0,01
| КБМ203-0404 | Лебедки электрические, тяговое усилие до 31,39 кН [3,2 т], маш.ч | 3,545 -------- 14,18 |  | - | 9,24 |  |  | - | 32,74 |  | - ------ - | - ------ -
| КБМ204-0502 | Установка для сварки ручной дуговой [постоянного тока], маш.ч | 0,4865 -------- 1,946 |  | - |  | 61,34 ------- 2,36 |  | - |  | 29,84 ------- 1,15 | - ------ 0,02 | - ------ 0,01
| КБМ233-0301 | Машины шлифовальные электрические, маш.ч | 0,49075 -------- 1,963 |  | - | 7,72 |  |  | - | 3,79 |  | - ------ - | - ------ -
| С111-1019 | Швеллеры N 40 из горячекатаного проката из стали углеродистой обыкновенного качества, марка Ст0, т | 0,000525 -------- 0,0021 |  | - | 23 910,92 |  |  | - | 12,55
| С111-1515 | Электроды, диаметр 4 мм, марка Э46, т | 0,0006 -------- 0,0024 |  | - | 50 660,45 |  |  | - | 30,40
| С111-309 | Канаты пеньковые пропитанные, т | 0,000085 -------- 0,000339 |  | - | 190 568,83 |  |  | - | 16,15
| С111-324 | Кислород технический газообразный, м3 | 0,16775 -------- 0,671 |  | - | 7,20 |  |  | - | 1,21
| С112-8 | Лесоматериалы круглые хвойных пород для строительства, длина 3-6,5 м, диаметр 14-24 см, м3 | 0,0022 -------- 0,0088 |  | - | 2 905,85 |  |  | - | 6,39
| С112-81 | Доски необрезные из хвойных пород, длина 4-6,5 м, все ширины, толщина 44 мм и более, III сорт, м3 | 0,002188 -------- 0,00875 |  | - | 4 358,23 |  |  | - | 9,53
| С121-756 | Отдельные конструктивные элементы зданий и сооружений [колонны, балки, фермы, связи, ригели, стойки и т.д.] с преобладанием горячекатаных профилей, средняя масса сборочной единицы свыше 0,1 до 0,5 т, т | 0,00025 -------- 0,001 |  | - | 71 992,66 |  |  | - | 18,00
| С1546-66 | Пропан-бутан технический, м3 | 0,02625 -------- 0,105 |  | - | 39,40 |  |  | - | 1,03
|  | ПРОЧИЕ МАТЕРИАЛЫ, грн | 0,25 -------- 1 |  | - | 1,00 |  |  | - | 0,25
| С111-1639 | Круги армированные абразивные зачистные, диаметр 180х6 мм, шт | 0,02025 -------- 0,081 |  | - | 254,93 |  |  | - | 5,16
90 | Р9-08035 СНиРрс-Р9 Средний разряд: 4,25; | ИЗГОТОВЛЕНИЕ ВРЕМЕННЫХ М/К ОГРАЖДЕНИЙ НА 4,5 ЭТАЖЕ, Т | 0,6 |  | 53037,51 | 44 239,39 ------- 8 515,18 | 282,94 ------- 14,69 |  | 31823 | 26544 ------- 5109 | 170 ------- 9 | 69,70 ------- 0,13 | 41,82 ------- 0,08
| КБМ204-0502 | Установка для сварки ручной дуговой [постоянного тока], маш.ч | 2,445 -------- 4,075 |  | - |  | 61,34 ------- 2,36 |  | - |  | 149,98 ------- 5,77 | - ------ 0,02 | - ------ 0,05
| КБМ233-0201 | Машины сверлильные электрические, маш.ч | 2,9274 -------- 4,879 |  | - |  | 6,76 ------- 1,04 |  | - |  | 19,79 ------- 3,04 | - ------ 0,01 | - ------ 0,03
| КБМ233-0301 | Машины шлифовальные электрические, маш.ч | 2,9274 -------- 4,879 |  | - | 7,72 |  |  | - | 22,61 |  | - ------ - | - ------ -
| С111-1515 | Электроды, диаметр 4 мм, марка Э46, т | 0,00318 -------- 0,0053 |  | - | 50 660,45 |  |  | - | 161,10
| С111-324 | Кислород технический газообразный, м3 | 1,086 -------- 1,81 |  | - | 7,20 |  |  | - | 7,82
| С111-1824 ресурс по проекту; РСХ.МАТ = 1,04; | Прокат угловой, ширина полок 63 мм, т | 0,267696 -------- 0,44616 |  | - | 39 900,68 |  |  | - | 10 681,25
| С111-1808 ресурс по проекту; РСХ.МАТ = 1,04; | Сталь волнистая листовая, т | 0,356304 -------- 0,59384 |  | - | 43 863,75 |  |  | - | 15 628,83
| С1546-66 | Пропан-бутан технический, м3 | 0,1692 -------- 0,282 |  | - | 39,40 |  |  | - | 6,67
| С111-1638 | Круги армированные абразивные отрезные, диаметр 180х3 мм, шт | 0,0636 -------- 0,106 |  | - | 144,70 |  |  | - | 9,20
| С111-1639 | Круги армированные абразивные зачистные, диаметр 180х6 мм, шт | 0,1026 -------- 0,171 |  | - | 254,93 |  |  | - | 26,16
91 | Р9-05117-4 СНиРрс-Р9 Средний разряд: 4,24; | ТО ЖЕ. МОНТАЖ, Т | 0,6 |  | 5251,19 | 781,97 ------- 4 154,17 | 315,05 ------- 13,21 |  | 3151 | 469 ------- 2493 | 189 ------- 8 | 34,10 ------- 0,11 | 20,46 ------- 0,07
| КБМ203-0405 | Лебедки электрические, тяговое усилие до 49,05 кН [5 т], маш.ч | 13,122 -------- 21,87 |  | - | 11,66 |  |  | - | 152,94 |  | - ------ - | - ------ -
| КБМ204-0502 | Установка для сварки ручной дуговой [постоянного тока], маш.ч | 2,6874 -------- 4,479 |  | - |  | 61,34 ------- 2,36 |  | - |  | 164,85 ------- 6,34 | - ------ 0,02 | - ------ 0,05
| КБМ225-2304 | Тельферы электрические, грузоподъемность 3,2 т, маш.ч | 0,6 -------- 1 |  | - |  | 40,31 ------- 2,64 |  | - |  | 24,19 ------- 1,58 | - ------ 0,02 | - ------ 0,01
| КБМ233-0301 | Машины шлифовальные электрические, маш.ч | 1,3302 -------- 2,217 |  | - | 7,72 |  |  | - | 10,27 |  | - ------ - | - ------ -
| С111-1019 | Швеллеры N 40 из горячекатаного проката из стали углеродистой обыкновенного качества, марка Ст0, т | 0,00126 -------- 0,0021 |  | - | 23 910,92 |  |  | - | 30,13
| С111-1515 | Электроды, диаметр 4 мм, марка Э46, т | 0,00348 -------- 0,0058 |  | - | 50 660,45 |  |  | - | 176,30
| С111-309 | Канаты пеньковые пропитанные, т | 0,000214 -------- 0,000357 |  | - | 190 568,83 |  |  | - | 40,82
| С111-324 | Кислород технический газообразный, м3 | 0,2124 -------- 0,354 |  | - | 7,20 |  |  | - | 1,53
| С112-8 | Лесоматериалы круглые хвойных пород для строительства, длина 3-6,5 м, диаметр 14-24 см, м3 | 0,0057 -------- 0,0095 |  | - | 2 905,85 |  |  | - | 16,56
| С112-81 | Доски необрезные из хвойных пород, длина 4-6,5 м, все ширины, толщина 44 мм и более, III сорт, м3 | 0,00564 -------- 0,0094 |  | - | 4 358,23 |  |  | - | 24,58
| С1546-66 | Пропан-бутан технический, м3 | 0,03318 -------- 0,0553 |  | - | 39,40 |  |  | - | 1,31
|  | ПРОЧИЕ МАТЕРИАЛЫ, грн | 0,6 -------- 1 |  | - | 1,25 |  |  | - | 0,75
| С111-1639 | Круги армированные абразивные зачистные, диаметр 180х6 мм, шт | 0,0549 -------- 0,0915 |  | - | 254,93 |  |  | - | 14,00
92 | Р9-05117-1 СНиРрс-Р9 Средний разряд: 4,15; | ТО ЖЕ. ДЕМОНТАЖ, Т | 0,6 |  | 2548,75 | 210,92 ------- 2 296,21 | 41,62 ------- 2,43 |  | 1529 | 126 ------- 1378 | 25 ------- 1 | 19,10 ------- 0,02 | 11,46 ------- 0,01
| КБМ203-0405 | Лебедки электрические, тяговое усилие до 49,05 кН [5 т], маш.ч | 5,412 -------- 9,02 |  | - | 11,66 |  |  | - | 63,08 |  | - ------ - | - ------ -
| КБМ204-0502 | Установка для сварки ручной дуговой [постоянного тока], маш.ч | 0,1074 -------- 0,179 |  | - |  | 61,34 ------- 2,36 |  | - |  | 6,59 ------- 0,25 | - ------ 0,02 | - ------ -
| КБМ225-2304 | Тельферы электрические, грузоподъемность 3,2 т, маш.ч | 0,456 -------- 0,76 |  | - |  | 40,31 ------- 2,64 |  | - |  | 18,38 ------- 1,20 | - ------ 0,02 | - ------ 0,01
| С111-1515 | Электроды, диаметр 4 мм, марка Э46, т | 0,00006 -------- 0,0001 |  | - | 50 660,45 |  |  | - | 3,04
| С111-309 | Канаты пеньковые пропитанные, т | 0,000085 -------- 0,000142 |  | - | 190 568,83 |  |  | - | 16,24
| С111-324 | Кислород технический газообразный, м3 | 0,822 -------- 1,37 |  | - | 7,20 |  |  | - | 5,92
| С112-8 | Лесоматериалы круглые хвойных пород для строительства, длина 3-6,5 м, диаметр 14-24 см, м3 | 0,004128 -------- 0,00688 |  | - | 2 905,85 |  |  | - | 12,00
| С112-81 | Доски необрезные из хвойных пород, длина 4-6,5 м, все ширины, толщина 44 мм и более, III сорт, м3 | 0,00252 -------- 0,0042 |  | - | 4 358,23 |  |  | - | 10,98
| С1546-66 | Пропан-бутан технический, м3 | 0,1296 -------- 0,216 |  | - | 39,40 |  |  | - | 5,11
|  | ПРОЧИЕ МАТЕРИАЛЫ, грн | 0,6 -------- 1 |  | - | 0,38 |  |  | - | 0,23
| КБМ233-0301 | Машины шлифовальные электрические, маш.ч | 0,546 -------- 0,91 |  | - | 7,72 |  |  | - | 4,22 |  | - ------ - | - ------ -
| С111-1639 | Круги армированные абразивные зачистные, диаметр 180х6 мм, шт | 0,02256 -------- 0,0376 |  | - | 254,93 |  |  | - | 5,75
93 | Р9-06018-1 СНиРрс-Р9 Средний разряд: 3,96; | М/К БОКОВОГО УКРЫТИЯ ГОЛОВНОЙ ЧАСТИ НА 4,5 ЭТ. ДЕМОНТАЖ, Т | 0,3 |  | 6063,01 | 405,91 ------- 5 646,12 | 10,98 ------- 0,42 |  | 1819 | 122 ------- 1694 | 3 ------- - | 48,09 ------- 0,00 | 14,43 ------- -
| КБМ203-0404 | Лебедки электрические, тяговое усилие до 31,39 кН [3,2 т], маш.ч | 5,22 -------- 17,4 |  | - | 9,24 |  |  | - | 48,21 |  | - ------ - | - ------ -
| КБМ204-0502 | Установка для сварки ручной дуговой [постоянного тока], маш.ч | 0,0537 -------- 0,179 |  | - |  | 61,34 ------- 2,36 |  | - |  | 3,29 ------- 0,13 | - ------ 0,02 | - ------ -
| С111-1515 | Электроды, диаметр 4 мм, марка Э46, т | 0,00003 -------- 0,0001 |  | - | 50 660,45 |  |  | - | 1,52
| С111-309 | Канаты пеньковые пропитанные, т | 0,000073 -------- 0,000244 |  | - | 190 568,83 |  |  | - | 13,95
| С111-324 | Кислород технический газообразный, м3 | 1,869 -------- 6,23 |  | - | 7,20 |  |  | - | 13,46
| С112-8 | Лесоматериалы круглые хвойных пород для строительства, длина 3-6,5 м, диаметр 14-24 см, м3 | 0,00381 -------- 0,0127 |  | - | 2 905,85 |  |  | - | 11,07
| С112-81 | Доски необрезные из хвойных пород, длина 4-6,5 м, все ширины, толщина 44 мм и более, III сорт, м3 | 0,002145 -------- 0,00715 |  | - | 4 358,23 |  |  | - | 9,35
| С1546-66 | Пропан-бутан технический, м3 | 0,294 -------- 0,98 |  | - | 39,40 |  |  | - | 11,58
|  | ПРОЧИЕ МАТЕРИАЛЫ, грн | 0,3 -------- 1 |  | - | 0,81 |  |  | - | 0,24
| КБМ233-0301 | Машины шлифовальные электрические, маш.ч | 0,678 -------- 2,26 |  | - | 7,72 |  |  | - | 5,24 |  | - ------ - | - ------ -
| С111-1639 | Круги армированные абразивные зачистные, диаметр 180х6 мм, шт | 0,02805 -------- 0,0935 |  | - | 254,93 |  |  | - | 7,15
94 | Р9-08050 СНиРрс-Р9 Средний разряд: 4,19; | ИЗГОТОВЛЕНИЕ, Т | 0,3 |  | 44523,11 | 33 350,27 ------- 10 812,00 | 360,84 ------- 18,76 |  | 13357 | 10005 ------- 3244 | 108 ------- 6 | 89,40 ------- 0,17 | 26,82 ------- 0,05
| КБМ204-0502 | Установка для сварки ручной дуговой [постоянного тока], маш.ч | 1,5579 -------- 5,193 |  | - |  | 61,34 ------- 2,36 |  | - |  | 95,56 ------- 3,68 | - ------ 0,02 | - ------ 0,03
| КБМ233-0201 | Машины сверлильные электрические, маш.ч | 1,8774 -------- 6,258 |  | - |  | 6,76 ------- 1,04 |  | - |  | 12,69 ------- 1,95 | - ------ 0,01 | - ------ 0,02
| КБМ233-0301 | Машины шлифовальные электрические, маш.ч | 1,8774 -------- 6,258 |  | - | 7,72 |  |  | - | 14,50 |  | - ------ - | - ------ -
| С111-1515 | Электроды, диаметр 4 мм, марка Э46, т | 0,002037 -------- 0,00679 |  | - | 50 660,45 |  |  | - | 103,20
| С111-324 | Кислород технический газообразный, м3 | 0,696 -------- 2,32 |  | - | 7,20 |  |  | - | 5,01
| С111-1805 ресурс по проекту; РСХ.МАТ = 1,04; | Сталь листовая, толщина 6 мм, т | 0,2028 -------- 0,676 |  | - | 31 067,05 |  |  | - | 6 300,40
| С111-1805 ресурс по проекту; РСХ.МАТ = 1,04; | Сталь листовая, толщина 4 мм, т | 0,0936 -------- 0,312 |  | - | 31 067,05 |  |  | - | 2 907,88
| С111-1828 ресурс по проекту; РСХ.МАТ = 1,04; | Прокат угловой, ширина полок 50 мм, т | 0,0156 -------- 0,052 |  | - | 41 480,41 |  |  | - | 647,09
| С1546-66 | Пропан-бутан технический, м3 | 0,1086 -------- 0,362 |  | - | 39,40 |  |  | - | 4,28
| С111-1638 | Круги армированные абразивные отрезные, диаметр 180х3 мм, шт | 0,0408 -------- 0,136 |  | - | 144,70 |  |  | - | 5,90
| С111-1639 | Круги армированные абразивные зачистные, диаметр 180х6 мм, шт | 0,066 -------- 0,22 |  | - | 254,93 |  |  | - | 16,83
95 | Р9-06018-4 СНиРрс-Р9 Средний разряд: 4,01; | М/К БОКОВОГО УКРЫТИЯ ГОЛОВНОЙ ЧАСТИ НА 4,5 ЭТ. МОНТАЖ, Т | 0,3 |  | 11090,92 | 1 214,05 ------- 9 474,17 | 402,7 ------- 15,49 |  | 3327 | 364 ------- 2842 | 121 ------- 5 | 80,15 ------- 0,13 | 24,05 ------- 0,04
| КБМ203-0404 | Лебедки электрические, тяговое усилие до 31,39 кН [3,2 т], маш.ч | 8,7 -------- 29 |  | - | 9,24 |  |  | - | 80,36 |  | - ------ - | - ------ -
| КБМ204-0502 | Установка для сварки ручной дуговой [постоянного тока], маш.ч | 1,9695 -------- 6,565 |  | - |  | 61,34 ------- 2,36 |  | - |  | 120,81 ------- 4,65 | - ------ 0,02 | - ------ 0,04
| КБМ233-0301 | Машины шлифовальные электрические, маш.ч | 1,563 -------- 5,21 |  | - | 7,72 |  |  | - | 12,07 |  | - ------ - | - ------ -
| С111-1019 | Швеллеры N 40 из горячекатаного проката из стали углеродистой обыкновенного качества, марка Ст0, т | 0,00063 -------- 0,0021 |  | - | 23 910,92 |  |  | - | 15,06
| С111-1515 | Электроды, диаметр 4 мм, марка Э46, т | 0,00258 -------- 0,0086 |  | - | 50 660,45 |  |  | - | 130,70
| С111-309 | Канаты пеньковые пропитанные, т | 0,000171 -------- 0,000569 |  | - | 190 568,83 |  |  | - | 32,53
| С111-324 | Кислород технический газообразный, м3 | 0,534 -------- 1,78 |  | - | 7,20 |  |  | - | 3,84
| С112-8 | Лесоматериалы круглые хвойных пород для строительства, длина 3-6,5 м, диаметр 14-24 см, м3 | 0,00516 -------- 0,0172 |  | - | 2 905,85 |  |  | - | 14,99
| С112-81 | Доски необрезные из хвойных пород, длина 4-6,5 м, все ширины, толщина 44 мм и более, III сорт, м3 | 0,00501 -------- 0,0167 |  | - | 4 358,23 |  |  | - | 21,83
| С121-756 | Отдельные конструктивные элементы зданий и сооружений [колонны, балки, фермы, связи, ригели, стойки и т.д.] с преобладанием горячекатаных профилей, средняя масса сборочной единицы свыше 0,1 до 0,5 т, т | 0,00045 -------- 0,0015 |  | - | 71 992,66 |  |  | - | 32,40
| С1546-66 | Пропан-бутан технический, м3 | 0,0834 -------- 0,278 |  | - | 39,40 |  |  | - | 3,29
|  | ПРОЧИЕ МАТЕРИАЛЫ, грн | 0,3 -------- 1 |  | - | 2,31 |  |  | - | 0,69
| С111-1639 | Круги армированные абразивные зачистные, диаметр 180х6 мм, шт | 0,0645 -------- 0,215 |  | - | 254,93 |  |  | - | 16,44
96 | ПО1-33-4 СОУ МПП 03.080.10-333.1:2011 ТРУД и ЭММ = 2 (Тех.часть Табл.5.1 п.2); РСХ.МАТ = 1,25 (Тех.часть Табл.5.1 п.2); Средний разряд: 5; | Доп.сварка м/к укрытия. Ручная электродуговая сварка нахлесточных соединений, шов Н1, катет шва до 6 мм, горзонтальное положение шва, 10 м шва | 1 |  | 1195,74 | 205,81 ------- 688,14 | 301,79 ------- 11,61 |  | 1196 | 206 ------- 688 | 302 ------- 12 | 5,08 ------- 0,10 | 5,08 ------- 0,1
| КБМ204-0502 | Установка для сварки ручной дуговой [постоянного тока], маш.ч | 4,92 -------- 4,92 |  | - |  | 61,34 ------- 2,36 |  | - |  | 301,79 ------- 11,61 | - ------ 0,02 | - ------ 0,1
| С111-1515 | Электроды, диаметр 4 мм, марка Э46, т | 0,004063 -------- 0,004063 |  | - | 50 660,45 |  |  | - | 205,81
97 | ПО1-33-4 СОУ МПП 03.080.10-333.1:2011 ТРУД и ЭММ = 1,4 (Тех.часть Табл.5.1 п.1); РСХ.МАТ = 1,1 (Тех.часть Табл.5.1 п.1); Средний разряд: 5; | Доп.сварка м/к укрытия. Ручная электродуговая сварка нахлесточных соединений, шов Н1, катет шва до 6 мм, вертикальное положение шва, 10 м шва | 2,6 |  | 874,06 | 181,11 ------- 481,70 | 211,25 ------- 8,13 |  | 2273 | 472 ------- 1252 | 549 ------- 21 | 3,56 ------- 0,07 | 9,25 ------- 0,18
| КБМ204-0502 | Установка для сварки ручной дуговой [постоянного тока], маш.ч | 8,9544 -------- 3,444 |  | - |  | 61,34 ------- 2,36 |  | - |  | 549,26 ------- 21,13 | - ------ 0,02 | - ------ 0,18
| С111-1515 | Электроды, диаметр 4 мм, марка Э46, т | 0,009295 -------- 0,003575 |  | - | 50 660,45 |  |  | - | 470,89
КАРКАС СРЕДНЕЙ ЧАСТИ А/М.
98 | Р9-06015-1 СНиРрс-Р9 Средний разряд: 3,95; | МЕТАЛЛОКОНСТРУКЦИИ КАРКАСА АГЛОМАШИНЫ: РЕШЕТЧАТЫЙ НАСТИЛ ВДОЛЬ 5 ЭТ. ДЕМОНТАЖ, Т | 0,6 |  | 2333,58 | 192,97 ------- 2 129,63 | 10,98 ------- 0,42 |  | 1400 | 115 ------- 1278 | 7 ------- - | 18,18 ------- 0,00 | 10,91 ------- -
| КБМ203-0404 | Лебедки электрические, тяговое усилие до 31,39 кН [3,2 т], маш.ч | 5,1 -------- 8,5 |  | - | 9,24 |  |  | - | 47,11 |  | - ------ - | - ------ -
| КБМ204-0502 | Установка для сварки ручной дуговой [постоянного тока], маш.ч | 0,1074 -------- 0,179 |  | - |  | 61,34 ------- 2,36 |  | - |  | 6,59 ------- 0,25 | - ------ 0,02 | - ------ -
| С111-1515 | Электроды, диаметр 4 мм, марка Э46, т | 0,00006 -------- 0,0001 |  | - | 50 660,45 |  |  | - | 3,04
| С111-309 | Канаты пеньковые пропитанные, т | 0,000093 -------- 0,000155 |  | - | 190 568,83 |  |  | - | 17,72
| С111-324 | Кислород технический газообразный, м3 | 0,966 -------- 1,61 |  | - | 7,20 |  |  | - | 6,96
| С112-8 | Лесоматериалы круглые хвойных пород для строительства, длина 3-6,5 м, диаметр 14-24 см, м3 | 0,00456 -------- 0,0076 |  | - | 2 905,85 |  |  | - | 13,25
| С112-81 | Доски необрезные из хвойных пород, длина 4-6,5 м, все ширины, толщина 44 мм и более, III сорт, м3 | 0,002736 -------- 0,00456 |  | - | 4 358,23 |  |  | - | 11,92
| С1546-66 | Пропан-бутан технический, м3 | 0,1518 -------- 0,253 |  | - | 39,40 |  |  | - | 5,98
|  | ПРОЧИЕ МАТЕРИАЛЫ, грн | 0,6 -------- 1 |  | - | 0,44 |  |  | - | 0,26
| КБМ233-0301 | Машины шлифовальные электрические, маш.ч | 0,522 -------- 0,87 |  | - | 7,72 |  |  | - | 4,03 |  | - ------ - | - ------ -
| С111-1639 | Круги армированные абразивные зачистные, диаметр 180х6 мм, шт | 0,0216 -------- 0,036 |  | - | 254,93 |  |  | - | 5,51
99 | Р9-08021 СНиРрс-Р9 Средний разряд: 4,19; | ИЗГОТОВЛЕНИЕ, Т | 0,6 |  | 58899,89 | 49 568,23 ------- 9 029,34 | 302,32 ------- 15,71 |  | 35340 | 29741 ------- 5418 | 181 ------- 9 | 74,61 ------- 0,14 | 44,77 ------- 0,08
| КБМ204-0502 | Установка для сварки ручной дуговой [постоянного тока], маш.ч | 2,6118 -------- 4,353 |  | - |  | 61,34 ------- 2,36 |  | - |  | 160,21 ------- 6,16 | - ------ 0,02 | - ------ 0,05
| КБМ233-0201 | Машины сверлильные электрические, маш.ч | 3,1338 -------- 5,223 |  | - |  | 6,76 ------- 1,04 |  | - |  | 21,18 ------- 3,26 | - ------ 0,01 | - ------ 0,03
| КБМ233-0301 | Машины шлифовальные электрические, маш.ч | 3,1338 -------- 5,223 |  | - | 7,72 |  |  | - | 24,20 |  | - ------ - | - ------ -
| С111-1515 | Электроды, диаметр 4 мм, марка Э46, т | 0,003402 -------- 0,00567 |  | - | 50 660,45 |  |  | - | 172,35
| С111-324 | Кислород технический газообразный, м3 | 1,164 -------- 1,94 |  | - | 7,20 |  |  | - | 8,38
| С111-1809 ресурс по проекту; РСХ.МАТ = 1,04; | Сталь круглая, диаметр 24 мм, т | 0,525408 -------- 0,87568 |  | - | 48 584,59 |  |  | - | 25 526,73
| С111-1827 ресурс по проекту; РСХ.МАТ = 1,04; | Прокат угловой, ширина полок 75 мм, т | 0,098592 -------- 0,16432 |  | - | 40 209,29 |  |  | - | 3 964,31
| С1546-66 | Пропан-бутан технический, м3 | 0,1818 -------- 0,303 |  | - | 39,40 |  |  | - | 7,16
| С111-1638 | Круги армированные абразивные отрезные, диаметр 180х3 мм, шт | 0,0678 -------- 0,113 |  | - | 144,70 |  |  | - | 9,81
| С111-1639 | Круги армированные абразивные зачистные, диаметр 180х6 мм, шт | 0,1098 -------- 0,183 |  | - | 254,93 |  |  | - | 27,99
100 | Р9-06015-4 СНиРрс-Р9 Средний разряд: 4,01; | МЕТАЛЛОКОНСТРУКЦИИ КАРКАСА АГЛОМАШИНЫ: РЕШЕТЧАТЫЙ НАСТИЛ ВДОЛЬ 5 ЭТ. МОНТАЖ, Т | 0,6 |  | 4237,99 | 548,85 ------- 3 569,77 | 119,37 ------- 4,59 |  | 2543 | 329 ------- 2142 | 72 ------- 3 | 30,20 ------- 0,04 | 18,12 ------- 0,02
| КБМ203-0404 | Лебедки электрические, тяговое усилие до 31,39 кН [3,2 т], маш.ч | 8,508 -------- 14,18 |  | - | 9,24 |  |  | - | 78,58 |  | - ------ - | - ------ -
| КБМ204-0502 | Установка для сварки ручной дуговой [постоянного тока], маш.ч | 1,1676 -------- 1,946 |  | - |  | 61,34 ------- 2,36 |  | - |  | 71,62 ------- 2,76 | - ------ 0,02 | - ------ 0,02
| КБМ233-0301 | Машины шлифовальные электрические, маш.ч | 1,1778 -------- 1,963 |  | - | 7,72 |  |  | - | 9,10 |  | - ------ - | - ------ -
| С111-1019 | Швеллеры N 40 из горячекатаного проката из стали углеродистой обыкновенного качества, марка Ст0, т | 0,00126 -------- 0,0021 |  | - | 23 910,92 |  |  | - | 30,13
| С111-1515 | Электроды, диаметр 4 мм, марка Э46, т | 0,00144 -------- 0,0024 |  | - | 50 660,45 |  |  | - | 72,95
| С111-309 | Канаты пеньковые пропитанные, т | 0,000203 -------- 0,000339 |  | - | 190 568,83 |  |  | - | 38,76
| С111-324 | Кислород технический газообразный, м3 | 0,4026 -------- 0,671 |  | - | 7,20 |  |  | - | 2,90
| С112-8 | Лесоматериалы круглые хвойных пород для строительства, длина 3-6,5 м, диаметр 14-24 см, м3 | 0,00528 -------- 0,0088 |  | - | 2 905,85 |  |  | - | 15,34
| С112-81 | Доски необрезные из хвойных пород, длина 4-6,5 м, все ширины, толщина 44 мм и более, III сорт, м3 | 0,00525 -------- 0,00875 |  | - | 4 358,23 |  |  | - | 22,88
| С121-756 | Отдельные конструктивные элементы зданий и сооружений [колонны, балки, фермы, связи, ригели, стойки и т.д.] с преобладанием горячекатаных профилей, средняя масса сборочной единицы свыше 0,1 до 0,5 т, т | 0,0006 -------- 0,001 |  | - | 71 992,66 |  |  | - | 43,20
| С1546-66 | Пропан-бутан технический, м3 | 0,063 -------- 0,105 |  | - | 39,40 |  |  | - | 2,48
|  | ПРОЧИЕ МАТЕРИАЛЫ, грн | 0,6 -------- 1 |  | - | 1,00 |  |  | - | 0,60
| С111-1639 | Круги армированные абразивные зачистные, диаметр 180х6 мм, шт | 0,0486 -------- 0,081 |  | - | 254,93 |  |  | - | 12,39
101 | Р13-08018 СНиРрс-Р13 Средний разряд: 4; | РУЧНАЯ ОЧИСТКА ОТ ПЫЛИ И РЖАВЧИНЫ М/К ВЕРНЕЙ И СРЕДНЕЙ ЧАСТИ КАРКАСА ПРИ ПОМОЩИ КИРОЧЕК И СКРЕБКОВ, Т | 3,5 |  | 2234,97 | - ------- 2 234,97 | - ------- - |  | 7822 | - ------- 7822 | - ------- - | 19,00 ------- - | 66,5 ------- -
102 | Р9-06015-1 СНиРрс-Р9 Средний разряд: 3,95; | МЕТАЛЛОКОНСТРУКЦИИ КАРКАСА АГЛОМАШИНЫ: КАРКАС СРЕДНЕЙ ЧАСТИ АГЛОМАШИНЫ. ДЕМОНТАЖ, Т | 0,3 |  | 2333,58 | 192,97 ------- 2 129,63 | 10,98 ------- 0,42 |  | 700 | 58 ------- 639 | 3 ------- - | 18,18 ------- 0,00 | 5,45 ------- -
| КБМ203-0404 | Лебедки электрические, тяговое усилие до 31,39 кН [3,2 т], маш.ч | 2,55 -------- 8,5 |  | - | 9,24 |  |  | - | 23,55 |  | - ------ - | - ------ -
| КБМ204-0502 | Установка для сварки ручной дуговой [постоянного тока], маш.ч | 0,0537 -------- 0,179 |  | - |  | 61,34 ------- 2,36 |  | - |  | 3,29 ------- 0,13 | - ------ 0,02 | - ------ -
| С111-1515 | Электроды, диаметр 4 мм, марка Э46, т | 0,00003 -------- 0,0001 |  | - | 50 660,45 |  |  | - | 1,52
| С111-309 | Канаты пеньковые пропитанные, т | 0,000047 -------- 0,000155 |  | - | 190 568,83 |  |  | - | 8,86
| С111-324 | Кислород технический газообразный, м3 | 0,483 -------- 1,61 |  | - | 7,20 |  |  | - | 3,48
| С112-8 | Лесоматериалы круглые хвойных пород для строительства, длина 3-6,5 м, диаметр 14-24 см, м3 | 0,00228 -------- 0,0076 |  | - | 2 905,85 |  |  | - | 6,63
| С112-81 | Доски необрезные из хвойных пород, длина 4-6,5 м, все ширины, толщина 44 мм и более, III сорт, м3 | 0,001368 -------- 0,00456 |  | - | 4 358,23 |  |  | - | 5,96
| С1546-66 | Пропан-бутан технический, м3 | 0,0759 -------- 0,253 |  | - | 39,40 |  |  | - | 2,99
|  | ПРОЧИЕ МАТЕРИАЛЫ, грн | 0,3 -------- 1 |  | - | 0,44 |  |  | - | 0,13
| КБМ233-0301 | Машины шлифовальные электрические, маш.ч | 0,261 -------- 0,87 |  | - | 7,72 |  |  | - | 2,02 |  | - ------ - | - ------ -
| С111-1639 | Круги армированные абразивные зачистные, диаметр 180х6 мм, шт | 0,0108 -------- 0,036 |  | - | 254,93 |  |  | - | 2,75
103 | Р9-08021 СНиРрс-Р9 Средний разряд: 4,19; | ИЗГОТОВЛЕНИЕ, Т | 0,3 |  | 48743,39 | 39 411,73 ------- 9 029,34 | 302,32 ------- 15,71 |  | 14623 | 11823 ------- 2709 | 91 ------- 5 | 74,61 ------- 0,14 | 22,38 ------- 0,04
| КБМ204-0502 | Установка для сварки ручной дуговой [постоянного тока], маш.ч | 1,3059 -------- 4,353 |  | - |  | 61,34 ------- 2,36 |  | - |  | 80,10 ------- 3,08 | - ------ 0,02 | - ------ 0,03
| КБМ233-0201 | Машины сверлильные электрические, маш.ч | 1,5669 -------- 5,223 |  | - |  | 6,76 ------- 1,04 |  | - |  | 10,59 ------- 1,63 | - ------ 0,01 | - ------ 0,02
| КБМ233-0301 | Машины шлифовальные электрические, маш.ч | 1,5669 -------- 5,223 |  | - | 7,72 |  |  | - | 12,10 |  | - ------ - | - ------ -
| С111-1515 | Электроды, диаметр 4 мм, марка Э46, т | 0,001701 -------- 0,00567 |  | - | 50 660,45 |  |  | - | 86,17
| С111-324 | Кислород технический газообразный, м3 | 0,582 -------- 1,94 |  | - | 7,20 |  |  | - | 4,19
| С111-1129 ресурс по проекту; РСХ.МАТ = 1,04; | Прокат листовой, толщина 10 мм, т | 0,069264 -------- 0,23088 |  | - | 32 319,82 |  |  | - | 2 238,60
| С111-1838 ресурс по проекту; РСХ.МАТ = 1,04; | Швеллеры N16-20, т | 0,138528 -------- 0,46176 |  | - | 38 363,73 |  |  | - | 5 314,45
| С111-1824 ресурс по проекту; РСХ.МАТ = 1,04; | Прокат угловой, ширина полок 100 мм, т | 0,103896 -------- 0,34632 |  | - | 39 900,68 |  |  | - | 4 145,52
| С1546-66 | Пропан-бутан технический, м3 | 0,0909 -------- 0,303 |  | - | 39,40 |  |  | - | 3,58
| С111-1638 | Круги армированные абразивные отрезные, диаметр 180х3 мм, шт | 0,0339 -------- 0,113 |  | - | 144,70 |  |  | - | 4,91
| С111-1639 | Круги армированные абразивные зачистные, диаметр 180х6 мм, шт | 0,0549 -------- 0,183 |  | - | 254,93 |  |  | - | 14,00
104 | Р9-06015-4 СНиРрс-Р9 Средний разряд: 4,01; | МЕТАЛЛОКОНСТРУКЦИИ КАРКАСА АГЛОМАШИНЫ: КАРКАС СРЕДНЕЙ ЧАСТИ АГЛОМАШИНЫ. МОНТАЖ, Т | 0,3 |  | 4237,99 | 548,85 ------- 3 569,77 | 119,37 ------- 4,59 |  | 1271 | 164 ------- 1071 | 36 ------- 1 | 30,20 ------- 0,04 | 9,06 ------- 0,01
| КБМ203-0404 | Лебедки электрические, тяговое усилие до 31,39 кН [3,2 т], маш.ч | 4,254 -------- 14,18 |  | - | 9,24 |  |  | - | 39,29 |  | - ------ - | - ------ -
| КБМ204-0502 | Установка для сварки ручной дуговой [постоянного тока], маш.ч | 0,5838 -------- 1,946 |  | - |  | 61,34 ------- 2,36 |  | - |  | 35,81 ------- 1,38 | - ------ 0,02 | - ------ 0,01
| КБМ233-0301 | Машины шлифовальные электрические, маш.ч | 0,5889 -------- 1,963 |  | - | 7,72 |  |  | - | 4,55 |  | - ------ - | - ------ -
| С111-1019 | Швеллеры N 40 из горячекатаного проката из стали углеродистой обыкновенного качества, марка Ст0, т | 0,00063 -------- 0,0021 |  | - | 23 910,92 |  |  | - | 15,06
| С111-1515 | Электроды, диаметр 4 мм, марка Э46, т | 0,00072 -------- 0,0024 |  | - | 50 660,45 |  |  | - | 36,48
| С111-309 | Канаты пеньковые пропитанные, т | 0,000102 -------- 0,000339 |  | - | 190 568,83 |  |  | - | 19,38
| С111-324 | Кислород технический газообразный, м3 | 0,2013 -------- 0,671 |  | - | 7,20 |  |  | - | 1,45
| С112-8 | Лесоматериалы круглые хвойных пород для строительства, длина 3-6,5 м, диаметр 14-24 см, м3 | 0,00264 -------- 0,0088 |  | - | 2 905,85 |  |  | - | 7,67
| С112-81 | Доски необрезные из хвойных пород, длина 4-6,5 м, все ширины, толщина 44 мм и более, III сорт, м3 | 0,002625 -------- 0,00875 |  | - | 4 358,23 |  |  | - | 11,44
| С121-756 | Отдельные конструктивные элементы зданий и сооружений [колонны, балки, фермы, связи, ригели, стойки и т.д.] с преобладанием горячекатаных профилей, средняя масса сборочной единицы свыше 0,1 до 0,5 т, т | 0,0003 -------- 0,001 |  | - | 71 992,66 |  |  | - | 21,60
| С1546-66 | Пропан-бутан технический, м3 | 0,0315 -------- 0,105 |  | - | 39,40 |  |  | - | 1,24
|  | ПРОЧИЕ МАТЕРИАЛЫ, грн | 0,3 -------- 1 |  | - | 1,00 |  |  | - | 0,30
| С111-1639 | Круги армированные абразивные зачистные, диаметр 180х6 мм, шт | 0,0243 -------- 0,081 |  | - | 254,93 |  |  | - | 6,19
УКРЫТИЕ ХОЛОСТОЙ ВЕТВИ АГЛОМАШИНЫ (ОТМ.+11.800).
105 | Р9-06018-1 СНиРрс-Р9 Средний разряд: 3,96; | УКРЫТИЕ АГЛОМАШИНЫ ИЗ ОТДЕЛЬНЫХ ЭЛЕМЕНТОВ: ОБШИВКА БОКОВАЯ. ДЕМОНТАЖ, Т | 0,25 |  | 6063,01 | 405,91 ------- 5 646,12 | 10,98 ------- 0,42 |  | 1516 | 101 ------- 1412 | 3 ------- - | 48,09 ------- 0,00 | 12,02 ------- -
| КБМ203-0404 | Лебедки электрические, тяговое усилие до 31,39 кН [3,2 т], маш.ч | 4,35 -------- 17,4 |  | - | 9,24 |  |  | - | 40,18 |  | - ------ - | - ------ -
| КБМ204-0502 | Установка для сварки ручной дуговой [постоянного тока], маш.ч | 0,04475 -------- 0,179 |  | - |  | 61,34 ------- 2,36 |  | - |  | 2,74 ------- 0,11 | - ------ 0,02 | - ------ -
| С111-1515 | Электроды, диаметр 4 мм, марка Э46, т | 0,000025 -------- 0,0001 |  | - | 50 660,45 |  |  | - | 1,27
| С111-309 | Канаты пеньковые пропитанные, т | 0,000061 -------- 0,000244 |  | - | 190 568,83 |  |  | - | 11,62
| С111-324 | Кислород технический газообразный, м3 | 1,5575 -------- 6,23 |  | - | 7,20 |  |  | - | 11,21
| С112-8 | Лесоматериалы круглые хвойных пород для строительства, длина 3-6,5 м, диаметр 14-24 см, м3 | 0,003175 -------- 0,0127 |  | - | 2 905,85 |  |  | - | 9,23
| С112-81 | Доски необрезные из хвойных пород, длина 4-6,5 м, все ширины, толщина 44 мм и более, III сорт, м3 | 0,001788 -------- 0,00715 |  | - | 4 358,23 |  |  | - | 7,79
| С1546-66 | Пропан-бутан технический, м3 | 0,245 -------- 0,98 |  | - | 39,40 |  |  | - | 9,65
|  | ПРОЧИЕ МАТЕРИАЛЫ, грн | 0,25 -------- 1 |  | - | 0,81 |  |  | - | 0,20
| КБМ233-0301 | Машины шлифовальные электрические, маш.ч | 0,565 -------- 2,26 |  | - | 7,72 |  |  | - | 4,36 |  | - ------ - | - ------ -
| С111-1639 | Круги армированные абразивные зачистные, диаметр 180х6 мм, шт | 0,023375 -------- 0,0935 |  | - | 254,93 |  |  | - | 5,96
106 | Р9-08050 СНиРрс-Р9 Средний разряд: 4,19; | ИЗГОТОВЛЕНИЕ, Т | 0,25 |  | 43981,61 | 32 808,77 ------- 10 812,00 | 360,84 ------- 18,76 |  | 10995 | 8202 ------- 2703 | 90 ------- 5 | 89,40 ------- 0,17 | 22,35 ------- 0,04
| КБМ204-0502 | Установка для сварки ручной дуговой [постоянного тока], маш.ч | 1,29825 -------- 5,193 |  | - |  | 61,34 ------- 2,36 |  | - |  | 79,63 ------- 3,06 | - ------ 0,02 | - ------ 0,03
| КБМ233-0201 | Машины сверлильные электрические, маш.ч | 1,5645 -------- 6,258 |  | - |  | 6,76 ------- 1,04 |  | - |  | 10,58 ------- 1,63 | - ------ 0,01 | - ------ 0,02
| КБМ233-0301 | Машины шлифовальные электрические, маш.ч | 1,5645 -------- 6,258 |  | - | 7,72 |  |  | - | 12,08 |  | - ------ - | - ------ -
| С111-1515 | Электроды, диаметр 4 мм, марка Э46, т | 0,001698 -------- 0,00679 |  | - | 50 660,45 |  |  | - | 86,00
| С111-324 | Кислород технический газообразный, м3 | 0,58 -------- 2,32 |  | - | 7,20 |  |  | - | 4,18
| С111-1805 ресурс по проекту; | Сталь листовая, толщина 3 мм, т | 0,26 -------- 1,04 |  | - | 31 067,05 |  |  | - | 8 077,43
| С1546-66 | Пропан-бутан технический, м3 | 0,0905 -------- 0,362 |  | - | 39,40 |  |  | - | 3,57
| С111-1638 | Круги армированные абразивные отрезные, диаметр 180х3 мм, шт | 0,034 -------- 0,136 |  | - | 144,70 |  |  | - | 4,92
| С111-1639 | Круги армированные абразивные зачистные, диаметр 180х6 мм, шт | 0,055 -------- 0,22 |  | - | 254,93 |  |  | - | 14,02
107 | Р9-06018-4 СНиРрс-Р9 Средний разряд: 4,01; | УКРЫТИЕ АГЛОМАШИНЫ ИЗ ОТДЕЛЬНЫХ ЭЛЕМЕНТОВ: ОБШИВКА БОКОВАЯ. МОНТАЖ, Т | 0,25 |  | 11090,92 | 1 214,05 ------- 9 474,17 | 402,7 ------- 15,49 |  | 2773 | 303 ------- 2369 | 101 ------- 4 | 80,15 ------- 0,13 | 20,04 ------- 0,03
| КБМ203-0404 | Лебедки электрические, тяговое усилие до 31,39 кН [3,2 т], маш.ч | 7,25 -------- 29 |  | - | 9,24 |  |  | - | 66,96 |  | - ------ - | - ------ -
| КБМ204-0502 | Установка для сварки ручной дуговой [постоянного тока], маш.ч | 1,64125 -------- 6,565 |  | - |  | 61,34 ------- 2,36 |  | - |  | 100,67 ------- 3,87 | - ------ 0,02 | - ------ 0,03
| КБМ233-0301 | Машины шлифовальные электрические, маш.ч | 1,3025 -------- 5,21 |  | - | 7,72 |  |  | - | 10,06 |  | - ------ - | - ------ -
| С111-1019 | Швеллеры N 40 из горячекатаного проката из стали углеродистой обыкновенного качества, марка Ст0, т | 0,000525 -------- 0,0021 |  | - | 23 910,92 |  |  | - | 12,55
| С111-1515 | Электроды, диаметр 4 мм, марка Э46, т | 0,00215 -------- 0,0086 |  | - | 50 660,45 |  |  | - | 108,92
| С111-309 | Канаты пеньковые пропитанные, т | 0,000142 -------- 0,000569 |  | - | 190 568,83 |  |  | - | 27,11
| С111-324 | Кислород технический газообразный, м3 | 0,445 -------- 1,78 |  | - | 7,20 |  |  | - | 3,20
| С112-8 | Лесоматериалы круглые хвойных пород для строительства, длина 3-6,5 м, диаметр 14-24 см, м3 | 0,0043 -------- 0,0172 |  | - | 2 905,85 |  |  | - | 12,50
| С112-81 | Доски необрезные из хвойных пород, длина 4-6,5 м, все ширины, толщина 44 мм и более, III сорт, м3 | 0,004175 -------- 0,0167 |  | - | 4 358,23 |  |  | - | 18,20
| С121-756 | Отдельные конструктивные элементы зданий и сооружений [колонны, балки, фермы, связи, ригели, стойки и т.д.] с преобладанием горячекатаных профилей, средняя масса сборочной единицы свыше 0,1 до 0,5 т, т | 0,000375 -------- 0,0015 |  | - | 71 992,66 |  |  | - | 27,00
| С1546-66 | Пропан-бутан технический, м3 | 0,0695 -------- 0,278 |  | - | 39,40 |  |  | - | 2,74
|  | ПРОЧИЕ МАТЕРИАЛЫ, грн | 0,25 -------- 1 |  | - | 2,31 |  |  | - | 0,58
| С111-1639 | Круги армированные абразивные зачистные, диаметр 180х6 мм, шт | 0,05375 -------- 0,215 |  | - | 254,93 |  |  | - | 13,70
108 | Р9-05102-1 СНиРрс-Р9 Средний разряд: 4,14; | М/К ЛЮКОВ И КРЫШЕК В НИЖНЕЙ ЧАСТИ ОБШИВКИ ДЛЯ УБОРКИ ПРОСЫПИ. ДЕМОНТАЖ, Т | 0,26 |  | 4134,49 | 199,39 ------- 3 918,05 | 17,05 ------- 0,66 |  | 1075 | 52 ------- 1019 | 4 ------- - | 32,64 ------- 0,01 | 8,49 ------- -
| КБМ203-0403 | Лебедки электрические, тяговое усилие до 19,62 кН [2 т], маш.ч | 0,936 -------- 3,6 |  | - | 7,80 |  |  | - | 7,30 |  | - ------ - | - ------ -
| КБМ204-0502 | Установка для сварки ручной дуговой [постоянного тока], маш.ч | 0,07228 -------- 0,278 |  | - |  | 61,34 ------- 2,36 |  | - |  | 4,43 ------- 0,17 | - ------ 0,02 | - ------ -
| С111-1515 | Электроды, диаметр 4 мм, марка Э46, т | 0,000052 -------- 0,0002 |  | - | 50 660,45 |  |  | - | 2,63
| С111-309 | Канаты пеньковые пропитанные, т | 0,000051 -------- 0,000198 |  | - | 190 568,83 |  |  | - | 9,81
| С111-324 | Кислород технический газообразный, м3 | 0,7722 -------- 2,97 |  | - | 7,20 |  |  | - | 5,56
| С112-8 | Лесоматериалы круглые хвойных пород для строительства, длина 3-6,5 м, диаметр 14-24 см, м3 | 0,0026 -------- 0,01 |  | - | 2 905,85 |  |  | - | 7,56
| С112-81 | Доски необрезные из хвойных пород, длина 4-6,5 м, все ширины, толщина 44 мм и более, III сорт, м3 | 0,001511 -------- 0,00581 |  | - | 4 358,23 |  |  | - | 6,58
| С1546-66 | Пропан-бутан технический, м3 | 0,12168 -------- 0,468 |  | - | 39,40 |  |  | - | 4,79
|  | ПРОЧИЕ МАТЕРИАЛЫ, грн | 0,26 -------- 1 |  | - | 0,56 |  |  | - | 0,15
| КБМ233-0301 | Машины шлифовальные электрические, маш.ч | 0,4082 -------- 1,57 |  | - | 7,72 |  |  | - | 3,15 |  | - ------ - | - ------ -
| С111-1639 | Круги армированные абразивные зачистные, диаметр 180х6 мм, шт | 0,016874 -------- 0,0649 |  | - | 254,93 |  |  | - | 4,30
109 | Р9-08035 СНиРрс-Р9 Средний разряд: 4,25; | ИЗГОТОВЛЕНИЕ, Т | 0,26 |  | 45666,61 | 36 868,49 ------- 8 515,18 | 282,94 ------- 14,69 |  | 11873 | 9585 ------- 2214 | 74 ------- 4 | 69,70 ------- 0,13 | 18,12 ------- 0,03
| КБМ204-0502 | Установка для сварки ручной дуговой [постоянного тока], маш.ч | 1,0595 -------- 4,075 |  | - |  | 61,34 ------- 2,36 |  | - |  | 64,99 ------- 2,50 | - ------ 0,02 | - ------ 0,02
| КБМ233-0201 | Машины сверлильные электрические, маш.ч | 1,26854 -------- 4,879 |  | - |  | 6,76 ------- 1,04 |  | - |  | 8,58 ------- 1,32 | - ------ 0,01 | - ------ 0,01
| КБМ233-0301 | Машины шлифовальные электрические, маш.ч | 1,26854 -------- 4,879 |  | - | 7,72 |  |  | - | 9,80 |  | - ------ - | - ------ -
| С111-1515 | Электроды, диаметр 4 мм, марка Э46, т | 0,001378 -------- 0,0053 |  | - | 50 660,45 |  |  | - | 69,81
| С111-324 | Кислород технический газообразный, м3 | 0,4706 -------- 1,81 |  | - | 7,20 |  |  | - | 3,39
| С111-1805 ресурс по проекту; РСХ.МАТ = 1,04; | Сталь листовая, толщина 3 мм, т | 0,166296 -------- 0,6396 |  | - | 31 067,05 |  |  | - | 5 166,33
| С111-1828 ресурс по проекту; РСХ.МАТ = 1,04; | Прокат угловой, ширина полок 50 мм, т | 0,104104 -------- 0,4004 |  | - | 41 480,41 |  |  | - | 4 318,28
| С1546-66 | Пропан-бутан технический, м3 | 0,07332 -------- 0,282 |  | - | 39,40 |  |  | - | 2,89
| С111-1638 | Круги армированные абразивные отрезные, диаметр 180х3 мм, шт | 0,02756 -------- 0,106 |  | - | 144,70 |  |  | - | 3,99
| С111-1639 | Круги армированные абразивные зачистные, диаметр 180х6 мм, шт | 0,04446 -------- 0,171 |  | - | 254,93 |  |  | - | 11,33
110 | Р9-05102-4 СНиРрс-Р9 Средний разряд: 4,28; | М/К ЛЮКОВ И КРЫШЕК В НИЖНЕЙ ЧАСТИ ОБШИВКИ ДЛЯ УБОРКИ ПРОСЫПИ. МОНТАЖ, Т | 0,26 |  | 8077,75 | 984,85 ------- 6 671,92 | 420,98 ------- 16,2 |  | 2100 | 256 ------- 1735 | 109 ------- 4 | 54,41 ------- 0,14 | 14,15 ------- 0,04
| КБМ203-0403 | Лебедки электрические, тяговое усилие до 19,62 кН [2 т], маш.ч | 1,56 -------- 6 |  | - | 7,80 |  |  | - | 12,17 |  | - ------ - | - ------ -
| КБМ204-0502 | Установка для сварки ручной дуговой [постоянного тока], маш.ч | 1,78438 -------- 6,863 |  | - |  | 61,34 ------- 2,36 |  | - |  | 109,45 ------- 4,21 | - ------ 0,02 | - ------ 0,04
| КБМ233-0301 | Машины шлифовальные электрические, маш.ч | 0,91962 -------- 3,537 |  | - | 7,72 |  |  | - | 7,10 |  | - ------ - | - ------ -
| С111-1019 | Швеллеры N 40 из горячекатаного проката из стали углеродистой обыкновенного качества, марка Ст0, т | 0,000546 -------- 0,0021 |  | - | 23 910,92 |  |  | - | 13,06
| С111-1515 | Электроды, диаметр 4 мм, марка Э46, т | 0,00234 -------- 0,009 |  | - | 50 660,45 |  |  | - | 118,55
| С111-309 | Канаты пеньковые пропитанные, т | 0,000117 -------- 0,00045 |  | - | 190 568,83 |  |  | - | 22,30
| С111-324 | Кислород технический газообразный, м3 | 0,13936 -------- 0,536 |  | - | 7,20 |  |  | - | 1,00
| С112-8 | Лесоматериалы круглые хвойных пород для строительства, длина 3-6,5 м, диаметр 14-24 см, м3 | 0,003354 -------- 0,0129 |  | - | 2 905,85 |  |  | - | 9,75
| С112-81 | Доски необрезные из хвойных пород, длина 4-6,5 м, все ширины, толщина 44 мм и более, III сорт, м3 | 0,003276 -------- 0,0126 |  | - | 4 358,23 |  |  | - | 14,28
| С121-756 | Отдельные конструктивные элементы зданий и сооружений [колонны, балки, фермы, связи, ригели, стойки и т.д.] с преобладанием горячекатаных профилей, средняя масса сборочной единицы свыше 0,1 до 0,5 т, т | 0,00065 -------- 0,0025 |  | - | 71 992,66 |  |  | - | 46,80
| С1546-66 | Пропан-бутан технический, м3 | 0,02171 -------- 0,0835 |  | - | 39,40 |  |  | - | 0,86
|  | ПРОЧИЕ МАТЕРИАЛЫ, грн | 0,26 -------- 1 |  | - | 2,06 |  |  | - | 0,54
| С111-1639 | Круги армированные абразивные зачистные, диаметр 180х6 мм, шт | 0,03796 -------- 0,146 |  | - | 254,93 |  |  | - | 9,68
111 | Р9-03078-1 СНиРрс-Р9 Средний разряд: 4,1; | М/К ПЛОЩАДОК НА ОТМ.+12,030, +13,880. ДЕМОНТАЖ, Т | 0,35 |  | 4149,57 | 222,83 ------- 3 902,45 | 24,29 ------- 0,93 |  | 1452 | 77 ------- 1366 | 9 ------- - | 32,68 ------- 0,01 | 11,44 ------- -
| КБМ203-0403 | Лебедки электрические, тяговое усилие до 19,62 кН [2 т], маш.ч | 3,3075 -------- 9,45 |  | - | 7,80 |  |  | - | 25,81 |  | - ------ - | - ------ -
| КБМ204-0502 | Установка для сварки ручной дуговой [постоянного тока], маш.ч | 0,1386 -------- 0,396 |  | - |  | 61,34 ------- 2,36 |  | - |  | 8,50 ------- 0,33 | - ------ 0,02 | - ------ -
| С111-1515 | Электроды, диаметр 4 мм, марка Э46, т | 0,000112 -------- 0,00032 |  | - | 50 660,45 |  |  | - | 5,67
| С111-309 | Канаты пеньковые пропитанные, т | 0,000069 -------- 0,000198 |  | - | 190 568,83 |  |  | - | 13,21
| С111-324 | Кислород технический газообразный, м3 | 0,4795 -------- 1,37 |  | - | 7,20 |  |  | - | 3,45
| С112-8 | Лесоматериалы круглые хвойных пород для строительства, длина 3-6,5 м, диаметр 14-24 см, м3 | 0,003535 -------- 0,0101 |  | - | 2 905,85 |  |  | - | 10,27
| С112-81 | Доски необрезные из хвойных пород, длина 4-6,5 м, все ширины, толщина 44 мм и более, III сорт, м3 | 0,002034 -------- 0,00581 |  | - | 4 358,23 |  |  | - | 8,86
| С1546-66 | Пропан-бутан технический, м3 | 0,0749 -------- 0,214 |  | - | 39,40 |  |  | - | 2,95
|  | ПРОЧИЕ МАТЕРИАЛЫ, грн | 0,35 -------- 1 |  | - | 0,56 |  |  | - | 0,20
| КБМ233-0301 | Машины шлифовальные электрические, маш.ч | 0,4585 -------- 1,31 |  | - | 7,72 |  |  | - | 3,54 |  | - ------ - | - ------ -
| С111-1638 | Круги армированные абразивные отрезные, диаметр 180х3 мм, шт | 0,027825 -------- 0,0795 |  | - | 144,70 |  |  | - | 4,03
112 | Р9-08033 СНиРрс-Р9 Средний разряд: 4,19; | ИЗГОТОВЛЕНИЕ, Т | 0,35 |  | 57183,79 | 42 676,47 ------- 13 801,06 | 706,26 ------- 36,82 |  | 20014 | 14937 ------- 4830 | 247 ------- 13 | 114,04 ------- 0,33 | 39,91 ------- 0,11
| КБМ204-0502 | Установка для сварки ручной дуговой [постоянного тока], маш.ч | 3,5525 -------- 10,15 |  | - |  | 61,34 ------- 2,36 |  | - |  | 217,91 ------- 8,38 | - ------ 0,02 | - ------ 0,07
| КБМ233-0201 | Машины сверлильные электрические, маш.ч | 4,33125 -------- 12,375 |  | - |  | 6,76 ------- 1,04 |  | - |  | 29,28 ------- 4,50 | - ------ 0,01 | - ------ 0,04
| КБМ233-0301 | Машины шлифовальные электрические, маш.ч | 4,33125 -------- 12,375 |  | - | 7,72 |  |  | - | 33,45 |  | - ------ - | - ------ -
| С111-1515 | Электроды, диаметр 4 мм, марка Э46, т | 0,00469 -------- 0,0134 |  | - | 50 660,45 |  |  | - | 237,60
| С111-324 | Кислород технический газообразный, м3 | 1,61 -------- 4,6 |  | - | 7,20 |  |  | - | 11,59
| С111-1837 ресурс по проекту; РСХ.МАТ = 1,04; | Швеллеры N12, т | 0,097188 -------- 0,27768 |  | - | 44 774,31 |  |  | - | 4 351,53
| С111-1828 ресурс по проекту; РСХ.МАТ = 1,04; | Прокат угловой, ширина полок 50 мм, т | 0,097188 -------- 0,27768 |  | - | 41 480,41 |  |  | - | 4 031,40
| С111-1809 ресурс по проекту; РСХ.МАТ = 1,04; | Сталь круглая, диаметр 24 мм, т | 0,048412 -------- 0,13832 |  | - | 48 584,59 |  |  | - | 2 352,08
| С111-1129 ресурс по проекту; РСХ.МАТ = 1,04; | Прокат листовой, толщина 10 мм, т | 0,0728 -------- 0,208 |  | - | 32 319,82 |  |  | - | 2 352,88
| С111-1805 ресурс по проекту; РСХ.МАТ = 1,04; | Сталь листовая, толщина 4 мм, т | 0,048412 -------- 0,13832 |  | - | 31 067,05 |  |  | - | 1 504,02
| С1546-66 | Пропан-бутан технический, м3 | 0,252 -------- 0,72 |  | - | 39,40 |  |  | - | 9,93
| С111-1638 | Круги армированные абразивные отрезные, диаметр 180х3 мм, шт | 0,0938 -------- 0,268 |  | - | 144,70 |  |  | - | 13,57
| С111-1639 | Круги армированные абразивные зачистные, диаметр 180х6 мм, шт | 0,1519 -------- 0,434 |  | - | 254,93 |  |  | - | 38,72
113 | Р9-03078-4 СНиРрс-Р9 Средний разряд: 4,1; | М/К ПЛОЩАДОК НА ОТМ.+12,030, +13,880. МОНТАЖ, Т | 0,35 |  | 7354,82 | 639,58 ------- 6 504,48 | 210,76 ------- 8,11 |  | 2574 | 223 ------- 2277 | 74 ------- 3 | 54,47 ------- 0,07 | 19,06 ------- 0,02
| КБМ203-0403 | Лебедки электрические, тяговое усилие до 19,62 кН [2 т], маш.ч | 4,725 -------- 13,5 |  | - | 7,80 |  |  | - | 36,87 |  | - ------ - | - ------ -
| КБМ204-0502 | Установка для сварки ручной дуговой [постоянного тока], маш.ч | 1,2026 -------- 3,436 |  | - |  | 61,34 ------- 2,36 |  | - |  | 73,77 ------- 2,84 | - ------ 0,02 | - ------ 0,02
| С111-1019 | Швеллеры N 40 из горячекатаного проката из стали углеродистой обыкновенного качества, марка Ст0, т | 0,000735 -------- 0,0021 |  | - | 23 910,92 |  |  | - | 17,57
| С111-1515 | Электроды, диаметр 4 мм, марка Э46, т | 0,00154 -------- 0,0044 |  | - | 50 660,45 |  |  | - | 78,02
| С111-1848 | Болты строительные с гайками и шайбами, т | 0,000154 -------- 0,00044 |  | - | 78 364,46 |  |  | - | 12,07
| С111-309 | Канаты пеньковые пропитанные, т | 0,000158 -------- 0,000451 |  | - | 190 568,83 |  |  | - | 30,08
| С111-324 | Кислород технический газообразный, м3 | 0,1939 -------- 0,554 |  | - | 7,20 |  |  | - | 1,40
| С112-8 | Лесоматериалы круглые хвойных пород для строительства, длина 3-6,5 м, диаметр 14-24 см, м3 | 0,004515 -------- 0,0129 |  | - | 2 905,85 |  |  | - | 13,12
| С112-81 | Доски необрезные из хвойных пород, длина 4-6,5 м, все ширины, толщина 44 мм и более, III сорт, м3 | 0,00441 -------- 0,0126 |  | - | 4 358,23 |  |  | - | 19,22
| С1546-66 | Пропан-бутан технический, м3 | 0,030275 -------- 0,0865 |  | - | 39,40 |  |  | - | 1,19
|  | ПРОЧИЕ МАТЕРИАЛЫ, грн | 0,35 -------- 1 |  | - | 1,38 |  |  | - | 0,48
| КБМ233-0301 | Машины шлифовальные электрические, маш.ч | 0,763 -------- 2,18 |  | - | 7,72 |  |  | - | 5,89 |  | - ------ - | - ------ -
| С111-1639 | Круги армированные абразивные зачистные, диаметр 180х6 мм, шт | 0,03115 -------- 0,089 |  | - | 254,93 |  |  | - | 7,94
УКРЫТИЕ СРЕДНЕЙ ЧАСТИ АГЛОМАШИНЫ НА ОТМ.+16.600.
114 | Р9-06015-1 СНиРрс-Р9 Средний разряд: 3,95; | МЕТАЛЛОКОНСТРУКЦИИ КАРКАСА АГЛОМАШИНЫ: РАМЫ КАРКАСА. ДЕМОНТАЖ, Т | 0,2 |  | 2333,58 | 192,97 ------- 2 129,63 | 10,98 ------- 0,42 |  | 467 | 39 ------- 426 | 2 ------- - | 18,18 ------- 0,00 | 3,64 ------- -
| КБМ203-0404 | Лебедки электрические, тяговое усилие до 31,39 кН [3,2 т], маш.ч | 1,7 -------- 8,5 |  | - | 9,24 |  |  | - | 15,70 |  | - ------ - | - ------ -
| КБМ204-0502 | Установка для сварки ручной дуговой [постоянного тока], маш.ч | 0,0358 -------- 0,179 |  | - |  | 61,34 ------- 2,36 |  | - |  | 2,20 ------- 0,08 | - ------ 0,02 | - ------ -
| С111-1515 | Электроды, диаметр 4 мм, марка Э46, т | 0,00002 -------- 0,0001 |  | - | 50 660,45 |  |  | - | 1,01
| С111-309 | Канаты пеньковые пропитанные, т | 0,000031 -------- 0,000155 |  | - | 190 568,83 |  |  | - | 5,91
| С111-324 | Кислород технический газообразный, м3 | 0,322 -------- 1,61 |  | - | 7,20 |  |  | - | 2,32
| С112-8 | Лесоматериалы круглые хвойных пород для строительства, длина 3-6,5 м, диаметр 14-24 см, м3 | 0,00152 -------- 0,0076 |  | - | 2 905,85 |  |  | - | 4,42
| С112-81 | Доски необрезные из хвойных пород, длина 4-6,5 м, все ширины, толщина 44 мм и более, III сорт, м3 | 0,000912 -------- 0,00456 |  | - | 4 358,23 |  |  | - | 3,97
| С1546-66 | Пропан-бутан технический, м3 | 0,0506 -------- 0,253 |  | - | 39,40 |  |  | - | 1,99
|  | ПРОЧИЕ МАТЕРИАЛЫ, грн | 0,2 -------- 1 |  | - | 0,44 |  |  | - | 0,09
| КБМ233-0301 | Машины шлифовальные электрические, маш.ч | 0,174 -------- 0,87 |  | - | 7,72 |  |  | - | 1,34 |  | - ------ - | - ------ -
| С111-1639 | Круги армированные абразивные зачистные, диаметр 180х6 мм, шт | 0,0072 -------- 0,036 |  | - | 254,93 |  |  | - | 1,84
115 | Р9-08029 СНиРрс-Р9 Средний разряд: 4,19; | ИЗГОТОВЛЕНИЕ, Т | 0,2 |  | 48317,16 | 42 511,38 ------- 5 615,26 | 190,52 ------- 9,86 |  | 9663 | 8502 ------- 1123 | 38 ------- 2 | 46,40 ------- 0,09 | 9,28 ------- 0,02
| КБМ204-0502 | Установка для сварки ручной дуговой [постоянного тока], маш.ч | 0,5496 -------- 2,748 |  | - |  | 61,34 ------- 2,36 |  | - |  | 33,71 ------- 1,30 | - ------ 0,02 | - ------ 0,01
| КБМ233-0201 | Машины сверлильные электрические, маш.ч | 0,6496 -------- 3,248 |  | - |  | 6,76 ------- 1,04 |  | - |  | 4,39 ------- 0,68 | - ------ 0,01 | - ------ 0,01
| КБМ233-0301 | Машины шлифовальные электрические, маш.ч | 0,6496 -------- 3,248 |  | - | 7,72 |  |  | - | 5,02 |  | - ------ - | - ------ -
| С111-1515 | Электроды, диаметр 4 мм, марка Э46, т | 0,000706 -------- 0,00353 |  | - | 50 660,45 |  |  | - | 35,77
| С111-324 | Кислород технический газообразный, м3 | 0,242 -------- 1,21 |  | - | 7,20 |  |  | - | 1,74
| С111-1837 ресурс по проекту; РСХ.МАТ = 1,04; | Швеллеры N10, т | 0,138736 -------- 0,69368 |  | - | 44 774,31 |  |  | - | 6 211,81
| С111-1129 ресурс по проекту; РСХ.МАТ = 1,04; | Прокат листовой, толщина 10 мм, т | 0,069264 -------- 0,34632 |  | - | 32 319,82 |  |  | - | 2 238,60
| С1546-66 | Пропан-бутан технический, м3 | 0,0378 -------- 0,189 |  | - | 39,40 |  |  | - | 1,49
| С111-1638 | Круги армированные абразивные отрезные, диаметр 180х3 мм, шт | 0,0141 -------- 0,0705 |  | - | 144,70 |  |  | - | 2,04
| С111-1639 | Круги армированные абразивные зачистные, диаметр 180х6 мм, шт | 0,0228 -------- 0,114 |  | - | 254,93 |  |  | - | 5,81
116 | Р9-06015-4 СНиРрс-Р9 Средний разряд: 4,01; | МЕТАЛЛОКОНСТРУКЦИИ КАРКАСА АГЛОМАШИНЫ: РАМЫ КАРКАСА. МОНТАЖ, Т | 0,2 |  | 4237,99 | 548,85 ------- 3 569,77 | 119,37 ------- 4,59 |  | 848 | 110 ------- 714 | 24 ------- 1 | 30,20 ------- 0,04 | 6,04 ------- 0,01
| КБМ203-0404 | Лебедки электрические, тяговое усилие до 31,39 кН [3,2 т], маш.ч | 2,836 -------- 14,18 |  | - | 9,24 |  |  | - | 26,19 |  | - ------ - | - ------ -
| КБМ204-0502 | Установка для сварки ручной дуговой [постоянного тока], маш.ч | 0,3892 -------- 1,946 |  | - |  | 61,34 ------- 2,36 |  | - |  | 23,87 ------- 0,92 | - ------ 0,02 | - ------ 0,01
| КБМ233-0301 | Машины шлифовальные электрические, маш.ч | 0,3926 -------- 1,963 |  | - | 7,72 |  |  | - | 3,03 |  | - ------ - | - ------ -
| С111-1019 | Швеллеры N 40 из горячекатаного проката из стали углеродистой обыкновенного качества, марка Ст0, т | 0,00042 -------- 0,0021 |  | - | 23 910,92 |  |  | - | 10,04
| С111-1515 | Электроды, диаметр 4 мм, марка Э46, т | 0,00048 -------- 0,0024 |  | - | 50 660,45 |  |  | - | 24,32
| С111-309 | Канаты пеньковые пропитанные, т | 0,000068 -------- 0,000339 |  | - | 190 568,83 |  |  | - | 12,92
| С111-324 | Кислород технический газообразный, м3 | 0,1342 -------- 0,671 |  | - | 7,20 |  |  | - | 0,97
| С112-8 | Лесоматериалы круглые хвойных пород для строительства, длина 3-6,5 м, диаметр 14-24 см, м3 | 0,00176 -------- 0,0088 |  | - | 2 905,85 |  |  | - | 5,11
| С112-81 | Доски необрезные из хвойных пород, длина 4-6,5 м, все ширины, толщина 44 мм и более, III сорт, м3 | 0,00175 -------- 0,00875 |  | - | 4 358,23 |  |  | - | 7,63
| С121-756 | Отдельные конструктивные элементы зданий и сооружений [колонны, балки, фермы, связи, ригели, стойки и т.д.] с преобладанием горячекатаных профилей, средняя масса сборочной единицы свыше 0,1 до 0,5 т, т | 0,0002 -------- 0,001 |  | - | 71 992,66 |  |  | - | 14,40
| С1546-66 | Пропан-бутан технический, м3 | 0,021 -------- 0,105 |  | - | 39,40 |  |  | - | 0,83
|  | ПРОЧИЕ МАТЕРИАЛЫ, грн | 0,2 -------- 1 |  | - | 1,00 |  |  | - | 0,20
| С111-1639 | Круги армированные абразивные зачистные, диаметр 180х6 мм, шт | 0,0162 -------- 0,081 |  | - | 254,93 |  |  | - | 4,13
ЗАГРУЗОЧНАЯ ЧАСТЬ А/М.
117 | О14-03425 СНиРро-О14 ТЗ = 1,1 (Ук. Т.3 п.1.3); Средний разряд: 4,1; | ПОГРУЗКА (МОНТАЖ) ВИБРОПИТАТЕЛЯ НА СТЕНД ЭЛЕКТРОТЕЛЬФЕРОМ ГРУЗОПОДЪЕМНОСТЬЮ 5 Т ДЛЯ КОНТРОЛЬНОЙ ПРОТРУСКИ, МАССА 1 ШТУКИ ГРУЗА ДО 6.1 Т, 1 ШТ ГРУЗА | 1 |  | 407,14 | 1,06 ------- 315,25 | 90,83 ------- 3,48 |  | 407 | 1 ------- 315 | 91 ------- 3 | 2,64 ------- 0,03 | 2,64 ------- 0,03
| КБМ225-2305 замена; КБМ202-0812 Кзам = 1 Н.Врем.Маш. (*) = 1,1 (Замена механизма); | Тельферы электрические, грузоподъемность 5 т, маш.ч | 1,32 -------- 1,32 |  | - |  | 68,81 ------- 2,64 |  | - |  | 90,83 ------- 3,48 | - ------ 0,02 | - ------ 0,03
|  | ПРОЧИЕ МАТЕРИАЛЫ, грн | 1 -------- 1 |  | - | 1,06 |  |  | - | 1,06
118 | О14-03426 СНиРро-О14 ТЗ = 1,1 (Ук. Т.3 п.1.3); Средний разряд: 4,1; | РАЗГРУЗКА (СНЯТИЕ) ВИБРОПИТАТЕЛЯ СО СТЕНДА ЭЛЕКТРОТЕЛЬФЕРОМ ГРУЗОПОДЪЕМНОСТЬЮ 5 Т ПОСЛЕ КОНТРОЛЬНОЙ ПРОТРУСКИ, МАССА 1 ШТУКИ ГРУЗА ДО 6.1 Т, 1 ШТ ГРУЗА | 1 |  | 333,83 | 0,88 ------- 258,77 | 74,18 ------- 2,85 |  | 334 | 1 ------- 259 | 74 ------- 3 | 2,17 ------- 0,02 | 2,17 ------- 0,02
| КБМ225-2305 замена; КБМ202-0812 Кзам = 1 Н.Врем.Маш. (*) = 1,1 (Замена механизма); | Тельферы электрические, грузоподъемность 5 т, маш.ч | 1,078 -------- 1,078 |  | - |  | 68,81 ------- 2,64 |  | - |  | 74,18 ------- 2,85 | - ------ 0,02 | - ------ 0,02
|  | ПРОЧИЕ МАТЕРИАЛЫ, грн | 1 -------- 1 |  | - | 0,88 |  |  | - | 0,88
119 | ПМ3-171-43 СОУ МПП 03.080.10-334.3:2011 Средний разряд: 4,25; | Ремонт отдельных узлов агломерационных машин, вибропитатель: демонтаж, т | 8,13 |  | 2129,08 | 102,31 ------- 2 026,77 | - ------- - |  | 17309 | 831 ------- 16478 | - ------- - | 16,61 ------- - | 135,04 ------- -
| КБМ203-0405 | Лебедки электрические, тяговое усилие до 49,05 кН [5 т], маш.ч | 25,5282 -------- 3,14 |  | - | 11,66 |  |  | - | 297,53 |  | - ------ - | - ------ -
| С111-1608 | Ветошь, кг | 1,03251 -------- 0,127 |  | - | 12,53 |  |  | - | 12,94
| С111-309 | Канаты пеньковые пропитанные, т | 0,001789 -------- 0,00022 |  | - | 190 568,83 |  |  | - | 340,85
| С111-322 | Керосин для технических целей, марка КТ-1, КТ-2, т | 0,001049 -------- 0,000129 |  | - | 19 930,87 |  |  | - | 20,90
| С111-324 | Кислород технический газообразный, м3 | 6,504 -------- 0,8 |  | - | 7,20 |  |  | - | 46,83
| С112-82 | Доски необрезные из хвойных пород, длина 4-6,5 м, все ширины, толщина 44 мм и более, IV сорт, м3 | 0,009756 -------- 0,0012 |  | - | 3 286,17 |  |  | - | 32,06
| С1537-109 | Канат двойной свивки, тип ТК, без покрытия, из проволоки марки В, маркировочная группа 1570 Н/мм2 и менее, диаметр 15,5 мм, 10 м | 0,028049 -------- 0,00345 |  | - | 1 449,57 |  |  | - | 40,66
| С1546-66 | Пропан-бутан технический, м3 | 1,01625 -------- 0,125 |  | - | 39,40 |  |  | - | 40,04
120 | ПМ3-171-45 СОУ МПП 03.080.10-334.3:2011 Средний разряд: 4,35; | То же: ремонт, т | 2,322 |  | 7604,92 | 258,20 ------- 7 150,43 | 196,29 ------- 7,55 |  | 17659 | 600 ------- 16603 | 456 ------- 18 | 57,76 ------- 0,06 | 134,12 ------- 0,15
| КБМ203-0405 | Лебедки электрические, тяговое усилие до 49,05 кН [5 т], маш.ч | 4,66722 -------- 2,01 |  | - | 11,66 |  |  | - | 54,40 |  | - ------ - | - ------ -
| КБМ204-0502 | Установка для сварки ручной дуговой [постоянного тока], маш.ч | 7,4304 -------- 3,2 |  | - |  | 61,34 ------- 2,36 |  | - |  | 455,78 ------- 17,54 | - ------ 0,02 | - ------ 0,15
| КБМ233-0301 | Машины шлифовальные электрические, маш.ч | 1,53252 -------- 0,66 |  | - | 7,72 |  |  | - | 11,83 |  | - ------ - | - ------ -
| С111-1515 | Электроды, диаметр 4 мм, марка Э46, т | 0,006687 -------- 0,00288 |  | - | 50 660,45 |  |  | - | 338,78
| С111-1608 | Ветошь, кг | 1,02168 -------- 0,44 |  | - | 12,53 |  |  | - | 12,80
| С111-1639 | Круги армированные абразивные зачистные, диаметр 180х6 мм, шт | 0,082431 -------- 0,0355 |  | - | 254,93 |  |  | - | 21,01
| С111-309 | Канаты пеньковые пропитанные, т | 0,000348 -------- 0,00015 |  | - | 190 568,83 |  |  | - | 66,38
| С111-322 | Керосин для технических целей, марка КТ-1, КТ-2, т | 0,000892 -------- 0,000384 |  | - | 19 930,87 |  |  | - | 17,77
| С111-324 | Кислород технический газообразный, м3 | 1,67184 -------- 0,72 |  | - | 7,20 |  |  | - | 12,04
| С111-587 | Масло индустриальное И-20А, т | 0,000502 -------- 0,000216 |  | - | 13 584,93 |  |  | - | 6,81
| С112-82 | Доски необрезные из хвойных пород, длина 4-6,5 м, все ширины, толщина 44 мм и более, IV сорт, м3 | 0,008359 -------- 0,0036 |  | - | 3 286,17 |  |  | - | 27,47
| С1537-109 | Канат двойной свивки, тип ТК, без покрытия, из проволоки марки В, маркировочная группа 1570 Н/мм2 и менее, диаметр 15,5 мм, 10 м | 0,005132 -------- 0,00221 |  | - | 1 449,57 |  |  | - | 7,44
| С1542-35 | Смазка солидол жировой, марка солидол "Ж", т | 0,00043 -------- 0,000185 |  | - | 29 224,52 |  |  | - | 12,55
| С1546-66 | Пропан-бутан технический, м3 | 0,260064 -------- 0,112 |  | - | 39,40 |  |  | - | 10,25
121 | 270239-201603 Пр-т 270239 | ЛОТОК, 1ШТ, т | 1,5 | 27516,14 ------- - |  |  |  | 41274 ------- - | [5 empty] | 1,5 ------- -
122 | 270239-201203 Пр-т 270239 | ОПОРА, 1ШТ, т | 0,45 | 39479,68 ------- - |  |  |  | 17766 ------- - | [5 empty] | 0,45 ------- -
123 | 270239-201203 Пр-т 270239 | ПОДУШКА, 1ШТ, т | 0,35 | 39479,68 ------- - |  |  |  | 13818 ------- - | [5 empty] | 0,35 ------- -
124 | С111-1848 СЕСЦ-97 ч.1.р.1 10 км. | Болты М30 с гайками, т | 0,022 |  | 78364,46 | 78 364,46 ------- - | - ------- - |  | 1724 | 1724 ------- - | - ------- - | - ------- - | - ------- -
125 | ПМ3-171-46 СОУ МПП 03.080.10-334.3:2011 Средний разряд: 4,33; | Ремонт отдельных узлов агломерационных машин, вибропитатель: монтаж, т | 8,13 |  | 5478,83 | 283,23 ------- 5 128,13 | 67,47 ------- 2,6 |  | 44543 | 2302 ------- 41692 | 549 ------- 21 | 41,52 ------- 0,02 | 337,56 ------- 0,18
| КБМ203-0405 | Лебедки электрические, тяговое усилие до 49,05 кН [5 т], маш.ч | 63,414 -------- 7,8 |  | - | 11,66 |  |  | - | 739,10 |  | - ------ - | - ------ -
| КБМ204-0502 | Установка для сварки ручной дуговой [постоянного тока], маш.ч | 8,943 -------- 1,1 |  | - |  | 61,34 ------- 2,36 |  | - |  | 548,56 ------- 21,11 | - ------ 0,02 | - ------ 0,18
| КБМ233-0301 | Машины шлифовальные электрические, маш.ч | 2,0325 -------- 0,25 |  | - | 7,72 |  |  | - | 15,70 |  | - ------ - | - ------ -
| С111-1515 | Электроды, диаметр 4 мм, марка Э46, т | 0,008049 -------- 0,00099 |  | - | 50 660,45 |  |  | - | 407,75
| С111-1608 | Ветошь, кг | 2,56908 -------- 0,316 |  | - | 12,53 |  |  | - | 32,19
| С111-1639 | Круги армированные абразивные зачистные, диаметр 180х6 мм, шт | 0,108942 -------- 0,0134 |  | - | 254,93 |  |  | - | 27,77
| С111-309 | Канаты пеньковые пропитанные, т | 0,004138 -------- 0,000509 |  | - | 190 568,83 |  |  | - | 788,61
| С111-322 | Керосин для технических целей, марка КТ-1, КТ-2, т | 0,002301 -------- 0,000283 |  | - | 19 930,87 |  |  | - | 45,86
| С111-324 | Кислород технический газообразный, м3 | 2,6016 -------- 0,32 |  | - | 7,20 |  |  | - | 18,73
| С112-82 | Доски необрезные из хвойных пород, длина 4-6,5 м, все ширины, толщина 44 мм и более, IV сорт, м3 | 0,02374 -------- 0,00292 |  | - | 3 286,17 |  |  | - | 78,01
| С1537-109 | Канат двойной свивки, тип ТК, без покрытия, из проволоки марки В, маркировочная группа 1570 Н/мм2 и менее, диаметр 15,5 мм, 10 м | 0,069918 -------- 0,0086 |  | - | 1 449,57 |  |  | - | 101,35
| С1542-35 | Смазка солидол жировой, марка солидол "Ж", т | 0,001081 -------- 0,000133 |  | - | 29 224,52 |  |  | - | 31,60
| С1546-66 | Пропан-бутан технический, м3 | 0,405687 -------- 0,0499 |  | - | 39,40 |  |  | - | 15,98
126 | ПМ3-171-43 СОУ МПП 03.080.10-334.3:2011 Средний разряд: 4,25; | Ремонт отдельных узлов агломерационных машин, амортизаторы: демонтаж, т | 0,12 |  | 2129,08 | 102,31 ------- 2 026,77 | - ------- - |  | 255 | 12 ------- 243 | - ------- - | 16,61 ------- - | 1,99 ------- -
| КБМ203-0405 | Лебедки электрические, тяговое усилие до 49,05 кН [5 т], маш.ч | 0,3768 -------- 3,14 |  | - | 11,66 |  |  | - | 4,39 |  | - ------ - | - ------ -
| С111-1608 | Ветошь, кг | 0,01524 -------- 0,127 |  | - | 12,53 |  |  | - | 0,19
| С111-309 | Канаты пеньковые пропитанные, т | 0,000026 -------- 0,00022 |  | - | 190 568,83 |  |  | - | 5,03
| С111-322 | Керосин для технических целей, марка КТ-1, КТ-2, т | 0,000015 -------- 0,000129 |  | - | 19 930,87 |  |  | - | 0,31
| С111-324 | Кислород технический газообразный, м3 | 0,096 -------- 0,8 |  | - | 7,20 |  |  | - | 0,69
| С112-82 | Доски необрезные из хвойных пород, длина 4-6,5 м, все ширины, толщина 44 мм и более, IV сорт, м3 | 0,000144 -------- 0,0012 |  | - | 3 286,17 |  |  | - | 0,47
| С1537-109 | Канат двойной свивки, тип ТК, без покрытия, из проволоки марки В, маркировочная группа 1570 Н/мм2 и менее, диаметр 15,5 мм, 10 м | 0,000414 -------- 0,00345 |  | - | 1 449,57 |  |  | - | 0,60
| С1546-66 | Пропан-бутан технический, м3 | 0,015 -------- 0,125 |  | - | 39,40 |  |  | - | 0,59
127 | ПМ3-171-46 СОУ МПП 03.080.10-334.3:2011 Средний разряд: 4,33; | То же: монтаж, т | 0,12 |  | 5478,83 | 283,23 ------- 5 128,13 | 67,47 ------- 2,6 |  | 657 | 34 ------- 615 | 8 ------- - | 41,52 ------- 0,02 | 4,98 ------- -
| КБМ203-0405 | Лебедки электрические, тяговое усилие до 49,05 кН [5 т], маш.ч | 0,936 -------- 7,8 |  | - | 11,66 |  |  | - | 10,91 |  | - ------ - | - ------ -
| КБМ204-0502 | Установка для сварки ручной дуговой [постоянного тока], маш.ч | 0,132 -------- 1,1 |  | - |  | 61,34 ------- 2,36 |  | - |  | 8,10 ------- 0,31 | - ------ 0,02 | - ------ -
| КБМ233-0301 | Машины шлифовальные электрические, маш.ч | 0,03 -------- 0,25 |  | - | 7,72 |  |  | - | 0,23 |  | - ------ - | - ------ -
| С111-1515 | Электроды, диаметр 4 мм, марка Э46, т | 0,000119 -------- 0,00099 |  | - | 50 660,45 |  |  | - | 6,02
| С111-1608 | Ветошь, кг | 0,03792 -------- 0,316 |  | - | 12,53 |  |  | - | 0,48
| С111-1639 | Круги армированные абразивные зачистные, диаметр 180х6 мм, шт | 0,001608 -------- 0,0134 |  | - | 254,93 |  |  | - | 0,41
| С111-309 | Канаты пеньковые пропитанные, т | 0,000061 -------- 0,000509 |  | - | 190 568,83 |  |  | - | 11,64
| С111-322 | Керосин для технических целей, марка КТ-1, КТ-2, т | 0,000034 -------- 0,000283 |  | - | 19 930,87 |  |  | - | 0,68
| С111-324 | Кислород технический газообразный, м3 | 0,0384 -------- 0,32 |  | - | 7,20 |  |  | - | 0,28
| С112-82 | Доски необрезные из хвойных пород, длина 4-6,5 м, все ширины, толщина 44 мм и более, IV сорт, м3 | 0,00035 -------- 0,00292 |  | - | 3 286,17 |  |  | - | 1,15
| С1537-109 | Канат двойной свивки, тип ТК, без покрытия, из проволоки марки В, маркировочная группа 1570 Н/мм2 и менее, диаметр 15,5 мм, 10 м | 0,001032 -------- 0,0086 |  | - | 1 449,57 |  |  | - | 1,50
| С1542-35 | Смазка солидол жировой, марка солидол "Ж", т | 0,000016 -------- 0,000133 |  | - | 29 224,52 |  |  | - | 0,47
| С1546-66 | Пропан-бутан технический, м3 | 0,005988 -------- 0,0499 |  | - | 39,40 |  |  | - | 0,24
128 | С1545-212-П СЕСЦ-97 ч.5.р.45 10 км. | Амортизатор (резина), 100 шт | 0,2 |  | 6533,84 | 6 533,84 ------- - | - ------- - |  | 1307 | 1307 ------- - | - ------- - | - ------- - | - ------- -
129 | 270239-200101 Пр-т 270239 | СТАКАН, 30ШТ, т | 0,05 | 146553,35 ------- - |  |  |  | 7328 ------- - | [5 empty] | 0,05 ------- -
130 | ПМ3-161-9 СОУ МПП 03.080.10-334.3:2011 Средний разряд: 4,28; | Кронштейны: демонтаж, т | 1,21 |  | 475,41 | 27,76 ------- 447,65 | - ------- - |  | 575 | 33 ------- 542 | - ------- - | 3,65 ------- - | 4,42 ------- -
| КБМ203-0203 | Домкраты гидравлические, грузоподъемность 63 т, маш.ч | 0,242 -------- 0,2 |  | - | 10,47 |  |  | - | 2,53 |  | - ------ - | - ------ -
| КБМ203-0405 | Лебедки электрические, тяговое усилие до 49,05 кН [5 т], маш.ч | 0,3388 -------- 0,28 |  | - | 11,66 |  |  | - | 3,95 |  | - ------ - | - ------ -
| С111-1608 | Ветошь, кг | 0,033638 -------- 0,0278 |  | - | 12,53 |  |  | - | 0,42
| С111-309 | Канаты пеньковые пропитанные, т | 0,000082 -------- 0,000068 |  | - | 190 568,83 |  |  | - | 15,63
| С111-322 | Керосин для технических целей, марка КТ-1, КТ-2, т | 0,000059 -------- 0,000049 |  | - | 19 930,87 |  |  | - | 1,17
| С111-324 | Кислород технический газообразный, м3 | 0,39325 -------- 0,325 |  | - | 7,20 |  |  | - | 2,83
| С112-8 | Лесоматериалы круглые хвойных пород для строительства, длина 3-6,5 м, диаметр 14-24 см, м3 | 0,000246 -------- 0,000203 |  | - | 2 905,85 |  |  | - | 0,71
| С112-82 | Доски необрезные из хвойных пород, длина 4-6,5 м, все ширины, толщина 44 мм и более, IV сорт, м3 | 0,000736 -------- 0,000608 |  | - | 3 286,17 |  |  | - | 2,42
| С1537-109 | Канат двойной свивки, тип ТК, без покрытия, из проволоки марки В, маркировочная группа 1570 Н/мм2 и менее, диаметр 15,5 мм, 10 м | 0,000373 -------- 0,000308 |  | - | 1 449,57 |  |  | - | 0,54
| С1537-32 | Канат двойной свивки, тип ЛК-Р, без покрытия, из проволоки марки В, маркировочная группа 1770 Н/мм2, диаметр 19,5 мм, 10 м | 0,000546 -------- 0,000451 |  | - | 1 760,53 |  |  | - | 0,96
| С1546-66 | Пропан-бутан технический, м3 | 0,061347 -------- 0,0507 |  | - | 39,40 |  |  | - | 2,42
131 | ПМ3-161-12 СОУ МПП 03.080.10-334.3:2011 Средний разряд: 4,37; | То же: монтаж, т | 1,21 |  | 1254,83 | 92,44 ------- 1 134,17 | 28,22 ------- 1,09 |  | 1518 | 112 ------- 1372 | 34 ------- 1 | 9,13 ------- 0,01 | 11,05 ------- 0,01
| КБМ203-0203 | Домкраты гидравлические, грузоподъемность 63 т, маш.ч | 0,605 -------- 0,5 |  | - | 10,47 |  |  | - | 6,34 |  | - ------ - | - ------ -
| КБМ203-0405 | Лебедки электрические, тяговое усилие до 49,05 кН [5 т], маш.ч | 0,8349 -------- 0,69 |  | - | 11,66 |  |  | - | 9,73 |  | - ------ - | - ------ -
| КБМ204-0502 | Установка для сварки ручной дуговой [постоянного тока], маш.ч | 0,5566 -------- 0,46 |  | - |  | 61,34 ------- 2,36 |  | - |  | 34,14 ------- 1,31 | - ------ 0,02 | - ------ 0,01
| КБМ233-0301 | Машины шлифовальные электрические, маш.ч | 0,0847 -------- 0,07 |  | - | 7,72 |  |  | - | 0,65 |  | - ------ - | - ------ -
| С111-1515 | Электроды, диаметр 4 мм, марка Э46, т | 0,000501 -------- 0,000414 |  | - | 50 660,45 |  |  | - | 25,38
| С111-1608 | Ветошь, кг | 0,084216 -------- 0,0696 |  | - | 12,53 |  |  | - | 1,06
| С111-1639 | Круги армированные абразивные зачистные, диаметр 180х6 мм, шт | 0,00455 -------- 0,00376 |  | - | 254,93 |  |  | - | 1,16
| С111-25 | Асбестовый шнур общего назначения [ШАОН-1], диаметр 3,0-5,0 мм, т | 0,000045 -------- 0,000037 |  | - | 382 147,55 |  |  | - | 17,29
| С111-309 | Канаты пеньковые пропитанные, т | 0,000159 -------- 0,000131 |  | - | 190 568,83 |  |  | - | 30,21
| С111-322 | Керосин для технических целей, марка КТ-1, КТ-2, т | 0,0001 -------- 0,000083 |  | - | 19 930,87 |  |  | - | 1,99
| С111-324 | Кислород технический газообразный, м3 | 0,01573 -------- 0,013 |  | - | 7,20 |  |  | - | 0,11
| С112-82 | Доски необрезные из хвойных пород, длина 4-6,5 м, все ширины, толщина 44 мм и более, IV сорт, м3 | 0,002081 -------- 0,00172 |  | - | 3 286,17 |  |  | - | 6,84
| С1537-109 | Канат двойной свивки, тип ТК, без покрытия, из проволоки марки В, маркировочная группа 1570 Н/мм2 и менее, диаметр 15,5 мм, 10 м | 0,00092 -------- 0,00076 |  | - | 1 449,57 |  |  | - | 1,33
| С1537-32 | Канат двойной свивки, тип ЛК-Р, без покрытия, из проволоки марки В, маркировочная группа 1770 Н/мм2, диаметр 19,5 мм, 10 м | 0,001355 -------- 0,00112 |  | - | 1 760,53 |  |  | - | 2,39
| С1542-35 | Смазка солидол жировой, марка солидол "Ж", т | 0,000065 -------- 0,000054 |  | - | 29 224,52 |  |  | - | 1,90
| С1546-54 | Паронит, т | 0,000043 -------- 0,000036 |  | - | 124 126,91 |  |  | - | 5,38
| С1546-66 | Пропан-бутан технический, м3 | 0,002456 -------- 0,00203 |  | - | 39,40 |  |  | - | 0,10
132 | 270239-201201 Пр-т 270239 | КРОНШТЕЙН ЛЕВЫЙ, 1ШТ, т | 0,33 | 37685,15 ------- - |  |  |  | 12436 ------- - | [5 empty] | 0,33 ------- -
133 | 270239-201201 Пр-т 270239 | КРОНШТЕЙН ПРАВЫЙ, 1ШТ, т | 0,33 | 37685,15 ------- - |  |  |  | 12436 ------- - | [5 empty] | 0,33 ------- -
134 | 270239-200901 Пр-т 270239 | КРОНШТЕЙН, 2ШТ, т | 0,13 | 55032,28 ------- - |  |  |  | 7154 ------- - | [5 empty] | 0,13 ------- -
135 | 270239-201101 Пр-т 270239 | КРОНШТЕЙН БОЛЬШОЙ, 2ШТ, т | 0,42 | 42470,56 ------- - |  |  |  | 17838 ------- - | [5 empty] | 0,42 ------- -
136 | ПМ3-161-9 СОУ МПП 03.080.10-334.3:2011 Средний разряд: 4,28; | Домкрат /2шт/: демонтаж, т | 0,17 |  | 475,41 | 27,76 ------- 447,65 | - ------- - |  | 81 | 5 ------- 76 | - ------- - | 3,65 ------- - | 0,62 ------- -
| КБМ203-0203 | Домкраты гидравлические, грузоподъемность 63 т, маш.ч | 0,034 -------- 0,2 |  | - | 10,47 |  |  | - | 0,36 |  | - ------ - | - ------ -
| КБМ203-0405 | Лебедки электрические, тяговое усилие до 49,05 кН [5 т], маш.ч | 0,0476 -------- 0,28 |  | - | 11,66 |  |  | - | 0,55 |  | - ------ - | - ------ -
| С111-1608 | Ветошь, кг | 0,004726 -------- 0,0278 |  | - | 12,53 |  |  | - | 0,06
| С111-309 | Канаты пеньковые пропитанные, т | 0,000012 -------- 0,000068 |  | - | 190 568,83 |  |  | - | 2,20
| С111-322 | Керосин для технических целей, марка КТ-1, КТ-2, т | 0,000008 -------- 0,000049 |  | - | 19 930,87 |  |  | - | 0,16
| С111-324 | Кислород технический газообразный, м3 | 0,05525 -------- 0,325 |  | - | 7,20 |  |  | - | 0,40
| С112-8 | Лесоматериалы круглые хвойных пород для строительства, длина 3-6,5 м, диаметр 14-24 см, м3 | 0,000035 -------- 0,000203 |  | - | 2 905,85 |  |  | - | 0,10
| С112-82 | Доски необрезные из хвойных пород, длина 4-6,5 м, все ширины, толщина 44 мм и более, IV сорт, м3 | 0,000103 -------- 0,000608 |  | - | 3 286,17 |  |  | - | 0,34
| С1537-109 | Канат двойной свивки, тип ТК, без покрытия, из проволоки марки В, маркировочная группа 1570 Н/мм2 и менее, диаметр 15,5 мм, 10 м | 0,000052 -------- 0,000308 |  | - | 1 449,57 |  |  | - | 0,08
| С1537-32 | Канат двойной свивки, тип ЛК-Р, без покрытия, из проволоки марки В, маркировочная группа 1770 Н/мм2, диаметр 19,5 мм, 10 м | 0,000077 -------- 0,000451 |  | - | 1 760,53 |  |  | - | 0,13
| С1546-66 | Пропан-бутан технический, м3 | 0,008619 -------- 0,0507 |  | - | 39,40 |  |  | - | 0,34
137 | ПМ3-161-12 СОУ МПП 03.080.10-334.3:2011 Средний разряд: 4,37; | То же: монтаж, т | 0,17 |  | 1254,83 | 92,44 ------- 1 134,17 | 28,22 ------- 1,09 |  | 213 | 15 ------- 193 | 5 ------- - | 9,13 ------- 0,01 | 1,55 ------- -
| КБМ203-0203 | Домкраты гидравлические, грузоподъемность 63 т, маш.ч | 0,085 -------- 0,5 |  | - | 10,47 |  |  | - | 0,89 |  | - ------ - | - ------ -
| КБМ203-0405 | Лебедки электрические, тяговое усилие до 49,05 кН [5 т], маш.ч | 0,1173 -------- 0,69 |  | - | 11,66 |  |  | - | 1,37 |  | - ------ - | - ------ -
| КБМ204-0502 | Установка для сварки ручной дуговой [постоянного тока], маш.ч | 0,0782 -------- 0,46 |  | - |  | 61,34 ------- 2,36 |  | - |  | 4,80 ------- 0,18 | - ------ 0,02 | - ------ -
| КБМ233-0301 | Машины шлифовальные электрические, маш.ч | 0,0119 -------- 0,07 |  | - | 7,72 |  |  | - | 0,09 |  | - ------ - | - ------ -
| С111-1515 | Электроды, диаметр 4 мм, марка Э46, т | 0,00007 -------- 0,000414 |  | - | 50 660,45 |  |  | - | 3,57
| С111-1608 | Ветошь, кг | 0,011832 -------- 0,0696 |  | - | 12,53 |  |  | - | 0,15
| С111-1639 | Круги армированные абразивные зачистные, диаметр 180х6 мм, шт | 0,000639 -------- 0,00376 |  | - | 254,93 |  |  | - | 0,16
| С111-25 | Асбестовый шнур общего назначения [ШАОН-1], диаметр 3,0-5,0 мм, т | 0,000006 -------- 0,000037 |  | - | 382 147,55 |  |  | - | 2,43
| С111-309 | Канаты пеньковые пропитанные, т | 0,000022 -------- 0,000131 |  | - | 190 568,83 |  |  | - | 4,24
| С111-322 | Керосин для технических целей, марка КТ-1, КТ-2, т | 0,000014 -------- 0,000083 |  | - | 19 930,87 |  |  | - | 0,28
| С111-324 | Кислород технический газообразный, м3 | 0,00221 -------- 0,013 |  | - | 7,20 |  |  | - | 0,02
| С112-82 | Доски необрезные из хвойных пород, длина 4-6,5 м, все ширины, толщина 44 мм и более, IV сорт, м3 | 0,000292 -------- 0,00172 |  | - | 3 286,17 |  |  | - | 0,96
| С1537-109 | Канат двойной свивки, тип ТК, без покрытия, из проволоки марки В, маркировочная группа 1570 Н/мм2 и менее, диаметр 15,5 мм, 10 м | 0,000129 -------- 0,00076 |  | - | 1 449,57 |  |  | - | 0,19
| С1537-32 | Канат двойной свивки, тип ЛК-Р, без покрытия, из проволоки марки В, маркировочная группа 1770 Н/мм2, диаметр 19,5 мм, 10 м | 0,00019 -------- 0,00112 |  | - | 1 760,53 |  |  | - | 0,34
| С1542-35 | Смазка солидол жировой, марка солидол "Ж", т | 0,000009 -------- 0,000054 |  | - | 29 224,52 |  |  | - | 0,27
| С1546-54 | Паронит, т | 0,000006 -------- 0,000036 |  | - | 124 126,91 |  |  | - | 0,76
| С1546-66 | Пропан-бутан технический, м3 | 0,000345 -------- 0,00203 |  | - | 39,40 |  |  | - | 0,01
138 | 1906-18013 Пр-т 1906 | ДОМКРАТ, шт | 2 | - ------- 11395,29 |  |  |  | - ------- 22791 | [5 empty] | - ------- 0,15
139 | Р9-08033 СНиРрс-Р9 Средний разряд: 4,19; | ИЗГОТОВЛЕНИЕ ВРЕМЕННЫХ М/К ПЛОЩАДОК, ОГРАЖДЕНИЙ, Т | 0,3 |  | 51408,73 | 36 901,41 ------- 13 801,06 | 706,26 ------- 36,82 |  | 15423 | 11071 ------- 4140 | 212 ------- 11 | 114,04 ------- 0,33 | 34,21 ------- 0,1
| КБМ204-0502 | Установка для сварки ручной дуговой [постоянного тока], маш.ч | 3,045 -------- 10,15 |  | - |  | 61,34 ------- 2,36 |  | - |  | 186,78 ------- 7,19 | - ------ 0,02 | - ------ 0,06
| КБМ233-0201 | Машины сверлильные электрические, маш.ч | 3,7125 -------- 12,375 |  | - |  | 6,76 ------- 1,04 |  | - |  | 25,10 ------- 3,86 | - ------ 0,01 | - ------ 0,04
| КБМ233-0301 | Машины шлифовальные электрические, маш.ч | 3,7125 -------- 12,375 |  | - | 7,72 |  |  | - | 28,67 |  | - ------ - | - ------ -
| С111-1515 | Электроды, диаметр 4 мм, марка Э46, т | 0,00402 -------- 0,0134 |  | - | 50 660,45 |  |  | - | 203,66
| С111-324 | Кислород технический газообразный, м3 | 1,38 -------- 4,6 |  | - | 7,20 |  |  | - | 9,94
| С111-1828 ресурс по проекту; РСХ.МАТ = 1,04; | Прокат угловой, ширина полок 50-63 мм, т | 0,103896 -------- 0,34632 |  | - | 41 480,41 |  |  | - | 4 309,65
| С111-1805 ресурс по проекту; РСХ.МАТ = 1,04; | Сталь листовая, толщина 2-3 мм, т | 0,208104 -------- 0,69368 |  | - | 31 067,05 |  |  | - | 6 465,18
| С1546-66 | Пропан-бутан технический, м3 | 0,216 -------- 0,72 |  | - | 39,40 |  |  | - | 8,51
| С111-1638 | Круги армированные абразивные отрезные, диаметр 180х3 мм, шт | 0,0804 -------- 0,268 |  | - | 144,70 |  |  | - | 11,63
| С111-1639 | Круги армированные абразивные зачистные, диаметр 180х6 мм, шт | 0,1302 -------- 0,434 |  | - | 254,93 |  |  | - | 33,19
140 | Р9-05117-4 СНиРрс-Р9 Средний разряд: 4,24; | ТО ЖЕ. МОНТАЖ, Т | 0,3 |  | 5251,19 | 781,97 ------- 4 154,17 | 315,05 ------- 13,21 |  | 1575 | 234 ------- 1246 | 95 ------- 4 | 34,10 ------- 0,11 | 10,23 ------- 0,03
| КБМ203-0405 | Лебедки электрические, тяговое усилие до 49,05 кН [5 т], маш.ч | 6,561 -------- 21,87 |  | - | 11,66 |  |  | - | 76,47 |  | - ------ - | - ------ -
| КБМ204-0502 | Установка для сварки ручной дуговой [постоянного тока], маш.ч | 1,3437 -------- 4,479 |  | - |  | 61,34 ------- 2,36 |  | - |  | 82,42 ------- 3,17 | - ------ 0,02 | - ------ 0,03
| КБМ225-2304 | Тельферы электрические, грузоподъемность 3,2 т, маш.ч | 0,3 -------- 1 |  | - |  | 40,31 ------- 2,64 |  | - |  | 12,09 ------- 0,79 | - ------ 0,02 | - ------ 0,01
| КБМ233-0301 | Машины шлифовальные электрические, маш.ч | 0,6651 -------- 2,217 |  | - | 7,72 |  |  | - | 5,14 |  | - ------ - | - ------ -
| С111-1019 | Швеллеры N 40 из горячекатаного проката из стали углеродистой обыкновенного качества, марка Ст0, т | 0,00063 -------- 0,0021 |  | - | 23 910,92 |  |  | - | 15,06
| С111-1515 | Электроды, диаметр 4 мм, марка Э46, т | 0,00174 -------- 0,0058 |  | - | 50 660,45 |  |  | - | 88,15
| С111-309 | Канаты пеньковые пропитанные, т | 0,000107 -------- 0,000357 |  | - | 190 568,83 |  |  | - | 20,41
| С111-324 | Кислород технический газообразный, м3 | 0,1062 -------- 0,354 |  | - | 7,20 |  |  | - | 0,76
| С112-8 | Лесоматериалы круглые хвойных пород для строительства, длина 3-6,5 м, диаметр 14-24 см, м3 | 0,00285 -------- 0,0095 |  | - | 2 905,85 |  |  | - | 8,28
| С112-81 | Доски необрезные из хвойных пород, длина 4-6,5 м, все ширины, толщина 44 мм и более, III сорт, м3 | 0,00282 -------- 0,0094 |  | - | 4 358,23 |  |  | - | 12,29
| С1546-66 | Пропан-бутан технический, м3 | 0,01659 -------- 0,0553 |  | - | 39,40 |  |  | - | 0,65
|  | ПРОЧИЕ МАТЕРИАЛЫ, грн | 0,3 -------- 1 |  | - | 1,25 |  |  | - | 0,38
| С111-1639 | Круги армированные абразивные зачистные, диаметр 180х6 мм, шт | 0,02745 -------- 0,0915 |  | - | 254,93 |  |  | - | 7,00
141 | Р9-05117-1 СНиРрс-Р9 Средний разряд: 4,15; | ТО ЖЕ. ДЕМОНТАЖ, Т | 0,3 |  | 2548,75 | 210,92 ------- 2 296,21 | 41,62 ------- 2,43 |  | 765 | 64 ------- 689 | 12 ------- 1 | 19,10 ------- 0,02 | 5,73 ------- 0,01
| КБМ203-0405 | Лебедки электрические, тяговое усилие до 49,05 кН [5 т], маш.ч | 2,706 -------- 9,02 |  | - | 11,66 |  |  | - | 31,54 |  | - ------ - | - ------ -
| КБМ204-0502 | Установка для сварки ручной дуговой [постоянного тока], маш.ч | 0,0537 -------- 0,179 |  | - |  | 61,34 ------- 2,36 |  | - |  | 3,29 ------- 0,13 | - ------ 0,02 | - ------ -
| КБМ225-2304 | Тельферы электрические, грузоподъемность 3,2 т, маш.ч | 0,228 -------- 0,76 |  | - |  | 40,31 ------- 2,64 |  | - |  | 9,19 ------- 0,60 | - ------ 0,02 | - ------ -
| С111-1515 | Электроды, диаметр 4 мм, марка Э46, т | 0,00003 -------- 0,0001 |  | - | 50 660,45 |  |  | - | 1,52
| С111-309 | Канаты пеньковые пропитанные, т | 0,000043 -------- 0,000142 |  | - | 190 568,83 |  |  | - | 8,12
| С111-324 | Кислород технический газообразный, м3 | 0,411 -------- 1,37 |  | - | 7,20 |  |  | - | 2,96
| С112-8 | Лесоматериалы круглые хвойных пород для строительства, длина 3-6,5 м, диаметр 14-24 см, м3 | 0,002064 -------- 0,00688 |  | - | 2 905,85 |  |  | - | 6,00
| С112-81 | Доски необрезные из хвойных пород, длина 4-6,5 м, все ширины, толщина 44 мм и более, III сорт, м3 | 0,00126 -------- 0,0042 |  | - | 4 358,23 |  |  | - | 5,49
| С1546-66 | Пропан-бутан технический, м3 | 0,0648 -------- 0,216 |  | - | 39,40 |  |  | - | 2,55
|  | ПРОЧИЕ МАТЕРИАЛЫ, грн | 0,3 -------- 1 |  | - | 0,38 |  |  | - | 0,11
| КБМ233-0301 | Машины шлифовальные электрические, маш.ч | 0,273 -------- 0,91 |  | - | 7,72 |  |  | - | 2,11 |  | - ------ - | - ------ -
| С111-1639 | Круги армированные абразивные зачистные, диаметр 180х6 мм, шт | 0,01128 -------- 0,0376 |  | - | 254,93 |  |  | - | 2,88
ГОЛОВНАЯ ЧАСТЬ.
142 | Р9-08033 СНиРрс-Р9 Средний разряд: 4,19; | ИЗГОТОВЛЕНИЕ ВРЕМЕННЫХ М/К ПЛОЩАДОК ДЛЯ РЕМОНТА ГОЛОВНОЙ ЧАСТИ, Т | 0,3 |  | 53217,32 | 38 710,00 ------- 13 801,06 | 706,26 ------- 36,82 |  | 15965 | 11613 ------- 4140 | 212 ------- 11 | 114,04 ------- 0,33 | 34,21 ------- 0,1
| КБМ204-0502 | Установка для сварки ручной дуговой [постоянного тока], маш.ч | 3,045 -------- 10,15 |  | - |  | 61,34 ------- 2,36 |  | - |  | 186,78 ------- 7,19 | - ------ 0,02 | - ------ 0,06
| КБМ233-0201 | Машины сверлильные электрические, маш.ч | 3,7125 -------- 12,375 |  | - |  | 6,76 ------- 1,04 |  | - |  | 25,10 ------- 3,86 | - ------ 0,01 | - ------ 0,04
| КБМ233-0301 | Машины шлифовальные электрические, маш.ч | 3,7125 -------- 12,375 |  | - | 7,72 |  |  | - | 28,67 |  | - ------ - | - ------ -
| С111-1515 | Электроды, диаметр 4 мм, марка Э46, т | 0,00402 -------- 0,0134 |  | - | 50 660,45 |  |  | - | 203,66
| С111-324 | Кислород технический газообразный, м3 | 1,38 -------- 4,6 |  | - | 7,20 |  |  | - | 9,94
| С111-1805 ресурс по проекту; РСХ.МАТ = 1,04; | Сталь листовая, толщина 2-3 мм, т | 0,156 -------- 0,52 |  | - | 31 067,05 |  |  | - | 4 846,46
| С111-1828 ресурс по проекту; РСХ.МАТ = 1,04; | Прокат угловой, ширина полок 50-63 мм, т | 0,156 -------- 0,52 |  | - | 41 480,41 |  |  | - | 6 470,94
| С1546-66 | Пропан-бутан технический, м3 | 0,216 -------- 0,72 |  | - | 39,40 |  |  | - | 8,51
| С111-1638 | Круги армированные абразивные отрезные, диаметр 180х3 мм, шт | 0,0804 -------- 0,268 |  | - | 144,70 |  |  | - | 11,63
| С111-1639 | Круги армированные абразивные зачистные, диаметр 180х6 мм, шт | 0,1302 -------- 0,434 |  | - | 254,93 |  |  | - | 33,19
143 | Р9-05117-4 СНиРрс-Р9 Средний разряд: 4,24; | ТО ЖЕ. МОНТАЖ, Т | 0,3 |  | 5251,19 | 781,97 ------- 4 154,17 | 315,05 ------- 13,21 |  | 1575 | 234 ------- 1246 | 95 ------- 4 | 34,10 ------- 0,11 | 10,23 ------- 0,03
| КБМ203-0405 | Лебедки электрические, тяговое усилие до 49,05 кН [5 т], маш.ч | 6,561 -------- 21,87 |  | - | 11,66 |  |  | - | 76,47 |  | - ------ - | - ------ -
| КБМ204-0502 | Установка для сварки ручной дуговой [постоянного тока], маш.ч | 1,3437 -------- 4,479 |  | - |  | 61,34 ------- 2,36 |  | - |  | 82,42 ------- 3,17 | - ------ 0,02 | - ------ 0,03
| КБМ225-2304 | Тельферы электрические, грузоподъемность 3,2 т, маш.ч | 0,3 -------- 1 |  | - |  | 40,31 ------- 2,64 |  | - |  | 12,09 ------- 0,79 | - ------ 0,02 | - ------ 0,01
| КБМ233-0301 | Машины шлифовальные электрические, маш.ч | 0,6651 -------- 2,217 |  | - | 7,72 |  |  | - | 5,14 |  | - ------ - | - ------ -
| С111-1019 | Швеллеры N 40 из горячекатаного проката из стали углеродистой обыкновенного качества, марка Ст0, т | 0,00063 -------- 0,0021 |  | - | 23 910,92 |  |  | - | 15,06
| С111-1515 | Электроды, диаметр 4 мм, марка Э46, т | 0,00174 -------- 0,0058 |  | - | 50 660,45 |  |  | - | 88,15
| С111-309 | Канаты пеньковые пропитанные, т | 0,000107 -------- 0,000357 |  | - | 190 568,83 |  |  | - | 20,41
| С111-324 | Кислород технический газообразный, м3 | 0,1062 -------- 0,354 |  | - | 7,20 |  |  | - | 0,76
| С112-8 | Лесоматериалы круглые хвойных пород для строительства, длина 3-6,5 м, диаметр 14-24 см, м3 | 0,00285 -------- 0,0095 |  | - | 2 905,85 |  |  | - | 8,28
| С112-81 | Доски необрезные из хвойных пород, длина 4-6,5 м, все ширины, толщина 44 мм и более, III сорт, м3 | 0,00282 -------- 0,0094 |  | - | 4 358,23 |  |  | - | 12,29
| С1546-66 | Пропан-бутан технический, м3 | 0,01659 -------- 0,0553 |  | - | 39,40 |  |  | - | 0,65
|  | ПРОЧИЕ МАТЕРИАЛЫ, грн | 0,3 -------- 1 |  | - | 1,25 |  |  | - | 0,38
| С111-1639 | Круги армированные абразивные зачистные, диаметр 180х6 мм, шт | 0,02745 -------- 0,0915 |  | - | 254,93 |  |  | - | 7,00
144 | Р9-05117-1 СНиРрс-Р9 Средний разряд: 4,15; | ТО ЖЕ. ДЕМОНТАЖ, Т | 0,3 |  | 2548,75 | 210,92 ------- 2 296,21 | 41,62 ------- 2,43 |  | 765 | 64 ------- 689 | 12 ------- 1 | 19,10 ------- 0,02 | 5,73 ------- 0,01
| КБМ203-0405 | Лебедки электрические, тяговое усилие до 49,05 кН [5 т], маш.ч | 2,706 -------- 9,02 |  | - | 11,66 |  |  | - | 31,54 |  | - ------ - | - ------ -
| КБМ204-0502 | Установка для сварки ручной дуговой [постоянного тока], маш.ч | 0,0537 -------- 0,179 |  | - |  | 61,34 ------- 2,36 |  | - |  | 3,29 ------- 0,13 | - ------ 0,02 | - ------ -
| КБМ225-2304 | Тельферы электрические, грузоподъемность 3,2 т, маш.ч | 0,228 -------- 0,76 |  | - |  | 40,31 ------- 2,64 |  | - |  | 9,19 ------- 0,60 | - ------ 0,02 | - ------ -
| С111-1515 | Электроды, диаметр 4 мм, марка Э46, т | 0,00003 -------- 0,0001 |  | - | 50 660,45 |  |  | - | 1,52
| С111-309 | Канаты пеньковые пропитанные, т | 0,000043 -------- 0,000142 |  | - | 190 568,83 |  |  | - | 8,12
| С111-324 | Кислород технический газообразный, м3 | 0,411 -------- 1,37 |  | - | 7,20 |  |  | - | 2,96
| С112-8 | Лесоматериалы круглые хвойных пород для строительства, длина 3-6,5 м, диаметр 14-24 см, м3 | 0,002064 -------- 0,00688 |  | - | 2 905,85 |  |  | - | 6,00
| С112-81 | Доски необрезные из хвойных пород, длина 4-6,5 м, все ширины, толщина 44 мм и более, III сорт, м3 | 0,00126 -------- 0,0042 |  | - | 4 358,23 |  |  | - | 5,49
| С1546-66 | Пропан-бутан технический, м3 | 0,0648 -------- 0,216 |  | - | 39,40 |  |  | - | 2,55
|  | ПРОЧИЕ МАТЕРИАЛЫ, грн | 0,3 -------- 1 |  | - | 0,38 |  |  | - | 0,11
| КБМ233-0301 | Машины шлифовальные электрические, маш.ч | 0,273 -------- 0,91 |  | - | 7,72 |  |  | - | 2,11 |  | - ------ - | - ------ -
| С111-1639 | Круги армированные абразивные зачистные, диаметр 180х6 мм, шт | 0,01128 -------- 0,0376 |  | - | 254,93 |  |  | - | 2,88
145 | Р9-06028-1 СНиРрс-Р9 Средний разряд: 4,13; | М/К ЗАЩИТНОГО КОЖУХА. ДЕМОНТАЖ, Т | 0,5 |  | 3991,11 | 248,54 ------- 3 731,59 | 10,98 ------- 0,42 |  | 1996 | 125 ------- 1866 | 5 ------- - | 31,10 ------- 0,00 | 15,55 ------- -
| КБМ203-0404 | Лебедки электрические, тяговое усилие до 31,39 кН [3,2 т], маш.ч | 4,8 -------- 9,6 |  | - | 9,24 |  |  | - | 44,33 |  | - ------ - | - ------ -
| КБМ204-0502 | Установка для сварки ручной дуговой [постоянного тока], маш.ч | 0,0895 -------- 0,179 |  | - |  | 61,34 ------- 2,36 |  | - |  | 5,49 ------- 0,21 | - ------ 0,02 | - ------ -
| С111-1515 | Электроды, диаметр 4 мм, марка Э46, т | 0,00005 -------- 0,0001 |  | - | 50 660,45 |  |  | - | 2,53
| С111-309 | Канаты пеньковые пропитанные, т | 0,000097 -------- 0,000193 |  | - | 190 568,83 |  |  | - | 18,39
| С111-324 | Кислород технический газообразный, м3 | 1,375 -------- 2,75 |  | - | 7,20 |  |  | - | 9,90
| С112-8 | Лесоматериалы круглые хвойных пород для строительства, длина 3-6,5 м, диаметр 14-24 см, м3 | 0,0049 -------- 0,0098 |  | - | 2 905,85 |  |  | - | 14,24
| С112-81 | Доски необрезные из хвойных пород, длина 4-6,5 м, все ширины, толщина 44 мм и более, III сорт, м3 | 0,002835 -------- 0,00567 |  | - | 4 358,23 |  |  | - | 12,36
| С1546-66 | Пропан-бутан технический, м3 | 0,216 -------- 0,432 |  | - | 39,40 |  |  | - | 8,51
|  | ПРОЧИЕ МАТЕРИАЛЫ, грн | 0,5 -------- 1 |  | - | 0,63 |  |  | - | 0,32
| КБМ233-0301 | Машины шлифовальные электрические, маш.ч | 0,75 -------- 1,5 |  | - | 7,72 |  |  | - | 5,79 |  | - ------ - | - ------ -
| С111-1639 | Круги армированные абразивные зачистные, диаметр 180х6 мм, шт | 0,031 -------- 0,062 |  | - | 254,93 |  |  | - | 7,90
146 | Р9-08053 СНиРрс-Р9 Средний разряд: 4,2; | ИЗГОТОВЛЕНИЕ, Т | 0,5 |  | 38514,55 | 32 574,14 ------- 5 746,23 | 194,18 ------- 10,06 |  | 19257 | 16287 ------- 2873 | 97 ------- 5 | 47,40 ------- 0,09 | 23,7 ------- 0,04
| КБМ204-0502 | Установка для сварки ручной дуговой [постоянного тока], маш.ч | 1,4 -------- 2,8 |  | - |  | 61,34 ------- 2,36 |  | - |  | 85,88 ------- 3,30 | - ------ 0,02 | - ------ 0,03
| КБМ233-0201 | Машины сверлильные электрические, маш.ч | 1,659 -------- 3,318 |  | - |  | 6,76 ------- 1,04 |  | - |  | 11,21 ------- 1,73 | - ------ 0,01 | - ------ 0,02
| КБМ233-0301 | Машины шлифовальные электрические, маш.ч | 1,659 -------- 3,318 |  | - | 7,72 |  |  | - | 12,81 |  | - ------ - | - ------ -
| С111-1515 | Электроды, диаметр 4 мм, марка Э46, т | 0,0018 -------- 0,0036 |  | - | 50 660,45 |  |  | - | 91,19
| С111-324 | Кислород технический газообразный, м3 | 0,615 -------- 1,23 |  | - | 7,20 |  |  | - | 4,43
| С111-1805 ресурс по проекту; | Сталь листовая, толщина 6 мм, т | 0,52 -------- 1,04 |  | - | 31 067,05 |  |  | - | 16 154,87
| С1546-66 | Пропан-бутан технический, м3 | 0,096 -------- 0,192 |  | - | 39,40 |  |  | - | 3,78
| С111-1638 | Круги армированные абразивные отрезные, диаметр 180х3 мм, шт | 0,036 -------- 0,072 |  | - | 144,70 |  |  | - | 5,21
| С111-1639 | Круги армированные абразивные зачистные, диаметр 180х6 мм, шт | 0,058 -------- 0,116 |  | - | 254,93 |  |  | - | 14,79
147 | Р9-06028-4 СНиРрс-Р9 Средний разряд: 4,19; | М/К ЗАЩИТНОГО КОЖУХА. МОНТАЖ, Т | 0,5 |  | 7232,32 | 712,65 ------- 6 272,35 | 247,32 ------- 9,52 |  | 3616 | 356 ------- 3136 | 124 ------- 5 | 51,83 ------- 0,08 | 25,92 ------- 0,04
| КБМ203-0404 | Лебедки электрические, тяговое усилие до 31,39 кН [3,2 т], маш.ч | 8 -------- 16 |  | - | 9,24 |  |  | - | 73,89 |  | - ------ - | - ------ -
| КБМ204-0502 | Установка для сварки ручной дуговой [постоянного тока], маш.ч | 2,016 -------- 4,032 |  | - |  | 61,34 ------- 2,36 |  | - |  | 123,66 ------- 4,76 | - ------ 0,02 | - ------ 0,04
| КБМ233-0301 | Машины шлифовальные электрические, маш.ч | 1,6845 -------- 3,369 |  | - | 7,72 |  |  | - | 13,01 |  | - ------ - | - ------ -
| С111-1019 | Швеллеры N 40 из горячекатаного проката из стали углеродистой обыкновенного качества, марка Ст0, т | 0,00105 -------- 0,0021 |  | - | 23 910,92 |  |  | - | 25,11
| С111-1515 | Электроды, диаметр 4 мм, марка Э46, т | 0,0026 -------- 0,0052 |  | - | 50 660,45 |  |  | - | 131,72
| С111-309 | Канаты пеньковые пропитанные, т | 0,000219 -------- 0,000438 |  | - | 190 568,83 |  |  | - | 41,73
| С111-324 | Кислород технический газообразный, м3 | 0,575 -------- 1,15 |  | - | 7,20 |  |  | - | 4,14
| С112-8 | Лесоматериалы круглые хвойных пород для строительства, длина 3-6,5 м, диаметр 14-24 см, м3 | 0,00625 -------- 0,0125 |  | - | 2 905,85 |  |  | - | 18,16
| С112-81 | Доски необрезные из хвойных пород, длина 4-6,5 м, все ширины, толщина 44 мм и более, III сорт, м3 | 0,0061 -------- 0,0122 |  | - | 4 358,23 |  |  | - | 26,59
| С1546-66 | Пропан-бутан технический, м3 | 0,09 -------- 0,18 |  | - | 39,40 |  |  | - | 3,55
|  | ПРОЧИЕ МАТЕРИАЛЫ, грн | 0,5 -------- 1 |  | - | 1,44 |  |  | - | 0,72
| С111-1639 | Круги армированные абразивные зачистные, диаметр 180х6 мм, шт | 0,0695 -------- 0,139 |  | - | 254,93 |  |  | - | 17,72
148 | Р9-06034-1 СНиРрс-Р9 Средний разряд: 4,15; | М/К ТЕЧКИ ПРОСЫПИ. ДЕМОНТАЖ (ЧАСТИЧНО), Т | 1,08 |  | 2686,47 | 177,93 ------- 2 497,56 | 10,98 ------- 0,42 |  | 2901 | 192 ------- 2697 | 12 ------- - | 20,77 ------- 0,00 | 22,43 ------- -
| КБМ203-0404 | Лебедки электрические, тяговое усилие до 31,39 кН [3,2 т], маш.ч | 6,4152 -------- 5,94 |  | - | 9,24 |  |  | - | 59,25 |  | - ------ - | - ------ -
| КБМ204-0502 | Установка для сварки ручной дуговой [постоянного тока], маш.ч | 0,19332 -------- 0,179 |  | - |  | 61,34 ------- 2,36 |  | - |  | 11,86 ------- 0,46 | - ------ 0,02 | - ------ -
| С111-1515 | Электроды, диаметр 4 мм, марка Э46, т | 0,000108 -------- 0,0001 |  | - | 50 660,45 |  |  | - | 5,47
| С111-309 | Канаты пеньковые пропитанные, т | 0,000175 -------- 0,000162 |  | - | 190 568,83 |  |  | - | 33,34
| С111-324 | Кислород технический газообразный, м3 | 1,9764 -------- 1,83 |  | - | 7,20 |  |  | - | 14,23
| С112-8 | Лесоматериалы круглые хвойных пород для строительства, длина 3-6,5 м, диаметр 14-24 см, м3 | 0,008694 -------- 0,00805 |  | - | 2 905,85 |  |  | - | 25,26
| С112-81 | Доски необрезные из хвойных пород, длина 4-6,5 м, все ширины, толщина 44 мм и более, III сорт, м3 | 0,005173 -------- 0,00479 |  | - | 4 358,23 |  |  | - | 22,55
| С1546-66 | Пропан-бутан технический, м3 | 0,31104 -------- 0,288 |  | - | 39,40 |  |  | - | 12,25
|  | ПРОЧИЕ МАТЕРИАЛЫ, грн | 1,08 -------- 1 |  | - | 0,44 |  |  | - | 0,48
| КБМ233-0301 | Машины шлифовальные электрические, маш.ч | 1,0584 -------- 0,98 |  | - | 7,72 |  |  | - | 8,17 |  | - ------ - | - ------ -
| С111-1639 | Круги армированные абразивные зачистные, диаметр 180х6 мм, шт | 0,04374 -------- 0,0405 |  | - | 254,93 |  |  | - | 11,15
149 | Р9-08070 СНиРрс-Р9 Средний разряд: 4,2; | ИЗГОТОВЛЕНИЕ, Т | 0,58 |  | 42157,8 | 35 832,67 ------- 5 904,95 | 420,18 ------- 16,17 |  | 24452 | 20783 ------- 3425 | 244 ------- 9 | 48,72 ------- 0,14 | 28,26 ------- 0,08
| КБМ204-0502 | Установка для сварки ручной дуговой [постоянного тока], маш.ч | 3,973 -------- 6,85 |  | - |  | 61,34 ------- 2,36 |  | - |  | 243,70 ------- 9,38 | - ------ 0,02 | - ------ 0,08
| С111-1515 | Электроды, диаметр 4 мм, марка Э46, т | 0,00522 -------- 0,009 |  | - | 50 660,45 |  |  | - | 264,45
| С111-324 | Кислород технический газообразный, м3 | 2,32 -------- 4 |  | - | 7,20 |  |  | - | 16,70
| С111-1129 ресурс по проекту; РСХ.МАТ = 1,04; | Прокат листовой, толщина 10 мм, т | 0,478338 -------- 0,82472 |  | - | 32 319,82 |  |  | - | 15 459,79
| С111-1827 ресурс по проекту; РСХ.МАТ = 1,04; | Прокат угловой, ширина полок 90 мм, т | 0,124862 -------- 0,21528 |  | - | 40 209,29 |  |  | - | 5 020,63
| С1546-66 | Пропан-бутан технический, м3 | 0,36192 -------- 0,624 |  | - | 39,40 |  |  | - | 14,26
| КБМ233-0301 | Машины шлифовальные электрические, маш.ч | 0,3596 -------- 0,62 |  | - | 7,72 |  |  | - | 2,78 |  | - ------ - | - ------ -
| С111-1638 | Круги армированные абразивные отрезные, диаметр 180х3 мм, шт | 0,007772 -------- 0,0134 |  | - | 144,70 |  |  | - | 1,12
| С111-1639 | Круги армированные абразивные зачистные, диаметр 180х6 мм, шт | 0,012644 -------- 0,0218 |  | - | 254,93 |  |  | - | 3,22
150 | Р9-06034-4 СНиРрс-Р9 Средний разряд: 4,28; | М/К ТЕЧКИ ПРОСЫПИ. МОНТАЖ, Т | 1,08 |  | 5265,74 | 750,21 ------- 4 245,33 | 270,2 ------- 10,4 |  | 5687 | 810 ------- 4585 | 292 ------- 11 | 34,62 ------- 0,09 | 37,39 ------- 0,1
| КБМ203-0404 | Лебедки электрические, тяговое усилие до 31,39 кН [3,2 т], маш.ч | 10,692 -------- 9,9 |  | - | 9,24 |  |  | - | 98,75 |  | - ------ - | - ------ -
| КБМ204-0502 | Установка для сварки ручной дуговой [постоянного тока], маш.ч | 4,7574 -------- 4,405 |  | - |  | 61,34 ------- 2,36 |  | - |  | 291,82 ------- 11,23 | - ------ 0,02 | - ------ 0,1
| КБМ233-0301 | Машины шлифовальные электрические, маш.ч | 2,43 -------- 2,25 |  | - | 7,72 |  |  | - | 18,77 |  | - ------ - | - ------ -
| С111-1019 | Швеллеры N 40 из горячекатаного проката из стали углеродистой обыкновенного качества, марка Ст0, т | 0,002268 -------- 0,0021 |  | - | 23 910,92 |  |  | - | 54,23
| С111-1515 | Электроды, диаметр 4 мм, марка Э46, т | 0,006156 -------- 0,0057 |  | - | 50 660,45 |  |  | - | 311,87
| С111-309 | Канаты пеньковые пропитанные, т | 0,000388 -------- 0,000359 |  | - | 190 568,83 |  |  | - | 73,89
| С111-324 | Кислород технический газообразный, м3 | 0,8316 -------- 0,77 |  | - | 7,20 |  |  | - | 5,99
| С112-8 | Лесоматериалы круглые хвойных пород для строительства, длина 3-6,5 м, диаметр 14-24 см, м3 | 0,010314 -------- 0,00955 |  | - | 2 905,85 |  |  | - | 29,97
| С112-81 | Доски необрезные из хвойных пород, длина 4-6,5 м, все ширины, толщина 44 мм и более, III сорт, м3 | 0,010206 -------- 0,00945 |  | - | 4 358,23 |  |  | - | 44,48
| С121-756 | Отдельные конструктивные элементы зданий и сооружений [колонны, балки, фермы, связи, ригели, стойки и т.д.] с преобладанием горячекатаных профилей, средняя масса сборочной единицы свыше 0,1 до 0,5 т, т | 0,001944 -------- 0,0018 |  | - | 71 992,66 |  |  | - | 139,95
| С1546-66 | Пропан-бутан технический, м3 | 0,1296 -------- 0,12 |  | - | 39,40 |  |  | - | 5,11
|  | ПРОЧИЕ МАТЕРИАЛЫ, грн | 1,08 -------- 1 |  | - | 1,50 |  |  | - | 1,62
| С111-1639 | Круги армированные абразивные зачистные, диаметр 180х6 мм, шт | 0,10044 -------- 0,093 |  | - | 254,93 |  |  | - | 25,61
151 | С121-782 СЕСЦ-97 ч.2.р.1 10 км. | М/к течки просыпи, т | 0,5 |  | 63671,66 | 63 671,66 ------- - | - ------- - |  | 31836 | 31836 ------- - | - ------- - | - ------- - | - ------- -
152 | Р9-03072-1 СНиРрс-Р9 Средний разряд: 4,31; | М/К ОБРАТНОГО ЛИСТА. ДЕМОНТАЖ, Т | 0,4 |  | 6191,86 | 310,30 ------- 5 823,90 | 57,66 ------- 2,22 |  | 2477 | 124 ------- 2330 | 23 ------- 1 | 47,28 ------- 0,02 | 18,91 ------- 0,01
| КБМ203-0403 | Лебедки электрические, тяговое усилие до 19,62 кН [2 т], маш.ч | 3,78 -------- 9,45 |  | - | 7,80 |  |  | - | 29,49 |  | - ------ - | - ------ -
| КБМ204-0502 | Установка для сварки ручной дуговой [постоянного тока], маш.ч | 0,376 -------- 0,94 |  | - |  | 61,34 ------- 2,36 |  | - |  | 23,06 ------- 0,89 | - ------ 0,02 | - ------ 0,01
| С111-1515 | Электроды, диаметр 4 мм, марка Э46, т | 0,000348 -------- 0,00087 |  | - | 50 660,45 |  |  | - | 17,63
| С111-309 | Канаты пеньковые пропитанные, т | 0,000097 -------- 0,000242 |  | - | 190 568,83 |  |  | - | 18,45
| С111-324 | Кислород технический газообразный, м3 | 0,74 -------- 1,85 |  | - | 7,20 |  |  | - | 5,33
| С112-8 | Лесоматериалы круглые хвойных пород для строительства, длина 3-6,5 м, диаметр 14-24 см, м3 | 0,005 -------- 0,0125 |  | - | 2 905,85 |  |  | - | 14,53
| С112-81 | Доски необрезные из хвойных пород, длина 4-6,5 м, все ширины, толщина 44 мм и более, III сорт, м3 | 0,00282 -------- 0,00705 |  | - | 4 358,23 |  |  | - | 12,29
| С1546-66 | Пропан-бутан технический, м3 | 0,1152 -------- 0,288 |  | - | 39,40 |  |  | - | 4,54
|  | ПРОЧИЕ МАТЕРИАЛЫ, грн | 0,4 -------- 1 |  | - | 0,75 |  |  | - | 0,30
| КБМ233-0301 | Машины шлифовальные электрические, маш.ч | 1,308 -------- 3,27 |  | - | 7,72 |  |  | - | 10,10 |  | - ------ - | - ------ -
| С111-1638 | Круги армированные абразивные отрезные, диаметр 180х3 мм, шт | 0,0792 -------- 0,198 |  | - | 144,70 |  |  | - | 11,46
153 | Р9-08125 СНиРрс-Р9 Средний разряд: 4; | ИЗГОТОВЛЕНИЕ, Т | 0,4 |  | 43033,42 | 33 699,48 ------- 9 333,94 | - ------- - |  | 17213 | 13479 ------- 3734 | - ------- - | 79,35 ------- - | 31,74 ------- -
| КБМ233-0301 | Машины шлифовальные электрические, маш.ч | 0,992 -------- 2,48 |  | - | 7,72 |  |  | - | 7,66 |  | - ------ - | - ------ -
| С111-324 | Кислород технический газообразный, м3 | 1,132 -------- 2,83 |  | - | 7,20 |  |  | - | 8,15
| С111-1129 ресурс по проекту; | Прокат листовой, толщина 10 мм, т | 0,416 -------- 1,04 |  | - | 32 319,82 |  |  | - | 13 445,05
| С1546-66 | Пропан-бутан технический, м3 | 0,1764 -------- 0,441 |  | - | 39,40 |  |  | - | 6,95
| С111-1638 | Круги армированные абразивные отрезные, диаметр 180х3 мм, шт | 0,02152 -------- 0,0538 |  | - | 144,70 |  |  | - | 3,11
| С111-1639 | Круги армированные абразивные зачистные, диаметр 180х6 мм, шт | 0,0348 -------- 0,087 |  | - | 254,93 |  |  | - | 8,87
154 | Р9-03072-4 СНиРрс-Р9 Средний разряд: 4,31; | М/К ОБРАТНОГО ЛИСТА. MОНТАЖ, Т | 0,4 |  | 12002,22 | 1 491,02 ------- 9 706,36 | 804,84 ------- 30,97 |  | 4801 | 596 ------- 3883 | 322 ------- 12 | 78,80 ------- 0,26 | 31,52 ------- 0,1
| КБМ203-0403 | Лебедки электрические, тяговое усилие до 19,62 кН [2 т], маш.ч | 5,4 -------- 13,5 |  | - | 7,80 |  |  | - | 42,14 |  | - ------ - | - ------ -
| КБМ204-0502 | Установка для сварки ручной дуговой [постоянного тока], маш.ч | 5,2484 -------- 13,121 |  | - |  | 61,34 ------- 2,36 |  | - |  | 321,94 ------- 12,39 | - ------ 0,02 | - ------ 0,1
| С111-1019 | Швеллеры N 40 из горячекатаного проката из стали углеродистой обыкновенного качества, марка Ст0, т | 0,00084 -------- 0,0021 |  | - | 23 910,92 |  |  | - | 20,09
| С111-1515 | Электроды, диаметр 4 мм, марка Э46, т | 0,00696 -------- 0,0174 |  | - | 50 660,45 |  |  | - | 352,60
| С111-1848 | Болты строительные с гайками и шайбами, т | 0,000176 -------- 0,00044 |  | - | 78 364,46 |  |  | - | 13,79
| С111-309 | Канаты пеньковые пропитанные, т | 0,000225 -------- 0,000562 |  | - | 190 568,83 |  |  | - | 42,84
| С111-324 | Кислород технический газообразный, м3 | 0,302 -------- 0,755 |  | - | 7,20 |  |  | - | 2,17
| С112-8 | Лесоматериалы круглые хвойных пород для строительства, длина 3-6,5 м, диаметр 14-24 см, м3 | 0,0068 -------- 0,017 |  | - | 2 905,85 |  |  | - | 19,76
| С112-81 | Доски необрезные из хвойных пород, длина 4-6,5 м, все ширины, толщина 44 мм и более, III сорт, м3 | 0,0066 -------- 0,0165 |  | - | 4 358,23 |  |  | - | 28,76
| С121-756 | Отдельные конструктивные элементы зданий и сооружений [колонны, балки, фермы, связи, ригели, стойки и т.д.] с преобладанием горячекатаных профилей, средняя масса сборочной единицы свыше 0,1 до 0,5 т, т | 0,00044 -------- 0,0011 |  | - | 71 992,66 |  |  | - | 31,68
| С1546-66 | Пропан-бутан технический, м3 | 0,0472 -------- 0,118 |  | - | 39,40 |  |  | - | 1,86
|  | ПРОЧИЕ МАТЕРИАЛЫ, грн | 0,4 -------- 1 |  | - | 3,13 |  |  | - | 1,25
| КБМ233-0301 | Машины шлифовальные электрические, маш.ч | 2,18 -------- 5,45 |  | - | 7,72 |  |  | - | 16,83 |  | - ------ - | - ------ -
| С111-1639 | Круги армированные абразивные зачистные, диаметр 180х6 мм, шт | 0,0888 -------- 0,222 |  | - | 254,93 |  |  | - | 22,64
УЗЕЛ КРЕПЛЕНИЯ ВЕРХНИХ БАЛОК.
155 | ПО2-101-3 СОУ МПП 03.080.10-333.2:2011 Средний разряд: 4; | Снятие болтовых соединений узлов верхних балок, диаметр резьбы до 20 мм, 10 шт | 8,7 |  | 54,11 | - ------- 54,11 | - ------- - |  | 471 | - ------- 471 | - ------- - | 0,46 ------- - | 4 ------- -
156 | ПО2-102-3 СОУ МПП 03.080.10-333.2:2011 Средний разряд: 4; | Постановка болтовых соединений узлов верхних балок, диаметр резьбы до 20 мм, 10 шт | 8,7 |  | 58,82 | - ------- 58,82 | - ------- - |  | 512 | - ------- 512 | - ------- - | 0,50 ------- - | 4,35 ------- -
157 | С111-1848 СЕСЦ-97 ч.1.р.1 10 км. | Болты М20 с гайками и шайбами, т | 0,0458 |  | 78364,46 | 78 364,46 ------- - | - ------- - |  | 3589 | 3589 ------- - | - ------- - | - ------- - | - ------- -
158 | ПО2-101-4 СОУ МПП 03.080.10-333.2:2011 Средний разряд: 4; | Снятие болтовых соединений узлов верхних балок, диаметр резьбы до 24 мм, 10 шт | 3 |  | 58,82 | - ------- 58,82 | - ------- - |  | 176 | - ------- 176 | - ------- - | 0,50 ------- - | 1,5 ------- -
159 | ПО2-102-4 СОУ МПП 03.080.10-333.2:2011 Средний разряд: 4; | Постановка болтовых соединений узлов верхних балок, диаметр резьбы до 24 мм, 10 шт | 3 |  | 63,52 | - ------- 63,52 | - ------- - |  | 191 | - ------- 191 | - ------- - | 0,54 ------- - | 1,62 ------- -
160 | С111-1848 СЕСЦ-97 ч.1.р.1 10 км. | Болты М24 с гайками и шайбами, т | 0,027 |  | 78364,46 | 78 364,46 ------- - | - ------- - |  | 2116 | 2116 ------- - | - ------- - | - ------- - | - ------- -
161 | ПО2-101-5 СОУ МПП 03.080.10-333.2:2011 Средний разряд: 4; | Снятие болтовых соединений узлов верхних балок, диаметр резьбы до 27 мм, 10 шт | 1 |  | 64,7 | - ------- 64,70 | - ------- - |  | 65 | - ------- 65 | - ------- - | 0,55 ------- - | 0,55 ------- -
162 | ПО2-102-5 СОУ МПП 03.080.10-333.2:2011 Средний разряд: 4; | Постановка болтовых соединений узлов верхних балок, диаметр резьбы до 27 мм, 10 шт | 1 |  | 70,58 | - ------- 70,58 | - ------- - |  | 71 | - ------- 71 | - ------- - | 0,60 ------- - | 0,6 ------- -
163 | С111-1848 СЕСЦ-97 ч.1.р.1 10 км. | Болты М27 с гайками и шайбами, т | 0,0163 |  | 78364,46 | 78 364,46 ------- - | - ------- - |  | 1277 | 1277 ------- - | - ------- - | - ------- - | - ------- -
164 | ПМ3-171-9 СОУ МПП 03.080.10-334.3:2011 Средний разряд: 4,19; | Шины головного радиуса: демонтаж, т | 1,2322 |  | 1495,49 | 101,23 ------- 1 394,26 | - ------- - |  | 1843 | 125 ------- 1718 | - ------- - | 11,52 ------- - | 14,19 ------- -
| КБМ203-0405 | Лебедки электрические, тяговое усилие до 49,05 кН [5 т], маш.ч | 2,83406 -------- 2,3 |  | - | 11,66 |  |  | - | 33,03 |  | - ------ - | - ------ -
| С111-1608 | Ветошь, кг | 0,108434 -------- 0,088 |  | - | 12,53 |  |  | - | 1,36
| С111-309 | Канаты пеньковые пропитанные, т | 0,000351 -------- 0,000285 |  | - | 190 568,83 |  |  | - | 66,92
| С111-322 | Керосин для технических целей, марка КТ-1, КТ-2, т | 0,00012 -------- 0,000098 |  | - | 19 930,87 |  |  | - | 2,39
| С111-324 | Кислород технический газообразный, м3 | 0,566812 -------- 0,46 |  | - | 7,20 |  |  | - | 4,08
| С112-8 | Лесоматериалы круглые хвойных пород для строительства, длина 3-6,5 м, диаметр 14-24 см, м3 | 0,000394 -------- 0,00032 |  | - | 2 905,85 |  |  | - | 1,15
| С112-82 | Доски необрезные из хвойных пород, длина 4-6,5 м, все ширины, толщина 44 мм и более, IV сорт, м3 | 0,001232 -------- 0,001 |  | - | 3 286,17 |  |  | - | 4,05
| С1537-109 | Канат двойной свивки, тип ТК, без покрытия, из проволоки марки В, маркировочная группа 1570 Н/мм2 и менее, диаметр 15,5 мм, 10 м | 0,005693 -------- 0,00462 |  | - | 1 449,57 |  |  | - | 8,25
| С1546-66 | Пропан-бутан технический, м3 | 0,088718 -------- 0,072 |  | - | 39,40 |  |  | - | 3,50
165 | ПМ3-171-12 СОУ МПП 03.080.10-334.3:2011 Средний разряд: 4,25; | То же: монтаж, т | 1,2322 |  | 3318,08 | 139,86 ------- 3 139,58 | 38,64 ------- 1,49 |  | 4089 | 172 ------- 3869 | 48 ------- 2 | 25,72 ------- 0,01 | 31,69 ------- 0,02
| КБМ203-0405 | Лебедки электрические, тяговое усилие до 49,05 кН [5 т], маш.ч | 2,291892 -------- 1,86 |  | - | 11,66 |  |  | - | 26,71 |  | - ------ - | - ------ -
| КБМ204-0502 | Установка для сварки ручной дуговой [постоянного тока], маш.ч | 0,776286 -------- 0,63 |  | - |  | 61,34 ------- 2,36 |  | - |  | 47,62 ------- 1,83 | - ------ 0,02 | - ------ 0,02
| КБМ233-0301 | Машины шлифовальные электрические, маш.ч | 0,172508 -------- 0,14 |  | - | 7,72 |  |  | - | 1,33 |  | - ------ - | - ------ -
| С111-1515 | Электроды, диаметр 4 мм, марка Э46, т | 0,000699 -------- 0,000567 |  | - | 50 660,45 |  |  | - | 35,39
| С111-1608 | Ветошь, кг | 0,241511 -------- 0,196 |  | - | 12,53 |  |  | - | 3,03
| С111-1639 | Круги армированные абразивные зачистные, диаметр 180х6 мм, шт | 0,009303 -------- 0,00755 |  | - | 254,93 |  |  | - | 2,37
| С111-309 | Канаты пеньковые пропитанные, т | 0,000404 -------- 0,000328 |  | - | 190 568,83 |  |  | - | 77,02
| С111-322 | Керосин для технических целей, марка КТ-1, КТ-2, т | 0,000228 -------- 0,000185 |  | - | 19 930,87 |  |  | - | 4,54
| С111-324 | Кислород технический газообразный, м3 | 0,226725 -------- 0,184 |  | - | 7,20 |  |  | - | 1,63
| С112-82 | Доски необрезные из хвойных пород, длина 4-6,5 м, все ширины, толщина 44 мм и более, IV сорт, м3 | 0,002834 -------- 0,0023 |  | - | 3 286,17 |  |  | - | 9,31
| С1537-109 | Канат двойной свивки, тип ТК, без покрытия, из проволоки марки В, маркировочная группа 1570 Н/мм2 и менее, диаметр 15,5 мм, 10 м | 0,006617 -------- 0,00537 |  | - | 1 449,57 |  |  | - | 9,59
| С1546-66 | Пропан-бутан технический, м3 | 0,035364 -------- 0,0287 |  | - | 39,40 |  |  | - | 1,39
166 | 270239-200903 Пр-т 270239 | ШИНА, 6ШТ, т | 0,5352 | 57424,99 ------- - |  |  |  | 30734 ------- - | [5 empty] | 0,5352 ------- -
167 | 270239-200903 Пр-т 270239 | ШИНА, 6ШТ, т | 0,459 | 57424,99 ------- - |  |  |  | 26358 ------- - | [5 empty] | 0,459 ------- -
168 | 270239-200703 Пр-т 270239 | ШИНА, 4ШТ, т | 0,1192 | 78959,36 ------- - |  |  |  | 9412 ------- - | [5 empty] | 0,1192 ------- -
169 | 270239-200703 Пр-т 270239 | ШИНА, 2ШТ, т | 0,0504 | 78959,36 ------- - |  |  |  | 3980 ------- - | [5 empty] | 0,0504 ------- -
170 | 270239-200703 Пр-т 270239 | ШИНА, 2ШТ, т | 0,0684 | 78959,36 ------- - |  |  |  | 5401 ------- - | [5 empty] | 0,0684 ------- -
171 | 270239-200101 Пр-т 270239 | БОЛТ, 104ШТ, т | 0,02288 | 146553,35 ------- - |  |  |  | 3353 ------- - | [5 empty] | 0,02288 ------- -
172 | С111-1848 СЕСЦ-97 ч.1.р.1 10 км. | Гайки М16 с шайбами, т | 0,008 |  | 78364,46 | 78 364,46 ------- - | - ------- - |  | 627 | 627 ------- - | - ------- - | - ------- - | - ------- -
173 | ПО1-33-3 СОУ МПП 03.080.10-333.1:2011 ТРУД и ЭММ = 2 (Тех.часть Табл.5.1 п.2); РСХ.МАТ = 1,25 (Тех.часть Табл.5.1 п.2); Средний разряд: 5; | Доп.сварка (сплошным швом) шин головного радиуса. Ручная электродуговая сварка нахлесточных соединений, шов Н1, катет шва до 5 мм, горизонтальное положение шва, 10 м шва | 2 |  | 928,24 | 160,21 ------- 533,71 | 234,32 ------- 9,02 |  | 1856 | 320 ------- 1067 | 469 ------- 18 | 3,94 ------- 0,08 | 7,88 ------- 0,15
| КБМ204-0502 | Установка для сварки ручной дуговой [постоянного тока], маш.ч | 7,64 -------- 3,82 |  | - |  | 61,34 ------- 2,36 |  | - |  | 468,64 ------- 18,03 | - ------ 0,02 | - ------ 0,15
| С111-1515 | Электроды, диаметр 4 мм, марка Э46, т | 0,006325 -------- 0,003163 |  | - | 50 660,45 |  |  | - | 320,43
174 | ПО1-33-3 СОУ МПП 03.080.10-333.1:2011 ТРУД и ЭММ = 1,4 (Тех.часть Табл.5.1 п.1); РСХ.МАТ = 1,1 (Тех.часть Табл.5.1 п.1); Средний разряд: 5; | Доп.сварка (сплошным швом) шин головного радиуса. Ручная электродуговая сварка нахлесточных соединений, шов Н1, катет шва до 5 мм, вертикальное положение шва, 10 м шва | 1 |  | 678,61 | 140,99 ------- 373,60 | 164,02 ------- 6,31 |  | 679 | 141 ------- 374 | 164 ------- 6 | 2,76 ------- 0,05 | 2,76 ------- 0,05
| КБМ204-0502 | Установка для сварки ручной дуговой [постоянного тока], маш.ч | 2,674 -------- 2,674 |  | - |  | 61,34 ------- 2,36 |  | - |  | 164,02 ------- 6,31 | - ------ 0,02 | - ------ 0,05
| С111-1515 | Электроды, диаметр 4 мм, марка Э46, т | 0,002783 -------- 0,002783 |  | - | 50 660,45 |  |  | - | 140,99
175 | ПМ3-161-9 СОУ МПП 03.080.10-334.3:2011 Средний разряд: 4,28; | Балки прижимные: демонтаж, т | 0,498 |  | 475,41 | 27,76 ------- 447,65 | - ------- - |  | 237 | 14 ------- 223 | - ------- - | 3,65 ------- - | 1,82 ------- -
| КБМ203-0203 | Домкраты гидравлические, грузоподъемность 63 т, маш.ч | 0,0996 -------- 0,2 |  | - | 10,47 |  |  | - | 1,04 |  | - ------ - | - ------ -
| КБМ203-0405 | Лебедки электрические, тяговое усилие до 49,05 кН [5 т], маш.ч | 0,13944 -------- 0,28 |  | - | 11,66 |  |  | - | 1,63 |  | - ------ - | - ------ -
| С111-1608 | Ветошь, кг | 0,013844 -------- 0,0278 |  | - | 12,53 |  |  | - | 0,17
| С111-309 | Канаты пеньковые пропитанные, т | 0,000034 -------- 0,000068 |  | - | 190 568,83 |  |  | - | 6,43
| С111-322 | Керосин для технических целей, марка КТ-1, КТ-2, т | 0,000024 -------- 0,000049 |  | - | 19 930,87 |  |  | - | 0,48
| С111-324 | Кислород технический газообразный, м3 | 0,16185 -------- 0,325 |  | - | 7,20 |  |  | - | 1,17
| С112-8 | Лесоматериалы круглые хвойных пород для строительства, длина 3-6,5 м, диаметр 14-24 см, м3 | 0,000101 -------- 0,000203 |  | - | 2 905,85 |  |  | - | 0,29
| С112-82 | Доски необрезные из хвойных пород, длина 4-6,5 м, все ширины, толщина 44 мм и более, IV сорт, м3 | 0,000303 -------- 0,000608 |  | - | 3 286,17 |  |  | - | 0,99
| С1537-109 | Канат двойной свивки, тип ТК, без покрытия, из проволоки марки В, маркировочная группа 1570 Н/мм2 и менее, диаметр 15,5 мм, 10 м | 0,000153 -------- 0,000308 |  | - | 1 449,57 |  |  | - | 0,22
| С1537-32 | Канат двойной свивки, тип ЛК-Р, без покрытия, из проволоки марки В, маркировочная группа 1770 Н/мм2, диаметр 19,5 мм, 10 м | 0,000225 -------- 0,000451 |  | - | 1 760,53 |  |  | - | 0,40
| С1546-66 | Пропан-бутан технический, м3 | 0,025249 -------- 0,0507 |  | - | 39,40 |  |  | - | 0,99
176 | ПМ3-161-12 СОУ МПП 03.080.10-334.3:2011 Средний разряд: 4,37; | То же: монтаж, т | 0,498 |  | 1254,83 | 92,44 ------- 1 134,17 | 28,22 ------- 1,09 |  | 625 | 46 ------- 565 | 14 ------- 1 | 9,13 ------- 0,01 | 4,55 ------- -
| КБМ203-0203 | Домкраты гидравлические, грузоподъемность 63 т, маш.ч | 0,249 -------- 0,5 |  | - | 10,47 |  |  | - | 2,61 |  | - ------ - | - ------ -
| КБМ203-0405 | Лебедки электрические, тяговое усилие до 49,05 кН [5 т], маш.ч | 0,34362 -------- 0,69 |  | - | 11,66 |  |  | - | 4,00 |  | - ------ - | - ------ -
| КБМ204-0502 | Установка для сварки ручной дуговой [постоянного тока], маш.ч | 0,22908 -------- 0,46 |  | - |  | 61,34 ------- 2,36 |  | - |  | 14,05 ------- 0,54 | - ------ 0,02 | - ------ -
| КБМ233-0301 | Машины шлифовальные электрические, маш.ч | 0,03486 -------- 0,07 |  | - | 7,72 |  |  | - | 0,27 |  | - ------ - | - ------ -
| С111-1515 | Электроды, диаметр 4 мм, марка Э46, т | 0,000206 -------- 0,000414 |  | - | 50 660,45 |  |  | - | 10,44
| С111-1608 | Ветошь, кг | 0,034661 -------- 0,0696 |  | - | 12,53 |  |  | - | 0,43
| С111-1639 | Круги армированные абразивные зачистные, диаметр 180х6 мм, шт | 0,001872 -------- 0,00376 |  | - | 254,93 |  |  | - | 0,48
| С111-25 | Асбестовый шнур общего назначения [ШАОН-1], диаметр 3,0-5,0 мм, т | 0,000019 -------- 0,000037 |  | - | 382 147,55 |  |  | - | 7,12
| С111-309 | Канаты пеньковые пропитанные, т | 0,000065 -------- 0,000131 |  | - | 190 568,83 |  |  | - | 12,43
| С111-322 | Керосин для технических целей, марка КТ-1, КТ-2, т | 0,000041 -------- 0,000083 |  | - | 19 930,87 |  |  | - | 0,82
| С111-324 | Кислород технический газообразный, м3 | 0,006474 -------- 0,013 |  | - | 7,20 |  |  | - | 0,05
| С112-82 | Доски необрезные из хвойных пород, длина 4-6,5 м, все ширины, толщина 44 мм и более, IV сорт, м3 | 0,000857 -------- 0,00172 |  | - | 3 286,17 |  |  | - | 2,81
| С1537-109 | Канат двойной свивки, тип ТК, без покрытия, из проволоки марки В, маркировочная группа 1570 Н/мм2 и менее, диаметр 15,5 мм, 10 м | 0,000378 -------- 0,00076 |  | - | 1 449,57 |  |  | - | 0,55
| С1537-32 | Канат двойной свивки, тип ЛК-Р, без покрытия, из проволоки марки В, маркировочная группа 1770 Н/мм2, диаметр 19,5 мм, 10 м | 0,000558 -------- 0,00112 |  | - | 1 760,53 |  |  | - | 0,98
| С1542-35 | Смазка солидол жировой, марка солидол "Ж", т | 0,000027 -------- 0,000054 |  | - | 29 224,52 |  |  | - | 0,78
| С1546-54 | Паронит, т | 0,000018 -------- 0,000036 |  | - | 124 126,91 |  |  | - | 2,21
| С1546-66 | Пропан-бутан технический, м3 | 0,001011 -------- 0,00203 |  | - | 39,40 |  |  | - | 0,04
177 | 270239-200101 Пр-т 270239 | ОСЬ, 6ШТ, т | 0,002 | 146553,35 ------- - |  |  |  | 293 ------- - | [5 empty] | 0,002 ------- -
178 | 270239-200101 Пр-т 270239 | ПРОКЛАДКА, 36ШТ, т | 0,02 | 146553,35 ------- - |  |  |  | 2931 ------- - | [5 empty] | 0,02 ------- -
179 | 270239-200101 Пр-т 270239 | ПРОКЛАДКА, 18ШТ, т | 0,01 | 146553,35 ------- - |  |  |  | 1466 ------- - | [5 empty] | 0,01 ------- -
180 | 270239-200101 Пр-т 270239 | ПРОКЛАДКА, 36ШТ, т | 0,02 | 146553,35 ------- - |  |  |  | 2931 ------- - | [5 empty] | 0,02 ------- -
181 | 270239-200101 Пр-т 270239 | ПРУЖИНЫ ТАРЕЛЬЧАТЫЕ, 72ШТ, т | 0,016 | 146553,35 ------- - |  |  |  | 2345 ------- - | [5 empty] | 0,016 ------- -
182 | 270239-201003 Пр-т 270239 | БАЛКИ ПРИЖИМНЫЕ, 2ШТ, т | 0,22 | 50246,86 ------- - |  |  |  | 11054 ------- - | [5 empty] | 0,22 ------- -
183 | С111-1848 СЕСЦ-97 ч.1.р.1 10 км. | Болты М36,М24 с гайками и шайбами, т | 0,21 |  | 78364,46 | 78 364,46 ------- - | - ------- - |  | 16457 | 16457 ------- - | - ------- - | - ------- - | - ------- -
184 | МУ5-149-6 ВБН Д.2-8-204.01.05 Средний разряд: 4,8; | Райберовка отверстий: диаметр отверстия 27 мм, глубина отверстия до 40 мм, 10 ОТВЕРСТИЙ | 6,4 |  | 118,47 | 0,40 ------- 112,11 | 5,96 ------- 0,75 |  | 758 | 2 ------- 718 | 38 ------- 5 | 0,85 ------- 0,01 | 5,44 ------- 0,04
| КБМ233-0600 | Машины для райберовки отверстий, маш.ч | 4,352 -------- 0,68 |  | - |  | 8,77 ------- 1,11 |  | - |  | 38,17 ------- 4,83 | - ------ 0,01 | - ------ 0,04
| С111-587 | Масло индустриальное И-20А, т | 0,000191 -------- 0,00003 |  | - | 13 584,93 |  |  | - | 2,59
УЗЕЛ ОПОР И УПОРОВ КАЧАЮЩИХСЯ РЕЛЬС.
185 | ПМ3-161-9 СОУ МПП 03.080.10-334.3:2011 Средний разряд: 4,28; | Механизм качающихся рельс: демонтаж, т | 0,937 |  | 475,41 | 27,76 ------- 447,65 | - ------- - |  | 445 | 26 ------- 419 | - ------- - | 3,65 ------- - | 3,42 ------- -
| КБМ203-0203 | Домкраты гидравлические, грузоподъемность 63 т, маш.ч | 0,1874 -------- 0,2 |  | - | 10,47 |  |  | - | 1,96 |  | - ------ - | - ------ -
| КБМ203-0405 | Лебедки электрические, тяговое усилие до 49,05 кН [5 т], маш.ч | 0,26236 -------- 0,28 |  | - | 11,66 |  |  | - | 3,06 |  | - ------ - | - ------ -
| С111-1608 | Ветошь, кг | 0,026049 -------- 0,0278 |  | - | 12,53 |  |  | - | 0,33
| С111-309 | Канаты пеньковые пропитанные, т | 0,000064 -------- 0,000068 |  | - | 190 568,83 |  |  | - | 12,11
| С111-322 | Керосин для технических целей, марка КТ-1, КТ-2, т | 0,000046 -------- 0,000049 |  | - | 19 930,87 |  |  | - | 0,91
| С111-324 | Кислород технический газообразный, м3 | 0,304525 -------- 0,325 |  | - | 7,20 |  |  | - | 2,19
| С112-8 | Лесоматериалы круглые хвойных пород для строительства, длина 3-6,5 м, диаметр 14-24 см, м3 | 0,00019 -------- 0,000203 |  | - | 2 905,85 |  |  | - | 0,55
| С112-82 | Доски необрезные из хвойных пород, длина 4-6,5 м, все ширины, толщина 44 мм и более, IV сорт, м3 | 0,00057 -------- 0,000608 |  | - | 3 286,17 |  |  | - | 1,87
| С1537-109 | Канат двойной свивки, тип ТК, без покрытия, из проволоки марки В, маркировочная группа 1570 Н/мм2 и менее, диаметр 15,5 мм, 10 м | 0,000289 -------- 0,000308 |  | - | 1 449,57 |  |  | - | 0,42
| С1537-32 | Канат двойной свивки, тип ЛК-Р, без покрытия, из проволоки марки В, маркировочная группа 1770 Н/мм2, диаметр 19,5 мм, 10 м | 0,000423 -------- 0,000451 |  | - | 1 760,53 |  |  | - | 0,74
| С1546-66 | Пропан-бутан технический, м3 | 0,047506 -------- 0,0507 |  | - | 39,40 |  |  | - | 1,87
186 | ПМ3-161-12 СОУ МПП 03.080.10-334.3:2011 Средний разряд: 4,37; | То же: монтаж, т | 0,937 |  | 1254,83 | 92,44 ------- 1 134,17 | 28,22 ------- 1,09 |  | 1176 | 87 ------- 1063 | 26 ------- 1 | 9,13 ------- 0,01 | 8,55 ------- 0,01
| КБМ203-0203 | Домкраты гидравлические, грузоподъемность 63 т, маш.ч | 0,4685 -------- 0,5 |  | - | 10,47 |  |  | - | 4,91 |  | - ------ - | - ------ -
| КБМ203-0405 | Лебедки электрические, тяговое усилие до 49,05 кН [5 т], маш.ч | 0,64653 -------- 0,69 |  | - | 11,66 |  |  | - | 7,54 |  | - ------ - | - ------ -
| КБМ204-0502 | Установка для сварки ручной дуговой [постоянного тока], маш.ч | 0,43102 -------- 0,46 |  | - |  | 61,34 ------- 2,36 |  | - |  | 26,44 ------- 1,02 | - ------ 0,02 | - ------ 0,01
| КБМ233-0301 | Машины шлифовальные электрические, маш.ч | 0,06559 -------- 0,07 |  | - | 7,72 |  |  | - | 0,51 |  | - ------ - | - ------ -
| С111-1515 | Электроды, диаметр 4 мм, марка Э46, т | 0,000388 -------- 0,000414 |  | - | 50 660,45 |  |  | - | 19,65
| С111-1608 | Ветошь, кг | 0,065215 -------- 0,0696 |  | - | 12,53 |  |  | - | 0,82
| С111-1639 | Круги армированные абразивные зачистные, диаметр 180х6 мм, шт | 0,003523 -------- 0,00376 |  | - | 254,93 |  |  | - | 0,90
| С111-25 | Асбестовый шнур общего назначения [ШАОН-1], диаметр 3,0-5,0 мм, т | 0,000035 -------- 0,000037 |  | - | 382 147,55 |  |  | - | 13,39
| С111-309 | Канаты пеньковые пропитанные, т | 0,000123 -------- 0,000131 |  | - | 190 568,83 |  |  | - | 23,39
| С111-322 | Керосин для технических целей, марка КТ-1, КТ-2, т | 0,000077 -------- 0,000083 |  | - | 19 930,87 |  |  | - | 1,54
| С111-324 | Кислород технический газообразный, м3 | 0,012181 -------- 0,013 |  | - | 7,20 |  |  | - | 0,09
| С112-82 | Доски необрезные из хвойных пород, длина 4-6,5 м, все ширины, толщина 44 мм и более, IV сорт, м3 | 0,001612 -------- 0,00172 |  | - | 3 286,17 |  |  | - | 5,30
| С1537-109 | Канат двойной свивки, тип ТК, без покрытия, из проволоки марки В, маркировочная группа 1570 Н/мм2 и менее, диаметр 15,5 мм, 10 м | 0,000712 -------- 0,00076 |  | - | 1 449,57 |  |  | - | 1,03
| С1537-32 | Канат двойной свивки, тип ЛК-Р, без покрытия, из проволоки марки В, маркировочная группа 1770 Н/мм2, диаметр 19,5 мм, 10 м | 0,001049 -------- 0,00112 |  | - | 1 760,53 |  |  | - | 1,85
| С1542-35 | Смазка солидол жировой, марка солидол "Ж", т | 0,00005 -------- 0,000054 |  | - | 29 224,52 |  |  | - | 1,47
| С1546-54 | Паронит, т | 0,000034 -------- 0,000036 |  | - | 124 126,91 |  |  | - | 4,16
| С1546-66 | Пропан-бутан технический, м3 | 0,001902 -------- 0,00203 |  | - | 39,40 |  |  | - | 0,07
187 | 270239-200803 Пр-т 270239 | КРОНШТЕЙН ЛЕВЫЙ, 1ШТ, т | 0,036 | 66995,82 ------- - |  |  |  | 2412 ------- - | [5 empty] | 0,036 ------- -
188 | 270239-200803 Пр-т 270239 | КРОНШТЕЙН ПРАВЫЙ, 1ШТ, т | 0,036 | 66995,82 ------- - |  |  |  | 2412 ------- - | [5 empty] | 0,036 ------- -
189 | 270239-200703 Пр-т 270239 | УПОР, 2ШТ, т | 0,044 | 78959,36 ------- - |  |  |  | 3474 ------- - | [5 empty] | 0,044 ------- -
190 | 270239-200501 Пр-т 270239 | ПРИЖИМ, 4ШТ, т | 0,024 | 95110,13 ------- - |  |  |  | 2283 ------- - | [5 empty] | 0,024 ------- -
191 | 270239-200801 Пр-т 270239 | ГРУЗ, 2ШТ, т | 0,096 | 63406,76 ------- - |  |  |  | 6087 ------- - | [5 empty] | 0,096 ------- -
192 | 270239-200801 Пр-т 270239 | ОПОРА, 2ШТ, т | 0,08 | 63406,76 ------- - |  |  |  | 5073 ------- - | [5 empty] | 0,08 ------- -
193 | 270239-201101 Пр-т 270239 | КАЧАЮЩИЙСЯ РЕЛЬС, 2ШТ, т | 0,44 | 42470,56 ------- - |  |  |  | 18687 ------- - | [5 empty] | 0,44 ------- -
194 | 270239-200501 Пр-т 270239 | ОСЬ, 2ШТ, т | 0,015 | 95110,13 ------- - |  |  |  | 1427 ------- - | [5 empty] | 0,015 ------- -
195 | 270239-200501 Пр-т 270239 | ОСЬ, 2ШТ, т | 0,02 | 95110,13 ------- - |  |  |  | 1902 ------- - | [5 empty] | 0,02 ------- -
196 | 270239-200101 Пр-т 270239 | ПРОКЛАДКА, 4ШТ, т | 0,002 | 146553,35 ------- - |  |  |  | 293 ------- - | [5 empty] | 0,002 ------- -
197 | 270239-200101 Пр-т 270239 | ОСЬ, 2ШТ, т | 0,003 | 146553,35 ------- - |  |  |  | 440 ------- - | [5 empty] | 0,003 ------- -
198 | 270239-200101 Пр-т 270239 | ЛИНЕЙКА, 2ШТ, т | 0,003 | 146553,35 ------- - |  |  |  | 440 ------- - | [5 empty] | 0,003 ------- -
199 | 270239-200101 Пр-т 270239 | ПЛАНКА, 4ШТ, т | 0,001 | 146553,35 ------- - |  |  |  | 147 ------- - | [5 empty] | 0,001 ------- -
200 | 270239-200601 Пр-т 270239 | ОСЬ, 2ШТ, т | 0,021 | 83744,77 ------- - |  |  |  | 1759 ------- - | [5 empty] | 0,021 ------- -
201 | 270239-200101 Пр-т 270239 | ПРОКЛАДКА, 4ШТ, т | 0,007 | 146553,35 ------- - |  |  |  | 1026 ------- - | [5 empty] | 0,007 ------- -
202 | 270239-200501 Пр-т 270239 | ОСЕДЕРЖАТЕЛЬ, 4ШТ, т | 0,036 | 95110,13 ------- - |  |  |  | 3424 ------- - | [5 empty] | 0,036 ------- -
203 | 270239-200601 Пр-т 270239 | ПЛОЩАДКА, 1ШТ, т | 0,019 | 83744,77 ------- - |  |  |  | 1591 ------- - | [5 empty] | 0,019 ------- -
204 | 270239-200601 Пр-т 270239 | ПЛОЩАДКА, 1ШТ, т | 0,017 | 83744,77 ------- - |  |  |  | 1424 ------- - | [5 empty] | 0,017 ------- -
205 | С111-1848 СЕСЦ-97 ч.1.р.1 10 км. | Шайба 40, т | 0,001 |  | 78364,46 | 78 364,46 ------- - | - ------- - |  | 78 | 78 ------- - | - ------- - | - ------- - | - ------- -
206 | С111-1848 СЕСЦ-97 ч.1.р.1 10 км. | Болты М10,М20,М24 с гайками, т | 0,036 |  | 78364,46 | 78 364,46 ------- - | - ------- - |  | 2821 | 2821 ------- - | - ------- - | - ------- - | - ------- -
ПРИВОД АГЛОМАШИНЫ.
207 | ПМ3-171-1 СОУ МПП 03.080.10-334.3:2011 Средний разряд: 4,3; | Ремонт отдельных узлов агломерационных машин: привод агломашины, полумуфты промвала, демонтаж (для доступа), т | 0,242 |  | 2620,1 | 44,88 ------- 2 575,22 | - ------- - |  | 634 | 11 ------- 623 | - ------- - | 20,94 ------- - | 5,07 ------- -
| С111-1608 | Ветошь, кг | 0,03872 -------- 0,16 |  | - | 12,53 |  |  | - | 0,49
| С111-309 | Канаты пеньковые пропитанные, т | 0,000041 -------- 0,00017 |  | - | 190 568,83 |  |  | - | 7,84
| С111-322 | Керосин для технических целей, марка КТ-1, КТ-2, т | 0,000038 -------- 0,000156 |  | - | 19 930,87 |  |  | - | 0,75
| С112-82 | Доски необрезные из хвойных пород, длина 4-6,5 м, все ширины, толщина 44 мм и более, IV сорт, м3 | 0,000209 -------- 0,000865 |  | - | 3 286,17 |  |  | - | 0,69
| С1537-32 | Канат двойной свивки, тип ЛК-Р, без покрытия, из проволоки марки В, маркировочная группа 1770 Н/мм2, диаметр 19,5 мм, 10 м | 0,000622 -------- 0,00257 |  | - | 1 760,53 |  |  | - | 1,09
208 | ПМ3-171-4 СОУ МПП 03.080.10-334.3:2011 Средний разряд: 4,3; | То же, монтаж, т | 0,242 |  | 6548,88 | 110,82 ------- 6 438,06 | - ------- - |  | 1585 | 27 ------- 1558 | - ------- - | 52,35 ------- - | 12,67 ------- -
| С111-1608 | Ветошь, кг | 0,096558 -------- 0,399 |  | - | 12,53 |  |  | - | 1,21
| С111-1613 | Герметик, т | 0,000007 -------- 0,00003 |  | - | 121 646,32 |  |  | - | 0,88
| С111-309 | Канаты пеньковые пропитанные, т | 0,000094 -------- 0,000388 |  | - | 190 568,83 |  |  | - | 17,89
| С111-322 | Керосин для технических целей, марка КТ-1, КТ-2, т | 0,000085 -------- 0,000351 |  | - | 19 930,87 |  |  | - | 1,69
| С112-82 | Доски необрезные из хвойных пород, длина 4-6,5 м, все ширины, толщина 44 мм и более, IV сорт, м3 | 0,000557 -------- 0,0023 |  | - | 3 286,17 |  |  | - | 1,83
| С1537-32 | Канат двойной свивки, тип ЛК-Р, без покрытия, из проволоки марки В, маркировочная группа 1770 Н/мм2, диаметр 19,5 мм, 10 м | 0,001558 -------- 0,00644 |  | - | 1 760,53 |  |  | - | 2,74
| С1542-35 | Смазка солидол жировой, марка солидол "Ж", т | 0,000019 -------- 0,00008 |  | - | 29 224,52 |  |  | - | 0,57
209 | С111-1848 СЕСЦ-97 ч.1.р.1 10 км. | Шайба М30, т | 0,002 |  | 78364,46 | 78 364,46 ------- - | - ------- - |  | 157 | 157 ------- - | - ------- - | - ------- - | - ------- -
210 | С111-1848 СЕСЦ-97 ч.1.р.1 10 км. | Болты М24 с гайками, т | 0,01 |  | 78364,46 | 78 364,46 ------- - | - ------- - |  | 784 | 784 ------- - | - ------- - | - ------- - | - ------- -
211 | ПМ3-171-1 СОУ МПП 03.080.10-334.3:2011 Средний разряд: 4,3; | Ремонт отдельных узлов агломерационных машин: привод агломашины, ролики барабана звездочек, демонтаж, т | 0,63 |  | 2620,1 | 44,88 ------- 2 575,22 | - ------- - |  | 1651 | 29 ------- 1622 | - ------- - | 20,94 ------- - | 13,19 ------- -
| С111-1608 | Ветошь, кг | 0,1008 -------- 0,16 |  | - | 12,53 |  |  | - | 1,26
| С111-309 | Канаты пеньковые пропитанные, т | 0,000107 -------- 0,00017 |  | - | 190 568,83 |  |  | - | 20,41
| С111-322 | Керосин для технических целей, марка КТ-1, КТ-2, т | 0,000098 -------- 0,000156 |  | - | 19 930,87 |  |  | - | 1,96
| С112-82 | Доски необрезные из хвойных пород, длина 4-6,5 м, все ширины, толщина 44 мм и более, IV сорт, м3 | 0,000545 -------- 0,000865 |  | - | 3 286,17 |  |  | - | 1,79
| С1537-32 | Канат двойной свивки, тип ЛК-Р, без покрытия, из проволоки марки В, маркировочная группа 1770 Н/мм2, диаметр 19,5 мм, 10 м | 0,001619 -------- 0,00257 |  | - | 1 760,53 |  |  | - | 2,85
212 | ПМ3-171-4 СОУ МПП 03.080.10-334.3:2011 Средний разряд: 4,3; | То же, монтаж, т | 0,63 |  | 6548,88 | 110,82 ------- 6 438,06 | - ------- - |  | 4126 | 70 ------- 4056 | - ------- - | 52,35 ------- - | 32,98 ------- -
| С111-1608 | Ветошь, кг | 0,25137 -------- 0,399 |  | - | 12,53 |  |  | - | 3,15
| С111-1613 | Герметик, т | 0,000019 -------- 0,00003 |  | - | 121 646,32 |  |  | - | 2,30
| С111-309 | Канаты пеньковые пропитанные, т | 0,000244 -------- 0,000388 |  | - | 190 568,83 |  |  | - | 46,58
| С111-322 | Керосин для технических целей, марка КТ-1, КТ-2, т | 0,000221 -------- 0,000351 |  | - | 19 930,87 |  |  | - | 4,41
| С112-82 | Доски необрезные из хвойных пород, длина 4-6,5 м, все ширины, толщина 44 мм и более, IV сорт, м3 | 0,001449 -------- 0,0023 |  | - | 3 286,17 |  |  | - | 4,76
| С1537-32 | Канат двойной свивки, тип ЛК-Р, без покрытия, из проволоки марки В, маркировочная группа 1770 Н/мм2, диаметр 19,5 мм, 10 м | 0,004057 -------- 0,00644 |  | - | 1 760,53 |  |  | - | 7,14
| С1542-35 | Смазка солидол жировой, марка солидол "Ж", т | 0,00005 -------- 0,00008 |  | - | 29 224,52 |  |  | - | 1,47
213 | 270239-200301 Пр-т 270239 | ОСЬ, 48ШТ, т | 0,22 | 120831,74 ------- - |  |  |  | 26583 ------- - | [5 empty] | 0,22 ------- -
214 | 270239-200501 Пр-т 270239 | РОЛИК, 48ШТ, т | 0,4 | 95110,13 ------- - |  |  |  | 38044 ------- - | [5 empty] | 0,4 ------- -
215 | 270239-200101 Пр-т 270239 | ПЛАНКА СТОПОРНАЯ, 24ШТ, т | 0,005 | 146553,35 ------- - |  |  |  | 733 ------- - | [5 empty] | 0,005 ------- -
216 | 270239-200101 Пр-т 270239 | ШАЙБА СТОПОРНАЯ, 24ШТ, т | 0,001 | 146553,35 ------- - |  |  |  | 147 ------- - | [5 empty] | 0,001 ------- -
217 | С111-1848 СЕСЦ-97 ч.1.р.1 10 км. | Болты М16х40, т | 0,004 |  | 78364,46 | 78 364,46 ------- - | - ------- - |  | 313 | 313 ------- - | - ------- - | - ------- - | - ------- -
218 | ПО2-92-7 СОУ МПП 03.080.10-333.2:2011 Средний разряд: 4; | Прогонка (восстановление) резьбы в звездочках под крепления роликов, диаметр резьбы до 16 мм, длина резьбы до 20 мм, 100 шт | 0,4 |  | 264,8 | 17,78 ------- 247,02 | - ------- - |  | 106 | 7 ------- 99 | - ------- - | 2,10 ------- - | 0,84 ------- -
| С111-1608 | Ветошь, кг | 0,048 -------- 0,12 |  | - | 12,53 |  |  | - | 0,60
| С111-322 | Керосин для технических целей, марка КТ-1, КТ-2, т | 0,000252 -------- 0,000629 |  | - | 19 930,87 |  |  | - | 5,01
| С111-587 | Масло индустриальное И-20А, т | 0,00011 -------- 0,000275 |  | - | 13 584,93 |  |  | - | 1,49
219 | Р13-10010-1 СНиРрс-Р13 Средний разряд: 4,3; | Зачистка шлифмашинкой поверхности звездочек, 10 ДМ2 | 2,4 |  | 19,87 | 3,88 ------- 15,99 | - ------- - |  | 48 | 10 ------- 38 | - ------- - | 0,13 ------- - | 0,31 ------- -
| КБМ233-0301 | Машины шлифовальные электрические, маш.ч | 0,312 -------- 0,13 |  | - | 7,72 |  |  | - | 2,41 |  | - ------ - | - ------ -
| С111-1639 | Круги армированные абразивные зачистные, диаметр 180х6 мм, шт | 0,02712 -------- 0,0113 |  | - | 254,93 |  |  | - | 6,91
220 | ПО1-701-1 СОУ МПП 03.080.10-333.1:2011 Средний разряд: 4; | Подготовка поверхности фланцев барабана под наплавку, 10 дм2 | 8 |  | 120,46 | 19,30 ------- 101,16 | - ------- - |  | 964 | 155 ------- 809 | - ------- - | 0,86 ------- - | 6,88 ------- -
| КБМ233-0400 | Машины электрозачистные, маш.ч | 3,2 -------- 0,4 |  | - | 35,49 |  |  | - | 113,58 |  | - ------ - | - ------ -
| С111-1639 | Круги армированные абразивные зачистные, диаметр 180х6 мм, шт | 0,16 -------- 0,02 |  | - | 254,93 |  |  | - | 40,79
221 | ПО1-561-6 СОУ МПП 03.080.10-333.1:2011 Средний разряд: 5,4; + ПО1-561-12 (Кприм = 3) | Наплавка ручной электродуговой сваркой плоских поверхностей фланцев барабана, толщина наплавки 15-25 мм /24 участка/ (в т.ч.зачистка поверхности после наплавки), 10 дм2 | 8 |  | 3176,98 | 1 038,40 ------- 1 671,16 | 467,42 ------- 17,98 |  | 25416 | 8308 ------- 13369 | 3739 ------- 144 | 11,46 ------- 0,15 | 91,68 ------- 1,22
| КБМ204-0502 (сцепленная) | Установка для сварки ручной дуговой [постоянного тока], маш.ч | 44,88 -------- 5,61 |  | - |  | 61,34 ------- 2,36 |  | - |  | 2 752,94 ------- 105,92 | - ------ 0,02 | - ------ 0,9
| КБМ204-0502 | Установка для сварки ручной дуговой [постоянного тока], маш.ч | 16,08 -------- 2,01 |  | - |  | 61,34 ------- 2,36 |  | - |  | 986,35 ------- 37,95 | - ------ 0,02 | - ------ 0,32
| КБМ233-0301 | Машины шлифовальные электрические, маш.ч | 0,4 -------- 0,05 |  | - | 7,72 |  |  | - | 3,09 |  | - ------ - | - ------ -
| КБМ233-0301 (сцепленная) | Машины шлифовальные электрические, маш.ч | 1,2 -------- 0,15 |  | - | 7,72 |  |  | - | 9,27 |  | - ------ - | - ------ -
| С111-1513 | Электроды, диаметр 4 мм, марка Э42, т | 0,04464 -------- 0,00558 |  | - | 48 669,90 |  |  | - | 2 172,62
| С111-1513 (сцепленная) | Электроды, диаметр 4 мм, марка Э42, т | 0,12528 -------- 0,01566 |  | - | 48 669,90 |  |  | - | 6 097,37
| С111-1639 | Круги армированные абразивные зачистные, диаметр 180х6 мм, шт | 0,0244 -------- 0,00305 |  | - | 254,93 |  |  | - | 6,22
| С111-1639 (сцепленная) | Круги армированные абразивные зачистные, диаметр 180х6 мм, шт | 0,0732 -------- 0,00915 |  | - | 254,93 |  |  | - | 18,66
222 | Р9-07032-1 СНиРрс-Р9 Средний разряд: 4,06; | М/К РЕБЕР ЖЕСТКОСТИ, ФЛАНЦЕВ БАРАБАНА. ДЕМОНТАЖ, Т | 1,6 |  | 1879,65 | 74,21 ------- 1 805,44 | - ------- - |  | 3007 | 118 ------- 2889 | - ------- - | 15,21 ------- - | 24,34 ------- -
| КБМ203-0401 | Лебедки электрические, тяговое усилие до 5,79 кН [0,59 т], маш.ч | 1,392 -------- 0,87 |  | - | 3,86 |  |  | - | 5,37 |  | - ------ - | - ------ -
| С111-309 | Канаты пеньковые пропитанные, т | 0,000208 -------- 0,00013 |  | - | 190 568,83 |  |  | - | 39,64
| С112-8 | Лесоматериалы круглые хвойных пород для строительства, длина 3-6,5 м, диаметр 14-24 см, м3 | 0,01008 -------- 0,0063 |  | - | 2 905,85 |  |  | - | 29,29
| С112-81 | Доски необрезные из хвойных пород, длина 4-6,5 м, все ширины, толщина 44 мм и более, III сорт, м3 | 0,00608 -------- 0,0038 |  | - | 4 358,23 |  |  | - | 26,50
| КБМ233-0301 | Машины шлифовальные электрические, маш.ч | 1,088 -------- 0,68 |  | - | 7,72 |  |  | - | 8,40 |  | - ------ - | - ------ -
| С111-1638 | Круги армированные абразивные отрезные, диаметр 180х3 мм, шт | 0,06592 -------- 0,0412 |  | - | 144,70 |  |  | - | 9,54
223 | Р9-08145 СНиРрс-Р9 Средний разряд: 4; | ИЗГОТОВЛЕНИЕ, Т | 1,6 |  | 48897,09 | 37 566,53 ------- 11 321,89 | 8,67 ------- 1,33 |  | 78235 | 60106 ------- 18115 | 14 ------- 2 | 96,25 ------- 0,01 | 154 ------- 0,02
| КБМ233-0201 | Машины сверлильные электрические, маш.ч | 2,0528 -------- 1,283 |  | - |  | 6,76 ------- 1,04 |  | - |  | 13,88 ------- 2,13 | - ------ 0,01 | - ------ 0,02
| КБМ233-0301 | Машины шлифовальные электрические, маш.ч | 4,8128 -------- 3,008 |  | - | 7,72 |  |  | - | 37,17 |  | - ------ - | - ------ -
| С111-324 | Кислород технический газообразный, м3 | 5,504 -------- 3,44 |  | - | 7,20 |  |  | - | 39,63
| С111-1815 ресурс по проекту; | Прокат листовой, толщина 20 мм, т | 1,664 -------- 1,04 |  | - | 36 020,11 |  |  | - | 59 937,46
| С1546-66 | Пропан-бутан технический, м3 | 0,8592 -------- 0,537 |  | - | 39,40 |  |  | - | 33,85
| С111-1638 | Круги армированные абразивные отрезные, диаметр 180х3 мм, шт | 0,10432 -------- 0,0652 |  | - | 144,70 |  |  | - | 15,10
| С111-1639 | Круги армированные абразивные зачистные, диаметр 180х6 мм, шт | 0,1696 -------- 0,106 |  | - | 254,93 |  |  | - | 43,24
224 | Р9-07032-4 СНиРрс-Р9 Средний разряд: 4,2; | М/К РЕБЕР ЖЕСТКОСТИ, ФЛАНЦЕВ БАРАБАНА. МОНТАЖ, Т | 1,6 |  | 3177,75 | 123,59 ------- 3 054,16 | - ------- - |  | 5084 | 197 ------- 4887 | - ------- - | 25,20 ------- - | 40,32 ------- -
| КБМ203-0401 | Лебедки электрические, тяговое усилие до 5,79 кН [0,59 т], маш.ч | 2,016 -------- 1,26 |  | - | 3,86 |  |  | - | 7,78 |  | - ------ - | - ------ -
| С111-309 | Канаты пеньковые пропитанные, т | 0,00048 -------- 0,0003 |  | - | 190 568,83 |  |  | - | 91,47
| С112-8 | Лесоматериалы круглые хвойных пород для строительства, длина 3-6,5 м, диаметр 14-24 см, м3 | 0,01264 -------- 0,0079 |  | - | 2 905,85 |  |  | - | 36,73
| С112-81 | Доски необрезные из хвойных пород, длина 4-6,5 м, все ширины, толщина 44 мм и более, III сорт, м3 | 0,01264 -------- 0,0079 |  | - | 4 358,23 |  |  | - | 55,09
| КБМ233-0301 | Машины шлифовальные электрические, маш.ч | 0,368 -------- 0,23 |  | - | 7,72 |  |  | - | 2,84 |  | - ------ - | - ------ -
| С111-1639 | Круги армированные абразивные зачистные, диаметр 180х6 мм, шт | 0,01504 -------- 0,0094 |  | - | 254,93 |  |  | - | 3,83
225 | С111-1848 СЕСЦ-97 ч.1.р.1 10 км. | Болты М30 с гайками и шайбами, т | 0,019 |  | 78364,46 | 78 364,46 ------- - | - ------- - |  | 1489 | 1489 ------- - | - ------- - | - ------- - | - ------- -
РЕЛЬСОВЫЙ ПУТЬ.
226 | ПМ3-171-13 СОУ МПП 03.080.10-334.3:2011 Средний разряд: 4,17; | Рельсы рабочей, холостой ветви: демонтаж, т | 8,083 |  | 930,89 | 62,77 ------- 868,12 | - ------- - |  | 7524 | 507 ------- 7017 | - ------- - | 7,20 ------- - | 58,2 ------- -
| КБМ203-0405 | Лебедки электрические, тяговое усилие до 49,05 кН [5 т], маш.ч | 10,99288 -------- 1,36 |  | - | 11,66 |  |  | - | 128,12 |  | - ------ - | - ------ -
| С111-1608 | Ветошь, кг | 0,443757 -------- 0,0549 |  | - | 12,53 |  |  | - | 5,56
| С111-309 | Канаты пеньковые пропитанные, т | 0,001342 -------- 0,000166 |  | - | 190 568,83 |  |  | - | 255,70
| С111-322 | Керосин для технических целей, марка КТ-1, КТ-2, т | 0,00057 -------- 0,000071 |  | - | 19 930,87 |  |  | - | 11,36
| С111-324 | Кислород технический газообразный, м3 | 3,2332 -------- 0,4 |  | - | 7,20 |  |  | - | 23,28
| С112-8 | Лесоматериалы круглые хвойных пород для строительства, длина 3-6,5 м, диаметр 14-24 см, м3 | 0,002587 -------- 0,00032 |  | - | 2 905,85 |  |  | - | 7,52
| С112-82 | Доски необрезные из хвойных пород, длина 4-6,5 м, все ширины, толщина 44 мм и более, IV сорт, м3 | 0,008083 -------- 0,001 |  | - | 3 286,17 |  |  | - | 26,56
| С1537-109 | Канат двойной свивки, тип ТК, без покрытия, из проволоки марки В, маркировочная группа 1570 Н/мм2 и менее, диаметр 15,5 мм, 10 м | 0,020288 -------- 0,00251 |  | - | 1 449,57 |  |  | - | 29,41
| С1546-66 | Пропан-бутан технический, м3 | 0,504379 -------- 0,0624 |  | - | 39,40 |  |  | - | 19,87
227 | ПМ3-171-16 СОУ МПП 03.080.10-334.3:2011 Средний разряд: 4,25; | То же: монтаж, т | 8,083 |  | 2114,17 | 130,66 ------- 1 962,04 | 21,47 ------- 0,83 |  | 17089 | 1056 ------- 15859 | 174 ------- 7 | 16,07 ------- 0,01 | 129,89 ------- 0,06
| КБМ203-0405 | Лебедки электрические, тяговое усилие до 49,05 кН [5 т], маш.ч | 25,8656 -------- 3,2 |  | - | 11,66 |  |  | - | 301,47 |  | - ------ - | - ------ -
| КБМ204-0502 | Установка для сварки ручной дуговой [постоянного тока], маш.ч | 2,82905 -------- 0,35 |  | - |  | 61,34 ------- 2,36 |  | - |  | 173,53 ------- 6,68 | - ------ 0,02 | - ------ 0,06
| КБМ233-0301 | Машины шлифовальные электрические, маш.ч | 0,72747 -------- 0,09 |  | - | 7,72 |  |  | - | 5,62 |  | - ------ - | - ------ -
| С111-1515 | Электроды, диаметр 4 мм, марка Э46, т | 0,002425 -------- 0,0003 |  | - | 50 660,45 |  |  | - | 122,85
| С111-1608 | Ветошь, кг | 0,986126 -------- 0,122 |  | - | 12,53 |  |  | - | 12,36
| С111-1639 | Круги армированные абразивные зачистные, диаметр 180х6 мм, шт | 0,039122 -------- 0,00484 |  | - | 254,93 |  |  | - | 9,97
| С111-309 | Канаты пеньковые пропитанные, т | 0,00236 -------- 0,000292 |  | - | 190 568,83 |  |  | - | 449,79
| С111-322 | Керосин для технических целей, марка КТ-1, КТ-2, т | 0,001018 -------- 0,000126 |  | - | 19 930,87 |  |  | - | 20,30
| С111-324 | Кислород технический газообразный, м3 | 1,29328 -------- 0,16 |  | - | 7,20 |  |  | - | 9,31
| С112-82 | Доски необрезные из хвойных пород, длина 4-6,5 м, все ширины, толщина 44 мм и более, IV сорт, м3 | 0,018591 -------- 0,0023 |  | - | 3 286,17 |  |  | - | 61,09
| С1537-109 | Канат двойной свивки, тип ТК, без покрытия, из проволоки марки В, маркировочная группа 1570 Н/мм2 и менее, диаметр 15,5 мм, 10 м | 0,038233 -------- 0,00473 |  | - | 1 449,57 |  |  | - | 55,42
| С1546-66 | Пропан-бутан технический, м3 | 0,202075 -------- 0,025 |  | - | 39,40 |  |  | - | 7,96
228 | 270239-201103 Пр-т 270239 | НАПРАВЛЯЮЩАЯ НИЖНЯЯ, 2ШТ, т | 0,57 | 44863,27 ------- - |  |  |  | 25572 ------- - | [5 empty] | 0,57 ------- -
229 | 270239-201203 Пр-т 270239 | НАПРАВЛЯЮЩАЯ ЛЕВАЯ, 1ШТ, т | 0,34 | 39479,68 ------- - |  |  |  | 13423 ------- - | [5 empty] | 0,34 ------- -
230 | 270239-201203 Пр-т 270239 | НАПРАВЛЯЮЩАЯ ПРАВАЯ, 1ШТ, т | 0,34 | 39479,68 ------- - |  |  |  | 13423 ------- - | [5 empty] | 0,34 ------- -
231 | 270239-201403 Пр-т 270239 | НАПРАВЛЯЮЩАЯ СРЕДНЯЯ, 8ШТ, т | 5,27 | 32301,55 ------- - |  |  |  | 170229 ------- - | [5 empty] | 5,27 ------- -
232 | 270239-201103 Пр-т 270239 | НАПРАВЛЯЮЩАЯ ЛЕВАЯ, 1ШТ, т | 0,26 | 44863,27 ------- - |  |  |  | 11664 ------- - | [5 empty] | 0,26 ------- -
233 | 270239-201103 Пр-т 270239 | НАПРАВЛЯЮЩАЯ ПРАВАЯ, 1ШТ, т | 0,26 | 44863,27 ------- - |  |  |  | 11664 ------- - | [5 empty] | 0,26 ------- -
234 | 270239-201103 Пр-т 270239 | НАПРАВЛЯЮЩАЯ ЛЕВАЯ, 1ШТ, т | 0,24 | 44863,27 ------- - |  |  |  | 10767 ------- - | [5 empty] | 0,24 ------- -
235 | 270239-201103 Пр-т 270239 | НАПРАВЛЯЮЩАЯ ПРАВАЯ, 1ШТ, т | 0,24 | 44863,27 ------- - |  |  |  | 10767 ------- - | [5 empty] | 0,24 ------- -
236 | 270239-200903 Пр-т 270239 | КРОНШТЕЙН, 1ШТ, т | 0,052 | 57424,99 ------- - |  |  |  | 2986 ------- - | [5 empty] | 0,052 ------- -
237 | 270239-200903 Пр-т 270239 | КРОНШТЕЙН, 1ШТ, т | 0,09 | 57424,99 ------- - |  |  |  | 5168 ------- - | [5 empty] | 0,09 ------- -
238 | 270239-200101 Пр-т 270239 10 км. | ШАЙБА КОСАЯ 20, 148ШТ, т | 0,016 | 146553,35 ------- - |  |  |  | 2345 ------- - | [5 empty] | 0,016 ------- -
239 | 270239-200101 Пр-т 270239 | ПРОКЛАДКА, 12ШТ, т | 0,018 | 146553,35 ------- - |  |  |  | 2638 ------- - | [5 empty] | 0,018 ------- -
240 | 270239-200201 Пр-т 270239 10 км. | ПРОКЛАДКА, 2ШТ, т | 0,006 | 133991,64 ------- - |  |  |  | 804 ------- - | [5 empty] | 0,006 ------- -
241 | 270239-200101 Пр-т 270239 | ПРОКЛАДКА, 28ШТ, т | 0,056 | 146553,35 ------- - |  |  |  | 8207 ------- - | [5 empty] | 0,056 ------- -
242 | 270239-200101 Пр-т 270239 | ПРОКЛАДКА, 26ШТ, т | 0,052 | 146553,35 ------- - |  |  |  | 7621 ------- - | [5 empty] | 0,052 ------- -
243 | 270239-200201 Пр-т 270239 10 км. | ПРОКЛАДКА, 2ШТ, т | 0,006 | 133991,64 ------- - |  |  |  | 804 ------- - | [5 empty] | 0,006 ------- -
244 | С111-1848 СЕСЦ-97 ч.1.р.1 10 км. | Болты М20,М24,М27,М36, винты М20 с гайками и шайбами, т | 0,26658 |  | 78364,46 | 78 364,46 ------- - | - ------- - |  | 20890 | 20890 ------- - | - ------- - | - ------- - | - ------- -
ПРУЖИННОЕ УПЛОТНЕНИЕ.
245 | ПМ3-171-67 СОУ МПП 03.080.10-334.3:2011 Средний разряд: 4,28; | Балки, направляющие, пластины: демонтаж, т | 1,36 |  | 2676,99 | 70,10 ------- 2 606,89 | - ------- - |  | 3641 | 96 ------- 3545 | - ------- - | 21,26 ------- - | 28,91 ------- -
| С111-1608 | Ветошь, кг | 0,22032 -------- 0,162 |  | - | 12,53 |  |  | - | 2,76
| С111-309 | Канаты пеньковые пропитанные, т | 0,000237 -------- 0,000174 |  | - | 190 568,83 |  |  | - | 45,10
| С111-322 | Керосин для технических целей, марка КТ-1, КТ-2, т | 0,000215 -------- 0,000158 |  | - | 19 930,87 |  |  | - | 4,28
| С111-324 | Кислород технический газообразный, м3 | 2,5568 -------- 1,88 |  | - | 7,20 |  |  | - | 18,41
| С112-82 | Доски необрезные из хвойных пород, длина 4-6,5 м, все ширины, толщина 44 мм и более, IV сорт, м3 | 0,001183 -------- 0,00087 |  | - | 3 286,17 |  |  | - | 3,89
| С1537-109 | Канат двойной свивки, тип ТК, без покрытия, из проволоки марки В, маркировочная группа 1570 Н/мм2 и менее, диаметр 15,5 мм, 10 м | 0,00359 -------- 0,00264 |  | - | 1 449,57 |  |  | - | 5,20
| С1546-66 | Пропан-бутан технический, м3 | 0,39848 -------- 0,293 |  | - | 39,40 |  |  | - | 15,70
246 | ПМ3-171-68 СОУ МПП 03.080.10-334.3:2011 Средний разряд: 4,25; | То же: монтаж, т | 1,36 |  | 6921,59 | 268,84 ------- 6 488,97 | 163,78 ------- 6,3 |  | 9413 | 365 ------- 8825 | 223 ------- 9 | 53,15 ------- 0,05 | 72,28 ------- 0,07
| КБМ204-0502 | Установка для сварки ручной дуговой [постоянного тока], маш.ч | 3,6312 -------- 2,67 |  | - |  | 61,34 ------- 2,36 |  | - |  | 222,74 ------- 8,57 | - ------ 0,02 | - ------ 0,07
| КБМ233-0301 | Машины шлифовальные электрические, маш.ч | 0,8024 -------- 0,59 |  | - | 7,72 |  |  | - | 6,20 |  | - ------ - | - ------ -
| С111-1515 | Электроды, диаметр 4 мм, марка Э46, т | 0,003264 -------- 0,0024 |  | - | 50 660,45 |  |  | - | 165,36
| С111-1608 | Ветошь, кг | 0,5508 -------- 0,405 |  | - | 12,53 |  |  | - | 6,90
| С111-1639 | Круги армированные абразивные зачистные, диаметр 180х6 мм, шт | 0,043112 -------- 0,0317 |  | - | 254,93 |  |  | - | 10,99
| С111-25 | Асбестовый шнур общего назначения [ШАОН-1], диаметр 3,0-5,0 мм, т | 0,000058 -------- 0,000042 |  | - | 382 147,55 |  |  | - | 22,04
| С111-309 | Канаты пеньковые пропитанные, т | 0,00054 -------- 0,000397 |  | - | 190 568,83 |  |  | - | 102,89
| С111-322 | Керосин для технических целей, марка КТ-1, КТ-2, т | 0,000484 -------- 0,000356 |  | - | 19 930,87 |  |  | - | 9,65
| С111-324 | Кислород технический газообразный, м3 | 1,02 -------- 0,75 |  | - | 7,20 |  |  | - | 7,34
| С112-82 | Доски необрезные из хвойных пород, длина 4-6,5 м, все ширины, толщина 44 мм и более, IV сорт, м3 | 0,004556 -------- 0,00335 |  | - | 3 286,17 |  |  | - | 14,97
| С1537-109 | Канат двойной свивки, тип ТК, без покрытия, из проволоки марки В, маркировочная группа 1570 Н/мм2 и менее, диаметр 15,5 мм, 10 м | 0,008976 -------- 0,0066 |  | - | 1 449,57 |  |  | - | 13,01
| С1546-66 | Пропан-бутан технический, м3 | 0,15912 -------- 0,117 |  | - | 39,40 |  |  | - | 6,27
247 | 270239-200901 Пр-т 270239 | ПЛАСТИНА СРЕДНЯЯ, 22ШТ, т | 1,12 | 55032,28 ------- - |  |  |  | 61636 ------- - | [5 empty] | 1,12 ------- -
248 | 270239-200701 Пр-т 270239 | ПЛАСТИНА, 2ШТ, т | 0,065 | 73575,76 ------- - |  |  |  | 4782 ------- - | [5 empty] | 0,065 ------- -
249 | 270239-200901 Пр-т 270239 | ПЛАСТИНА, 2ШТ, т | 0,125 | 55032,28 ------- - |  |  |  | 6879 ------- - | [5 empty] | 0,125 ------- -
250 | С111-1848 СЕСЦ-97 ч.1.р.1 10 км. | Болты М20 с гайками и шайбами, т | 0,05 |  | 78364,46 | 78 364,46 ------- - | - ------- - |  | 3918 | 3918 ------- - | - ------- - | - ------- - | - ------- -
251 | Р13-10010-1 СНиРрс-Р13 Средний разряд: 4,3; | Зачистка шлифмашинкой поверхности балок после демонтажа пластин, 10 ДМ2 | 50 |  | 19,87 | 3,88 ------- 15,99 | - ------- - |  | 994 | 194 ------- 800 | - ------- - | 0,13 ------- - | 6,5 ------- -
| КБМ233-0301 | Машины шлифовальные электрические, маш.ч | 6,5 -------- 0,13 |  | - | 7,72 |  |  | - | 50,19 |  | - ------ - | - ------ -
| С111-1639 | Круги армированные абразивные зачистные, диаметр 180х6 мм, шт | 0,565 -------- 0,0113 |  | - | 254,93 |  |  | - | 144,04
252 | ПО1-33-6 СОУ МПП 03.080.10-333.1:2011 ТРУД и ЭММ = 2 (Тех.часть Табл.5.1 п.2); РСХ.МАТ = 1,25 (Тех.часть Табл.5.1 п.2); Средний разряд: 5; | Доп.сварка (сплошным швом) балок и направляющих. Ручная электродуговая сварка нахлесточных соединений, шов Н1, катет шва до 10 мм, горизонтальное положение шва, 10 м шва | 8,5 |  | 2232,77 | 512,94 ------- 1 194,76 | 525,07 ------- 20,2 |  | 18979 | 4361 ------- 10155 | 4463 ------- 172 | 8,82 ------- 0,17 | 74,97 ------- 1,46
| КБМ204-0502 | Установка для сварки ручной дуговой [постоянного тока], маш.ч | 72,76 -------- 8,56 |  | - |  | 61,34 ------- 2,36 |  | - |  | 4 463,10 ------- 171,71 | - ------ 0,02 | - ------ 1,46
| С111-1515 | Электроды, диаметр 4 мм, марка Э46, т | 0,086063 -------- 0,010125 |  | - | 50 660,45 |  |  | - | 4 359,96
253 | ПО1-33-6 СОУ МПП 03.080.10-333.1:2011 РСХ.МАТ = 1,1 (Тех.часть Табл.5.1 п.1); ТРУД и ЭММ = 1,4 (Тех.часть Табл.5.1 п.1); Средний разряд: 5; | Доп.сварка (сплошным швом) балок и направляющих. Ручная электродуговая сварка нахлесточных соединений, шов Н1, катет шва до 10 мм, вертикальное положение шва, 10 м шва | 1,5 |  | 1655,26 | 451,38 ------- 836,33 | 367,55 ------- 14,14 |  | 2483 | 678 ------- 1254 | 551 ------- 21 | 6,17 ------- 0,12 | 9,26 ------- 0,18
| КБМ204-0502 | Установка для сварки ручной дуговой [постоянного тока], маш.ч | 8,988 -------- 5,992 |  | - |  | 61,34 ------- 2,36 |  | - |  | 551,32 ------- 21,21 | - ------ 0,02 | - ------ 0,18
| С111-1515 | Электроды, диаметр 4 мм, марка Э46, т | 0,013365 -------- 0,00891 |  | - | 50 660,45 |  |  | - | 677,08
254 | Р9-06034-1 СНиРрс-Р9 Средний разряд: 4,15; | М/К ПЕРЕДНЕГО УПЛОТНИТЕЛЬНОГО ЛОТКА. ДЕМОНТАЖ, Т | 0,85 |  | 2686,47 | 177,93 ------- 2 497,56 | 10,98 ------- 0,42 |  | 2283 | 151 ------- 2123 | 9 ------- - | 20,77 ------- 0,00 | 17,65 ------- -
| КБМ203-0404 | Лебедки электрические, тяговое усилие до 31,39 кН [3,2 т], маш.ч | 5,049 -------- 5,94 |  | - | 9,24 |  |  | - | 46,63 |  | - ------ - | - ------ -
| КБМ204-0502 | Установка для сварки ручной дуговой [постоянного тока], маш.ч | 0,15215 -------- 0,179 |  | - |  | 61,34 ------- 2,36 |  | - |  | 9,33 ------- 0,36 | - ------ 0,02 | - ------ -
| С111-1515 | Электроды, диаметр 4 мм, марка Э46, т | 0,000085 -------- 0,0001 |  | - | 50 660,45 |  |  | - | 4,31
| С111-309 | Канаты пеньковые пропитанные, т | 0,000138 -------- 0,000162 |  | - | 190 568,83 |  |  | - | 26,24
| С111-324 | Кислород технический газообразный, м3 | 1,5555 -------- 1,83 |  | - | 7,20 |  |  | - | 11,20
| С112-8 | Лесоматериалы круглые хвойных пород для строительства, длина 3-6,5 м, диаметр 14-24 см, м3 | 0,006843 -------- 0,00805 |  | - | 2 905,85 |  |  | - | 19,88
| С112-81 | Доски необрезные из хвойных пород, длина 4-6,5 м, все ширины, толщина 44 мм и более, III сорт, м3 | 0,004072 -------- 0,00479 |  | - | 4 358,23 |  |  | - | 17,74
| С1546-66 | Пропан-бутан технический, м3 | 0,2448 -------- 0,288 |  | - | 39,40 |  |  | - | 9,65
|  | ПРОЧИЕ МАТЕРИАЛЫ, грн | 0,85 -------- 1 |  | - | 0,44 |  |  | - | 0,37
| КБМ233-0301 | Машины шлифовальные электрические, маш.ч | 0,833 -------- 0,98 |  | - | 7,72 |  |  | - | 6,43 |  | - ------ - | - ------ -
| С111-1639 | Круги армированные абразивные зачистные, диаметр 180х6 мм, шт | 0,034425 -------- 0,0405 |  | - | 254,93 |  |  | - | 8,78
255 | Р9-06034-4 СНиРрс-Р9 Средний разряд: 4,28; | ТО ЖЕ. МОНТАЖ, Т | 0,85 |  | 5265,74 | 750,21 ------- 4 245,33 | 270,2 ------- 10,4 |  | 4476 | 637 ------- 3609 | 230 ------- 9 | 34,62 ------- 0,09 | 29,43 ------- 0,07
| КБМ203-0404 | Лебедки электрические, тяговое усилие до 31,39 кН [3,2 т], маш.ч | 8,415 -------- 9,9 |  | - | 9,24 |  |  | - | 77,72 |  | - ------ - | - ------ -
| КБМ204-0502 | Установка для сварки ручной дуговой [постоянного тока], маш.ч | 3,74425 -------- 4,405 |  | - |  | 61,34 ------- 2,36 |  | - |  | 229,67 ------- 8,84 | - ------ 0,02 | - ------ 0,07
| КБМ233-0301 | Машины шлифовальные электрические, маш.ч | 1,9125 -------- 2,25 |  | - | 7,72 |  |  | - | 14,77 |  | - ------ - | - ------ -
| С111-1019 | Швеллеры N 40 из горячекатаного проката из стали углеродистой обыкновенного качества, марка Ст0, т | 0,001785 -------- 0,0021 |  | - | 23 910,92 |  |  | - | 42,68
| С111-1515 | Электроды, диаметр 4 мм, марка Э46, т | 0,004845 -------- 0,0057 |  | - | 50 660,45 |  |  | - | 245,45
| С111-309 | Канаты пеньковые пропитанные, т | 0,000305 -------- 0,000359 |  | - | 190 568,83 |  |  | - | 58,15
| С111-324 | Кислород технический газообразный, м3 | 0,6545 -------- 0,77 |  | - | 7,20 |  |  | - | 4,71
| С112-8 | Лесоматериалы круглые хвойных пород для строительства, длина 3-6,5 м, диаметр 14-24 см, м3 | 0,008118 -------- 0,00955 |  | - | 2 905,85 |  |  | - | 23,59
| С112-81 | Доски необрезные из хвойных пород, длина 4-6,5 м, все ширины, толщина 44 мм и более, III сорт, м3 | 0,008033 -------- 0,00945 |  | - | 4 358,23 |  |  | - | 35,01
| С121-756 | Отдельные конструктивные элементы зданий и сооружений [колонны, балки, фермы, связи, ригели, стойки и т.д.] с преобладанием горячекатаных профилей, средняя масса сборочной единицы свыше 0,1 до 0,5 т, т | 0,00153 -------- 0,0018 |  | - | 71 992,66 |  |  | - | 110,15
| С1546-66 | Пропан-бутан технический, м3 | 0,102 -------- 0,12 |  | - | 39,40 |  |  | - | 4,02
|  | ПРОЧИЕ МАТЕРИАЛЫ, грн | 0,85 -------- 1 |  | - | 1,50 |  |  | - | 1,28
| С111-1639 | Круги армированные абразивные зачистные, диаметр 180х6 мм, шт | 0,07905 -------- 0,093 |  | - | 254,93 |  |  | - | 20,15
256 | С121-782 СЕСЦ-97 ч.2.р.1 10 км. | М/к переднего уплотнительного лотка (лоток головной), т | 0,85 |  | 63671,66 | 63 671,66 ------- - | - ------- - |  | 54121 | 54121 ------- - | - ------- - | - ------- - | - ------- -
257 | ПО1-33-6 СОУ МПП 03.080.10-333.1:2011 ТРУД и ЭММ = 2 (Тех.часть Табл.5.1 п.2); РСХ.МАТ = 1,25 (Тех.часть Табл.5.1 п.2); Средний разряд: 5; | Доп.сварка (сплошным швом) переднего уплотнения. Ручная электродуговая сварка нахлесточных соединений, шов Н1, катет шва до 10 мм, горизонтальное положение шва, 10 м шва | 0,6 |  | 2232,77 | 512,94 ------- 1 194,76 | 525,07 ------- 20,2 |  | 1340 | 308 ------- 717 | 315 ------- 12 | 8,82 ------- 0,17 | 5,29 ------- 0,1
| КБМ204-0502 | Установка для сварки ручной дуговой [постоянного тока], маш.ч | 5,136 -------- 8,56 |  | - |  | 61,34 ------- 2,36 |  | - |  | 315,04 ------- 12,12 | - ------ 0,02 | - ------ 0,1
| С111-1515 | Электроды, диаметр 4 мм, марка Э46, т | 0,006075 -------- 0,010125 |  | - | 50 660,45 |  |  | - | 307,76
258 | ПО1-33-6 СОУ МПП 03.080.10-333.1:2011 ТРУД и ЭММ = 1,4 (Тех.часть Табл.5.1 п.1); РСХ.МАТ = 1,1 (Тех.часть Табл.5.1 п.1); Средний разряд: 5; | Доп.сварка (сплошным швом) переднего уплотнения. Ручная электродуговая сварка нахлесточных соединений, шов Н1, катет шва до 10 мм, вертикальное положение шва, 10 м шва | 0,4 |  | 1655,26 | 451,38 ------- 836,33 | 367,55 ------- 14,14 |  | 662 | 180 ------- 335 | 147 ------- 6 | 6,17 ------- 0,12 | 2,47 ------- 0,05
| КБМ204-0502 | Установка для сварки ручной дуговой [постоянного тока], маш.ч | 2,3968 -------- 5,992 |  | - |  | 61,34 ------- 2,36 |  | - |  | 147,02 ------- 5,66 | - ------ 0,02 | - ------ 0,05
| С111-1515 | Электроды, диаметр 4 мм, марка Э46, т | 0,003564 -------- 0,00891 |  | - | 50 660,45 |  |  | - | 180,55
259 | Р9-06034-1 СНиРрс-Р9 Средний разряд: 4,15; | М/К ЗАДНЕГО УПЛОТНИТЕЛЬНОГО ЛОТКА. ДЕМОНТАЖ, Т | 0,65 |  | 2686,47 | 177,93 ------- 2 497,56 | 10,98 ------- 0,42 |  | 1746 | 116 ------- 1623 | 7 ------- - | 20,77 ------- 0,00 | 13,5 ------- -
| КБМ203-0404 | Лебедки электрические, тяговое усилие до 31,39 кН [3,2 т], маш.ч | 3,861 -------- 5,94 |  | - | 9,24 |  |  | - | 35,66 |  | - ------ - | - ------ -
| КБМ204-0502 | Установка для сварки ручной дуговой [постоянного тока], маш.ч | 0,11635 -------- 0,179 |  | - |  | 61,34 ------- 2,36 |  | - |  | 7,14 ------- 0,27 | - ------ 0,02 | - ------ -
| С111-1515 | Электроды, диаметр 4 мм, марка Э46, т | 0,000065 -------- 0,0001 |  | - | 50 660,45 |  |  | - | 3,29
| С111-309 | Канаты пеньковые пропитанные, т | 0,000105 -------- 0,000162 |  | - | 190 568,83 |  |  | - | 20,07
| С111-324 | Кислород технический газообразный, м3 | 1,1895 -------- 1,83 |  | - | 7,20 |  |  | - | 8,56
| С112-8 | Лесоматериалы круглые хвойных пород для строительства, длина 3-6,5 м, диаметр 14-24 см, м3 | 0,005233 -------- 0,00805 |  | - | 2 905,85 |  |  | - | 15,20
| С112-81 | Доски необрезные из хвойных пород, длина 4-6,5 м, все ширины, толщина 44 мм и более, III сорт, м3 | 0,003114 -------- 0,00479 |  | - | 4 358,23 |  |  | - | 13,57
| С1546-66 | Пропан-бутан технический, м3 | 0,1872 -------- 0,288 |  | - | 39,40 |  |  | - | 7,38
|  | ПРОЧИЕ МАТЕРИАЛЫ, грн | 0,65 -------- 1 |  | - | 0,44 |  |  | - | 0,29
| КБМ233-0301 | Машины шлифовальные электрические, маш.ч | 0,637 -------- 0,98 |  | - | 7,72 |  |  | - | 4,92 |  | - ------ - | - ------ -
| С111-1639 | Круги армированные абразивные зачистные, диаметр 180х6 мм, шт | 0,026325 -------- 0,0405 |  | - | 254,93 |  |  | - | 6,71
260 | Р9-06034-4 СНиРрс-Р9 Средний разряд: 4,28; | ТО ЖЕ. МОНТАЖ, Т | 0,65 |  | 5265,74 | 750,21 ------- 4 245,33 | 270,2 ------- 10,4 |  | 3423 | 488 ------- 2759 | 176 ------- 7 | 34,62 ------- 0,09 | 22,5 ------- 0,06
| КБМ203-0404 | Лебедки электрические, тяговое усилие до 31,39 кН [3,2 т], маш.ч | 6,435 -------- 9,9 |  | - | 9,24 |  |  | - | 59,44 |  | - ------ - | - ------ -
| КБМ204-0502 | Установка для сварки ручной дуговой [постоянного тока], маш.ч | 2,86325 -------- 4,405 |  | - |  | 61,34 ------- 2,36 |  | - |  | 175,63 ------- 6,76 | - ------ 0,02 | - ------ 0,06
| КБМ233-0301 | Машины шлифовальные электрические, маш.ч | 1,4625 -------- 2,25 |  | - | 7,72 |  |  | - | 11,29 |  | - ------ - | - ------ -
| С111-1019 | Швеллеры N 40 из горячекатаного проката из стали углеродистой обыкновенного качества, марка Ст0, т | 0,001365 -------- 0,0021 |  | - | 23 910,92 |  |  | - | 32,64
| С111-1515 | Электроды, диаметр 4 мм, марка Э46, т | 0,003705 -------- 0,0057 |  | - | 50 660,45 |  |  | - | 187,70
| С111-309 | Канаты пеньковые пропитанные, т | 0,000233 -------- 0,000359 |  | - | 190 568,83 |  |  | - | 44,47
| С111-324 | Кислород технический газообразный, м3 | 0,5005 -------- 0,77 |  | - | 7,20 |  |  | - | 3,60
| С112-8 | Лесоматериалы круглые хвойных пород для строительства, длина 3-6,5 м, диаметр 14-24 см, м3 | 0,006208 -------- 0,00955 |  | - | 2 905,85 |  |  | - | 18,04
| С112-81 | Доски необрезные из хвойных пород, длина 4-6,5 м, все ширины, толщина 44 мм и более, III сорт, м3 | 0,006143 -------- 0,00945 |  | - | 4 358,23 |  |  | - | 26,77
| С121-756 | Отдельные конструктивные элементы зданий и сооружений [колонны, балки, фермы, связи, ригели, стойки и т.д.] с преобладанием горячекатаных профилей, средняя масса сборочной единицы свыше 0,1 до 0,5 т, т | 0,00117 -------- 0,0018 |  | - | 71 992,66 |  |  | - | 84,23
| С1546-66 | Пропан-бутан технический, м3 | 0,078 -------- 0,12 |  | - | 39,40 |  |  | - | 3,07
|  | ПРОЧИЕ МАТЕРИАЛЫ, грн | 0,65 -------- 1 |  | - | 1,50 |  |  | - | 0,98
| С111-1639 | Круги армированные абразивные зачистные, диаметр 180х6 мм, шт | 0,06045 -------- 0,093 |  | - | 254,93 |  |  | - | 15,41
261 | С121-782 СЕСЦ-97 ч.2.р.1 10 км. | М/к заднего уплотнительного лотка, т | 0,65 |  | 63671,66 | 63 671,66 ------- - | - ------- - |  | 41387 | 41387 ------- - | - ------- - | - ------- - | - ------- -
262 | ПО1-33-6 СОУ МПП 03.080.10-333.1:2011 ТРУД и ЭММ = 2 (Тех.часть Табл.5.1 п.2); РСХ.МАТ = 1,25 (Тех.часть Табл.5.1 п.2); Средний разряд: 5; | Доп.сварка (сплошным швом) заднего уплотнения. Ручная электродуговая сварка нахлесточных соединений, шов Н1, катет шва до 10 мм, горизонтальное положение шва, 10 м шва | 0,4 |  | 2232,77 | 512,94 ------- 1 194,76 | 525,07 ------- 20,2 |  | 893 | 205 ------- 478 | 210 ------- 8 | 8,82 ------- 0,17 | 3,53 ------- 0,07
| КБМ204-0502 | Установка для сварки ручной дуговой [постоянного тока], маш.ч | 3,424 -------- 8,56 |  | - |  | 61,34 ------- 2,36 |  | - |  | 210,03 ------- 8,08 | - ------ 0,02 | - ------ 0,07
| С111-1515 | Электроды, диаметр 4 мм, марка Э46, т | 0,00405 -------- 0,010125 |  | - | 50 660,45 |  |  | - | 205,17
263 | ПО1-33-6 СОУ МПП 03.080.10-333.1:2011 РСХ.МАТ = 1,1 (Тех.часть Табл.5.1 п.1); ТРУД и ЭММ = 1,4 (Тех.часть Табл.5.1 п.1); Средний разряд: 5; | Доп.сварка (сплошным швом) заднего уплотнения. Ручная электродуговая сварка нахлесточных соединений, шов Н1, катет шва до 10 мм, вертикальное положение шва, 10 м шва | 0,2 |  | 1655,26 | 451,38 ------- 836,33 | 367,55 ------- 14,14 |  | 331 | 90 ------- 167 | 74 ------- 3 | 6,17 ------- 0,12 | 1,23 ------- 0,02
| КБМ204-0502 | Установка для сварки ручной дуговой [постоянного тока], маш.ч | 1,1984 -------- 5,992 |  | - |  | 61,34 ------- 2,36 |  | - |  | 73,51 ------- 2,83 | - ------ 0,02 | - ------ 0,02
| С111-1515 | Электроды, диаметр 4 мм, марка Э46, т | 0,001782 -------- 0,00891 |  | - | 50 660,45 |  |  | - | 90,28
264 | Р9-07007-1 СНиРрс-Р9 Средний разряд: 4,06; | М/К УПЛОТНЕНИЙ /28ШТ/ МЕЖДУ БАЛКАМИ И ВАКУУМ-КАМЕРАМИ. ДЕМОНТАЖ, Т | 1,15 |  | 6400,46 | 159,38 ------- 6 241,08 | - ------- - |  | 7361 | 184 ------- 7177 | - ------- - | 52,59 ------- - | 60,48 ------- -
| КБМ203-0401 | Лебедки электрические, тяговое усилие до 5,79 кН [0,59 т], маш.ч | 3,20275 -------- 2,785 |  | - | 3,86 |  |  | - | 12,37 |  | - ------ - | - ------ -
| С111-309 | Канаты пеньковые пропитанные, т | 0,000269 -------- 0,000234 |  | - | 190 568,83 |  |  | - | 51,28
| С111-324 | Кислород технический газообразный, м3 | 2,5645 -------- 2,23 |  | - | 7,20 |  |  | - | 18,46
| С112-8 | Лесоматериалы круглые хвойных пород для строительства, длина 3-6,5 м, диаметр 14-24 см, м3 | 0,013915 -------- 0,0121 |  | - | 2 905,85 |  |  | - | 40,43
| С112-81 | Доски необрезные из хвойных пород, длина 4-6,5 м, все ширины, толщина 44 мм и более, III сорт, м3 | 0,007855 -------- 0,00683 |  | - | 4 358,23 |  |  | - | 34,23
| С1546-66 | Пропан-бутан технический, м3 | 0,4002 -------- 0,348 |  | - | 39,40 |  |  | - | 15,77
|  | ПРОЧИЕ МАТЕРИАЛЫ, грн | 1,15 -------- 1 |  | - | 0,44 |  |  | - | 0,51
| КБМ233-0301 | Машины шлифовальные электрические, маш.ч | 0,621 -------- 0,54 |  | - | 7,72 |  |  | - | 4,80 |  | - ------ - | - ------ -
| С111-1638 | Круги армированные абразивные отрезные, диаметр 180х3 мм, шт | 0,037605 -------- 0,0327 |  | - | 144,70 |  |  | - | 5,44
265 | Р9-08120 СНиРрс-Р9 Средний разряд: 4; | ИЗГОТОВЛЕНИЕ, Т | 1,15 |  | 51070,48 | 36 923,12 ------- 14 147,36 | - ------- - |  | 58731 | 42462 ------- 16269 | - ------- - | 120,27 ------- - | 138,31 ------- -
| КБМ233-0301 | Машины шлифовальные электрические, маш.ч | 4,3217 -------- 3,758 |  | - | 7,72 |  |  | - | 33,37 |  | - ------ - | - ------ -
| С111-324 | Кислород технический газообразный, м3 | 4,945 -------- 4,3 |  | - | 7,20 |  |  | - | 35,60
| С111-1815 ресурс по проекту; РСХ.МАТ = 1,04; | Прокат листовой, толщина 20 мм, т | 1,04052 -------- 0,9048 |  | - | 36 020,11 |  |  | - | 37 479,64
| С111-1805 ресурс по проекту; РСХ.МАТ = 1,04; | Сталь листовая, толщина 5 мм, т | 0,15548 -------- 0,1352 |  | - | 31 067,05 |  |  | - | 4 830,30
| С1546-66 | Пропан-бутан технический, м3 | 0,77165 -------- 0,671 |  | - | 39,40 |  |  | - | 30,40
| С111-1638 | Круги армированные абразивные отрезные, диаметр 180х3 мм, шт | 0,093725 -------- 0,0815 |  | - | 144,70 |  |  | - | 13,56
| С111-1639 | Круги армированные абразивные зачистные, диаметр 180х6 мм, шт | 0,1518 -------- 0,132 |  | - | 254,93 |  |  | - | 38,70
266 | Р9-07007-4 СНиРрс-Р9 Средний разряд: 4; | М/К УПЛОТНЕНИЙ /28ШТ/ МЕЖДУ БАЛКАМИ И ВАКУУМ-КАМЕРАМИ. МОНТАЖ, Т | 1,15 |  | 8556,98 | 333,47 ------- 8 223,51 | - ------- - |  | 9841 | 384 ------- 9457 | - ------- - | 69,91 ------- - | 80,4 ------- -
| КБМ203-0401 | Лебедки электрические, тяговое усилие до 5,79 кН [0,59 т], маш.ч | 4,5678 -------- 3,972 |  | - | 3,86 |  |  | - | 17,64 |  | - ------ - | - ------ -
| С111-309 | Канаты пеньковые пропитанные, т | 0,000692 -------- 0,000602 |  | - | 190 568,83 |  |  | - | 131,93
| С112-8 | Лесоматериалы круглые хвойных пород для строительства, длина 3-6,5 м, диаметр 14-24 см, м3 | 0,02116 -------- 0,0184 |  | - | 2 905,85 |  |  | - | 61,49
| С112-81 | Доски необрезные из хвойных пород, длина 4-6,5 м, все ширины, толщина 44 мм и более, III сорт, м3 | 0,02047 -------- 0,0178 |  | - | 4 358,23 |  |  | - | 89,21
|  | ПРОЧИЕ МАТЕРИАЛЫ, грн | 1,15 -------- 1 |  | - | 1,38 |  |  | - | 1,59
| КБМ233-0301 | Машины шлифовальные электрические, маш.ч | 4,4965 -------- 3,91 |  | - | 7,72 |  |  | - | 34,72 |  | - ------ - | - ------ -
| С111-1639 | Круги армированные абразивные зачистные, диаметр 180х6 мм, шт | 0,184 -------- 0,16 |  | - | 254,93 |  |  | - | 46,91
267 | ПО1-33-3 СОУ МПП 03.080.10-333.1:2011 ТРУД и ЭММ = 2 (Тех.часть Табл.5.1 п.2); РСХ.МАТ = 1,25 (Тех.часть Табл.5.1 п.2); Средний разряд: 5; | Сварка (сплошным швом) уплотнений между балками и вакуум-камерами. Ручная электродуговая сварка нахлесточных соединений, шов Н1, катет шва до 5 мм, горизонтальное положение шва, 10 м шва | 12 |  | 928,24 | 160,21 ------- 533,71 | 234,32 ------- 9,02 |  | 11139 | 1922 ------- 6405 | 2812 ------- 108 | 3,94 ------- 0,08 | 47,28 ------- 0,92
| КБМ204-0502 | Установка для сварки ручной дуговой [постоянного тока], маш.ч | 45,84 -------- 3,82 |  | - |  | 61,34 ------- 2,36 |  | - |  | 2 811,83 ------- 108,18 | - ------ 0,02 | - ------ 0,92
| С111-1515 | Электроды, диаметр 4 мм, марка Э46, т | 0,03795 -------- 0,003163 |  | - | 50 660,45 |  |  | - | 1 922,56
268 | ПО1-33-3 СОУ МПП 03.080.10-333.1:2011 ТРУД и ЭММ = 1,4 (Тех.часть Табл.5.1 п.1); РСХ.МАТ = 1,1 (Тех.часть Табл.5.1 п.1); Средний разряд: 5; | Сварка (сплошным швом) уплотнений между балками и вакуум-камерами. Ручная электродуговая сварка нахлесточных соединений, шов Н1, катет шва до 5 мм, вертикальное положение шва, 10 м шва | 0,7 |  | 678,61 | 140,99 ------- 373,60 | 164,02 ------- 6,31 |  | 475 | 98 ------- 262 | 115 ------- 4 | 2,76 ------- 0,05 | 1,93 ------- 0,04
| КБМ204-0502 | Установка для сварки ручной дуговой [постоянного тока], маш.ч | 1,8718 -------- 2,674 |  | - |  | 61,34 ------- 2,36 |  | - |  | 114,82 ------- 4,42 | - ------ 0,02 | - ------ 0,04
| С111-1515 | Электроды, диаметр 4 мм, марка Э46, т | 0,001948 -------- 0,002783 |  | - | 50 660,45 |  |  | - | 98,69
269 | ПМ3-161-12 СОУ МПП 03.080.10-334.3:2011 Средний разряд: 4,37; | Монтаж одной паллеты на рабочий рельсовый путь, т | 3 |  | 1254,83 | 92,44 ------- 1 134,17 | 28,22 ------- 1,09 |  | 3764 | 276 ------- 3403 | 85 ------- 3 | 9,13 ------- 0,01 | 27,39 ------- 0,03
| КБМ203-0203 | Домкраты гидравлические, грузоподъемность 63 т, маш.ч | 1,5 -------- 0,5 |  | - | 10,47 |  |  | - | 15,71 |  | - ------ - | - ------ -
| КБМ203-0405 | Лебедки электрические, тяговое усилие до 49,05 кН [5 т], маш.ч | 2,07 -------- 0,69 |  | - | 11,66 |  |  | - | 24,13 |  | - ------ - | - ------ -
| КБМ204-0502 | Установка для сварки ручной дуговой [постоянного тока], маш.ч | 1,38 -------- 0,46 |  | - |  | 61,34 ------- 2,36 |  | - |  | 84,65 ------- 3,26 | - ------ 0,02 | - ------ 0,03
| КБМ233-0301 | Машины шлифовальные электрические, маш.ч | 0,21 -------- 0,07 |  | - | 7,72 |  |  | - | 1,62 |  | - ------ - | - ------ -
| С111-1515 | Электроды, диаметр 4 мм, марка Э46, т | 0,001242 -------- 0,000414 |  | - | 50 660,45 |  |  | - | 62,92
| С111-1608 | Ветошь, кг | 0,2088 -------- 0,0696 |  | - | 12,53 |  |  | - | 2,62
| С111-1639 | Круги армированные абразивные зачистные, диаметр 180х6 мм, шт | 0,01128 -------- 0,00376 |  | - | 254,93 |  |  | - | 2,88
| С111-25 | Асбестовый шнур общего назначения [ШАОН-1], диаметр 3,0-5,0 мм, т | 0,000112 -------- 0,000037 |  | - | 382 147,55 |  |  | - | 42,88
| С111-309 | Канаты пеньковые пропитанные, т | 0,000393 -------- 0,000131 |  | - | 190 568,83 |  |  | - | 74,89
| С111-322 | Керосин для технических целей, марка КТ-1, КТ-2, т | 0,000248 -------- 0,000083 |  | - | 19 930,87 |  |  | - | 4,93
| С111-324 | Кислород технический газообразный, м3 | 0,039 -------- 0,013 |  | - | 7,20 |  |  | - | 0,28
| С112-82 | Доски необрезные из хвойных пород, длина 4-6,5 м, все ширины, толщина 44 мм и более, IV сорт, м3 | 0,00516 -------- 0,00172 |  | - | 3 286,17 |  |  | - | 16,96
| С1537-109 | Канат двойной свивки, тип ТК, без покрытия, из проволоки марки В, маркировочная группа 1570 Н/мм2 и менее, диаметр 15,5 мм, 10 м | 0,00228 -------- 0,00076 |  | - | 1 449,57 |  |  | - | 3,31
| С1537-32 | Канат двойной свивки, тип ЛК-Р, без покрытия, из проволоки марки В, маркировочная группа 1770 Н/мм2, диаметр 19,5 мм, 10 м | 0,00336 -------- 0,00112 |  | - | 1 760,53 |  |  | - | 5,92
| С1542-35 | Смазка солидол жировой, марка солидол "Ж", т | 0,000161 -------- 0,000054 |  | - | 29 224,52 |  |  | - | 4,71
| С1546-54 | Паронит, т | 0,000107 -------- 0,000036 |  | - | 124 126,91 |  |  | - | 13,33
| С1546-66 | Пропан-бутан технический, м3 | 0,00609 -------- 0,00203 |  | - | 39,40 |  |  | - | 0,24
270 | О14-05005 СНиРро-О14 Средний разряд: 3,6; + О14-05006 (Кприм = 2) | ПРОКРУТКА ОДНОЙ ПАЛЛЕТЫ ДЛЯ КОНТРОЛЯ ГЕОМЕТРИИ СБОРКИ РАБОЧЕГО И ХОЛОСТОГО РЕЛЬСОВОГО ПУТИ. ПЕРЕМЕЩЕНИЕ ЭЛЕКТРИЧЕСКИМИ ЛЕБЕДКАМИ, МАССА ГРУЗА ДО 3.0 Т: ПЕРЕМЕЩЕНИЕ НА РАССТОЯНИЕ ДО 70 М /ПРИМ./, 1 ШТ ГРУЗА | 1 |  | 543,02 | 10,94 ------- 532,08 | - ------- - |  | 543 | 11 ------- 532 | - ------- - | 4,74 ------- - | 4,74 ------- -
| КБМ203-0404 (сцепленная) | Лебедки электрические, тяговое усилие до 31,39 кН [3,2 т], маш.ч | 0,184 -------- 0,184 |  | - | 9,24 |  |  | - | 1,70 |  | - ------ - | - ------ -
| КБМ203-0404 | Лебедки электрические, тяговое усилие до 31,39 кН [3,2 т], маш.ч | 1 -------- 1 |  | - | 9,24 |  |  | - | 9,24 |  | - ------ - | - ------ -
271 | Р9-08035 СНиРрс-Р9 Средний разряд: 4,25; | ИЗГОТОВЛЕНИЕ ВРЕМЕННОЙ М/К ОТШИВКИ СТОЯКОВ ВАКУУМ-КАМЕР РАБОЧЕГО ПУТИ АГЛОЛЕНТЫ, Т | 1,85 |  | 54249,26 | 45 451,14 ------- 8 515,18 | 282,94 ------- 14,69 |  | 100361 | 84085 ------- 15753 | 523 ------- 27 | 69,70 ------- 0,13 | 128,95 ------- 0,24
| КБМ204-0502 | Установка для сварки ручной дуговой [постоянного тока], маш.ч | 7,53875 -------- 4,075 |  | - |  | 61,34 ------- 2,36 |  | - |  | 462,43 ------- 17,79 | - ------ 0,02 | - ------ 0,15
| КБМ233-0201 | Машины сверлильные электрические, маш.ч | 9,02615 -------- 4,879 |  | - |  | 6,76 ------- 1,04 |  | - |  | 61,02 ------- 9,39 | - ------ 0,01 | - ------ 0,09
| КБМ233-0301 | Машины шлифовальные электрические, маш.ч | 9,02615 -------- 4,879 |  | - | 7,72 |  |  | - | 69,70 |  | - ------ - | - ------ -
| С111-1515 | Электроды, диаметр 4 мм, марка Э46, т | 0,009805 -------- 0,0053 |  | - | 50 660,45 |  |  | - | 496,73
| С111-324 | Кислород технический газообразный, м3 | 3,3485 -------- 1,81 |  | - | 7,20 |  |  | - | 24,11
| С111-1824 ресурс по проекту; РСХ.МАТ = 1,04; | Прокат угловой, ширина полок 63 мм, т | 0,25974 -------- 0,1404 |  | - | 39 900,68 |  |  | - | 10 363,80
| С111-1808 ресурс по проекту; РСХ.МАТ = 1,04; | Сталь волнистая листовая, т | 1,66426 -------- 0,8996 |  | - | 43 863,75 |  |  | - | 73 000,68
| С1546-66 | Пропан-бутан технический, м3 | 0,5217 -------- 0,282 |  | - | 39,40 |  |  | - | 20,55
| С111-1638 | Круги армированные абразивные отрезные, диаметр 180х3 мм, шт | 0,1961 -------- 0,106 |  | - | 144,70 |  |  | - | 28,38
| С111-1639 | Круги армированные абразивные зачистные, диаметр 180х6 мм, шт | 0,31635 -------- 0,171 |  | - | 254,93 |  |  | - | 80,65
272 | Р9-05117-4 СНиРрс-Р9 Средний разряд: 4,24; | ТО ЖЕ. МОНТАЖ, Т | 1,85 |  | 5251,19 | 781,97 ------- 4 154,17 | 315,05 ------- 13,21 |  | 9715 | 1447 ------- 7685 | 583 ------- 24 | 34,10 ------- 0,11 | 63,09 ------- 0,2
| КБМ203-0405 | Лебедки электрические, тяговое усилие до 49,05 кН [5 т], маш.ч | 40,4595 -------- 21,87 |  | - | 11,66 |  |  | - | 471,56 |  | - ------ - | - ------ -
| КБМ204-0502 | Установка для сварки ручной дуговой [постоянного тока], маш.ч | 8,28615 -------- 4,479 |  | - |  | 61,34 ------- 2,36 |  | - |  | 508,27 ------- 19,56 | - ------ 0,02 | - ------ 0,17
| КБМ225-2304 | Тельферы электрические, грузоподъемность 3,2 т, маш.ч | 1,85 -------- 1 |  | - |  | 40,31 ------- 2,64 |  | - |  | 74,57 ------- 4,88 | - ------ 0,02 | - ------ 0,04
| КБМ233-0301 | Машины шлифовальные электрические, маш.ч | 4,10145 -------- 2,217 |  | - | 7,72 |  |  | - | 31,67 |  | - ------ - | - ------ -
| С111-1019 | Швеллеры N 40 из горячекатаного проката из стали углеродистой обыкновенного качества, марка Ст0, т | 0,003885 -------- 0,0021 |  | - | 23 910,92 |  |  | - | 92,89
| С111-1515 | Электроды, диаметр 4 мм, марка Э46, т | 0,01073 -------- 0,0058 |  | - | 50 660,45 |  |  | - | 543,59
| С111-309 | Канаты пеньковые пропитанные, т | 0,00066 -------- 0,000357 |  | - | 190 568,83 |  |  | - | 125,86
| С111-324 | Кислород технический газообразный, м3 | 0,6549 -------- 0,354 |  | - | 7,20 |  |  | - | 4,72
| С112-8 | Лесоматериалы круглые хвойных пород для строительства, длина 3-6,5 м, диаметр 14-24 см, м3 | 0,017575 -------- 0,0095 |  | - | 2 905,85 |  |  | - | 51,07
| С112-81 | Доски необрезные из хвойных пород, длина 4-6,5 м, все ширины, толщина 44 мм и более, III сорт, м3 | 0,01739 -------- 0,0094 |  | - | 4 358,23 |  |  | - | 75,79
| С1546-66 | Пропан-бутан технический, м3 | 0,102305 -------- 0,0553 |  | - | 39,40 |  |  | - | 4,03
|  | ПРОЧИЕ МАТЕРИАЛЫ, грн | 1,85 -------- 1 |  | - | 1,25 |  |  | - | 2,31
| С111-1639 | Круги армированные абразивные зачистные, диаметр 180х6 мм, шт | 0,169275 -------- 0,0915 |  | - | 254,93 |  |  | - | 43,15
273 | Р9-05117-1 СНиРрс-Р9 Средний разряд: 4,15; | ТО ЖЕ. ДЕМОНТАЖ, Т | 1,85 |  | 2548,75 | 210,92 ------- 2 296,21 | 41,62 ------- 2,43 |  | 4715 | 390 ------- 4248 | 77 ------- 4 | 19,10 ------- 0,02 | 35,34 ------- 0,03
| КБМ203-0405 | Лебедки электрические, тяговое усилие до 49,05 кН [5 т], маш.ч | 16,687 -------- 9,02 |  | - | 11,66 |  |  | - | 194,49 |  | - ------ - | - ------ -
| КБМ204-0502 | Установка для сварки ручной дуговой [постоянного тока], маш.ч | 0,33115 -------- 0,179 |  | - |  | 61,34 ------- 2,36 |  | - |  | 20,31 ------- 0,78 | - ------ 0,02 | - ------ 0,01
| КБМ225-2304 | Тельферы электрические, грузоподъемность 3,2 т, маш.ч | 1,406 -------- 0,76 |  | - |  | 40,31 ------- 2,64 |  | - |  | 56,68 ------- 3,71 | - ------ 0,02 | - ------ 0,03
| С111-1515 | Электроды, диаметр 4 мм, марка Э46, т | 0,000185 -------- 0,0001 |  | - | 50 660,45 |  |  | - | 9,37
| С111-309 | Канаты пеньковые пропитанные, т | 0,000263 -------- 0,000142 |  | - | 190 568,83 |  |  | - | 50,06
| С111-324 | Кислород технический газообразный, м3 | 2,5345 -------- 1,37 |  | - | 7,20 |  |  | - | 18,25
| С112-8 | Лесоматериалы круглые хвойных пород для строительства, длина 3-6,5 м, диаметр 14-24 см, м3 | 0,012728 -------- 0,00688 |  | - | 2 905,85 |  |  | - | 36,99
| С112-81 | Доски необрезные из хвойных пород, длина 4-6,5 м, все ширины, толщина 44 мм и более, III сорт, м3 | 0,00777 -------- 0,0042 |  | - | 4 358,23 |  |  | - | 33,86
| С1546-66 | Пропан-бутан технический, м3 | 0,3996 -------- 0,216 |  | - | 39,40 |  |  | - | 15,74
|  | ПРОЧИЕ МАТЕРИАЛЫ, грн | 1,85 -------- 1 |  | - | 0,38 |  |  | - | 0,70
| КБМ233-0301 | Машины шлифовальные электрические, маш.ч | 1,6835 -------- 0,91 |  | - | 7,72 |  |  | - | 13,00 |  | - ------ - | - ------ -
| С111-1639 | Круги армированные абразивные зачистные, диаметр 180х6 мм, шт | 0,06956 -------- 0,0376 |  | - | 254,93 |  |  | - | 17,73
274 | Р9-08035 СНиРрс-Р9 Средний разряд: 4,25; | ИЗГОТОВЛЕНИЕ М/К ПОДМОСТЕЙ ДЛЯ РЕМОНТА ВАКУУМ-КАМЕР ХОЛОСТОГО ПУТИ АГЛОЛЕНТЫ, Т | 2 |  | 53775,27 | 44 977,15 ------- 8 515,18 | 282,94 ------- 14,69 |  | 107551 | 89955 ------- 17030 | 566 ------- 29 | 69,70 ------- 0,13 | 139,4 ------- 0,26
| КБМ204-0502 | Установка для сварки ручной дуговой [постоянного тока], маш.ч | 8,15 -------- 4,075 |  | - |  | 61,34 ------- 2,36 |  | - |  | 499,92 ------- 19,23 | - ------ 0,02 | - ------ 0,16
| КБМ233-0201 | Машины сверлильные электрические, маш.ч | 9,758 -------- 4,879 |  | - |  | 6,76 ------- 1,04 |  | - |  | 65,96 ------- 10,15 | - ------ 0,01 | - ------ 0,1
| КБМ233-0301 | Машины шлифовальные электрические, маш.ч | 9,758 -------- 4,879 |  | - | 7,72 |  |  | - | 75,35 |  | - ------ - | - ------ -
| С111-1515 | Электроды, диаметр 4 мм, марка Э46, т | 0,0106 -------- 0,0053 |  | - | 50 660,45 |  |  | - | 537,00
| С111-324 | Кислород технический газообразный, м3 | 3,62 -------- 1,81 |  | - | 7,20 |  |  | - | 26,06
| С111-1808 ресурс по проекту; РСХ.МАТ = 1,04; | Сталь волнистая листовая, т | 1,56 -------- 0,78 |  | - | 43 863,75 |  |  | - | 68 427,45
| С111-1824 ресурс по проекту; РСХ.МАТ = 1,04; | Прокат угловой, ширина полок 63 мм, т | 0,52 -------- 0,26 |  | - | 39 900,68 |  |  | - | 20 748,35
| С1546-66 | Пропан-бутан технический, м3 | 0,564 -------- 0,282 |  | - | 39,40 |  |  | - | 22,22
| С111-1638 | Круги армированные абразивные отрезные, диаметр 180х3 мм, шт | 0,212 -------- 0,106 |  | - | 144,70 |  |  | - | 30,68
| С111-1639 | Круги армированные абразивные зачистные, диаметр 180х6 мм, шт | 0,342 -------- 0,171 |  | - | 254,93 |  |  | - | 87,19
275 | Р9-05117-4 СНиРрс-Р9 Средний разряд: 4,24; | ТО ЖЕ. МОНТАЖ, Т | 2 |  | 5251,19 | 781,97 ------- 4 154,17 | 315,05 ------- 13,21 |  | 10502 | 1564 ------- 8308 | 630 ------- 26 | 34,10 ------- 0,11 | 68,2 ------- 0,22
| КБМ203-0405 | Лебедки электрические, тяговое усилие до 49,05 кН [5 т], маш.ч | 43,74 -------- 21,87 |  | - | 11,66 |  |  | - | 509,79 |  | - ------ - | - ------ -
| КБМ204-0502 | Установка для сварки ручной дуговой [постоянного тока], маш.ч | 8,958 -------- 4,479 |  | - |  | 61,34 ------- 2,36 |  | - |  | 549,48 ------- 21,14 | - ------ 0,02 | - ------ 0,18
| КБМ225-2304 | Тельферы электрические, грузоподъемность 3,2 т, маш.ч | 2 -------- 1 |  | - |  | 40,31 ------- 2,64 |  | - |  | 80,62 ------- 5,28 | - ------ 0,02 | - ------ 0,04
| КБМ233-0301 | Машины шлифовальные электрические, маш.ч | 4,434 -------- 2,217 |  | - | 7,72 |  |  | - | 34,24 |  | - ------ - | - ------ -
| С111-1019 | Швеллеры N 40 из горячекатаного проката из стали углеродистой обыкновенного качества, марка Ст0, т | 0,0042 -------- 0,0021 |  | - | 23 910,92 |  |  | - | 100,43
| С111-1515 | Электроды, диаметр 4 мм, марка Э46, т | 0,0116 -------- 0,0058 |  | - | 50 660,45 |  |  | - | 587,66
| С111-309 | Канаты пеньковые пропитанные, т | 0,000714 -------- 0,000357 |  | - | 190 568,83 |  |  | - | 136,07
| С111-324 | Кислород технический газообразный, м3 | 0,708 -------- 0,354 |  | - | 7,20 |  |  | - | 5,10
| С112-8 | Лесоматериалы круглые хвойных пород для строительства, длина 3-6,5 м, диаметр 14-24 см, м3 | 0,019 -------- 0,0095 |  | - | 2 905,85 |  |  | - | 55,21
| С112-81 | Доски необрезные из хвойных пород, длина 4-6,5 м, все ширины, толщина 44 мм и более, III сорт, м3 | 0,0188 -------- 0,0094 |  | - | 4 358,23 |  |  | - | 81,93
| С1546-66 | Пропан-бутан технический, м3 | 0,1106 -------- 0,0553 |  | - | 39,40 |  |  | - | 4,36
|  | ПРОЧИЕ МАТЕРИАЛЫ, грн | 2 -------- 1 |  | - | 1,25 |  |  | - | 2,50
| С111-1639 | Круги армированные абразивные зачистные, диаметр 180х6 мм, шт | 0,183 -------- 0,0915 |  | - | 254,93 |  |  | - | 46,65
276 | Р9-05117-1 СНиРрс-Р9 Средний разряд: 4,15; | ТО ЖЕ. ДЕМОНТАЖ, Т | 2 |  | 2548,75 | 210,92 ------- 2 296,21 | 41,62 ------- 2,43 |  | 5098 | 423 ------- 4592 | 83 ------- 5 | 19,10 ------- 0,02 | 38,2 ------- 0,04
| КБМ203-0405 | Лебедки электрические, тяговое усилие до 49,05 кН [5 т], маш.ч | 18,04 -------- 9,02 |  | - | 11,66 |  |  | - | 210,26 |  | - ------ - | - ------ -
| КБМ204-0502 | Установка для сварки ручной дуговой [постоянного тока], маш.ч | 0,358 -------- 0,179 |  | - |  | 61,34 ------- 2,36 |  | - |  | 21,96 ------- 0,84 | - ------ 0,02 | - ------ 0,01
| КБМ225-2304 | Тельферы электрические, грузоподъемность 3,2 т, маш.ч | 1,52 -------- 0,76 |  | - |  | 40,31 ------- 2,64 |  | - |  | 61,27 ------- 4,01 | - ------ 0,02 | - ------ 0,03
| С111-1515 | Электроды, диаметр 4 мм, марка Э46, т | 0,0002 -------- 0,0001 |  | - | 50 660,45 |  |  | - | 10,13
| С111-309 | Канаты пеньковые пропитанные, т | 0,000284 -------- 0,000142 |  | - | 190 568,83 |  |  | - | 54,12
| С111-324 | Кислород технический газообразный, м3 | 2,74 -------- 1,37 |  | - | 7,20 |  |  | - | 19,73
| С112-8 | Лесоматериалы круглые хвойных пород для строительства, длина 3-6,5 м, диаметр 14-24 см, м3 | 0,01376 -------- 0,00688 |  | - | 2 905,85 |  |  | - | 39,98
| С112-81 | Доски необрезные из хвойных пород, длина 4-6,5 м, все ширины, толщина 44 мм и более, III сорт, м3 | 0,0084 -------- 0,0042 |  | - | 4 358,23 |  |  | - | 36,61
| С1546-66 | Пропан-бутан технический, м3 | 0,432 -------- 0,216 |  | - | 39,40 |  |  | - | 17,02
|  | ПРОЧИЕ МАТЕРИАЛЫ, грн | 2 -------- 1 |  | - | 0,38 |  |  | - | 0,76
| КБМ233-0301 | Машины шлифовальные электрические, маш.ч | 1,82 -------- 0,91 |  | - | 7,72 |  |  | - | 14,05 |  | - ------ - | - ------ -
| С111-1639 | Круги армированные абразивные зачистные, диаметр 180х6 мм, шт | 0,0752 -------- 0,0376 |  | - | 254,93 |  |  | - | 19,17
ХВОСТОВАЯ ЧАСТЬ.
277 | Р9-08008 СНиРрс-Р9 Средний разряд: 4,19; | ИЗГОТОВЛЕНИЕ М/К ОГРАЖДЕНИЙ ЗОНЫ РЕМОНТА, Т | 0,3 |  | 48867,6 | 41 811,94 ------- 6 825,45 | 230,21 ------- 11,94 |  | 14660 | 12543 ------- 2048 | 69 ------- 4 | 56,40 ------- 0,11 | 16,92 ------- 0,03
| КБМ204-0502 | Установка для сварки ручной дуговой [постоянного тока], маш.ч | 0,9954 -------- 3,318 |  | - |  | 61,34 ------- 2,36 |  | - |  | 61,06 ------- 2,35 | - ------ 0,02 | - ------ 0,02
| КБМ233-0201 | Машины сверлильные электрические, маш.ч | 1,1844 -------- 3,948 |  | - |  | 6,76 ------- 1,04 |  | - |  | 8,01 ------- 1,23 | - ------ 0,01 | - ------ 0,01
| КБМ233-0301 | Машины шлифовальные электрические, маш.ч | 1,1844 -------- 3,948 |  | - | 7,72 |  |  | - | 9,15 |  | - ------ - | - ------ -
| С111-1515 | Электроды, диаметр 4 мм, марка Э46, т | 0,001287 -------- 0,00429 |  | - | 50 660,45 |  |  | - | 65,20
| С111-324 | Кислород технический газообразный, м3 | 0,441 -------- 1,47 |  | - | 7,20 |  |  | - | 3,18
| С111-1824 ресурс по проекту; | Прокат угловой, ширина полок 63 мм, т | 0,312 -------- 1,04 |  | - | 39 900,68 |  |  | - | 12 449,01
| С1546-66 | Пропан-бутан технический, м3 | 0,0687 -------- 0,229 |  | - | 39,40 |  |  | - | 2,71
| С111-1638 | Круги армированные абразивные отрезные, диаметр 180х3 мм, шт | 0,02565 -------- 0,0855 |  | - | 144,70 |  |  | - | 3,71
| С111-1639 | Круги армированные абразивные зачистные, диаметр 180х6 мм, шт | 0,0417 -------- 0,139 |  | - | 254,93 |  |  | - | 10,63
278 | Р9-05117-4 СНиРрс-Р9 Средний разряд: 4,24; | ТО ЖЕ. МОНТАЖ, Т | 0,3 |  | 5251,19 | 781,97 ------- 4 154,17 | 315,05 ------- 13,21 |  | 1575 | 234 ------- 1246 | 95 ------- 4 | 34,10 ------- 0,11 | 10,23 ------- 0,03
| КБМ203-0405 | Лебедки электрические, тяговое усилие до 49,05 кН [5 т], маш.ч | 6,561 -------- 21,87 |  | - | 11,66 |  |  | - | 76,47 |  | - ------ - | - ------ -
| КБМ204-0502 | Установка для сварки ручной дуговой [постоянного тока], маш.ч | 1,3437 -------- 4,479 |  | - |  | 61,34 ------- 2,36 |  | - |  | 82,42 ------- 3,17 | - ------ 0,02 | - ------ 0,03
| КБМ225-2304 | Тельферы электрические, грузоподъемность 3,2 т, маш.ч | 0,3 -------- 1 |  | - |  | 40,31 ------- 2,64 |  | - |  | 12,09 ------- 0,79 | - ------ 0,02 | - ------ 0,01
| КБМ233-0301 | Машины шлифовальные электрические, маш.ч | 0,6651 -------- 2,217 |  | - | 7,72 |  |  | - | 5,14 |  | - ------ - | - ------ -
| С111-1019 | Швеллеры N 40 из горячекатаного проката из стали углеродистой обыкновенного качества, марка Ст0, т | 0,00063 -------- 0,0021 |  | - | 23 910,92 |  |  | - | 15,06
| С111-1515 | Электроды, диаметр 4 мм, марка Э46, т | 0,00174 -------- 0,0058 |  | - | 50 660,45 |  |  | - | 88,15
| С111-309 | Канаты пеньковые пропитанные, т | 0,000107 -------- 0,000357 |  | - | 190 568,83 |  |  | - | 20,41
| С111-324 | Кислород технический газообразный, м3 | 0,1062 -------- 0,354 |  | - | 7,20 |  |  | - | 0,76
| С112-8 | Лесоматериалы круглые хвойных пород для строительства, длина 3-6,5 м, диаметр 14-24 см, м3 | 0,00285 -------- 0,0095 |  | - | 2 905,85 |  |  | - | 8,28
| С112-81 | Доски необрезные из хвойных пород, длина 4-6,5 м, все ширины, толщина 44 мм и более, III сорт, м3 | 0,00282 -------- 0,0094 |  | - | 4 358,23 |  |  | - | 12,29
| С1546-66 | Пропан-бутан технический, м3 | 0,01659 -------- 0,0553 |  | - | 39,40 |  |  | - | 0,65
|  | ПРОЧИЕ МАТЕРИАЛЫ, грн | 0,3 -------- 1 |  | - | 1,25 |  |  | - | 0,38
| С111-1639 | Круги армированные абразивные зачистные, диаметр 180х6 мм, шт | 0,02745 -------- 0,0915 |  | - | 254,93 |  |  | - | 7,00
279 | Р9-05117-1 СНиРрс-Р9 Средний разряд: 4,15; | ТО ЖЕ. ДЕМОНТАЖ, Т | 0,3 |  | 2548,75 | 210,92 ------- 2 296,21 | 41,62 ------- 2,43 |  | 765 | 64 ------- 689 | 12 ------- 1 | 19,10 ------- 0,02 | 5,73 ------- 0,01
| КБМ203-0405 | Лебедки электрические, тяговое усилие до 49,05 кН [5 т], маш.ч | 2,706 -------- 9,02 |  | - | 11,66 |  |  | - | 31,54 |  | - ------ - | - ------ -
| КБМ204-0502 | Установка для сварки ручной дуговой [постоянного тока], маш.ч | 0,0537 -------- 0,179 |  | - |  | 61,34 ------- 2,36 |  | - |  | 3,29 ------- 0,13 | - ------ 0,02 | - ------ -
| КБМ225-2304 | Тельферы электрические, грузоподъемность 3,2 т, маш.ч | 0,228 -------- 0,76 |  | - |  | 40,31 ------- 2,64 |  | - |  | 9,19 ------- 0,60 | - ------ 0,02 | - ------ -
| С111-1515 | Электроды, диаметр 4 мм, марка Э46, т | 0,00003 -------- 0,0001 |  | - | 50 660,45 |  |  | - | 1,52
| С111-309 | Канаты пеньковые пропитанные, т | 0,000043 -------- 0,000142 |  | - | 190 568,83 |  |  | - | 8,12
| С111-324 | Кислород технический газообразный, м3 | 0,411 -------- 1,37 |  | - | 7,20 |  |  | - | 2,96
| С112-8 | Лесоматериалы круглые хвойных пород для строительства, длина 3-6,5 м, диаметр 14-24 см, м3 | 0,002064 -------- 0,00688 |  | - | 2 905,85 |  |  | - | 6,00
| С112-81 | Доски необрезные из хвойных пород, длина 4-6,5 м, все ширины, толщина 44 мм и более, III сорт, м3 | 0,00126 -------- 0,0042 |  | - | 4 358,23 |  |  | - | 5,49
| С1546-66 | Пропан-бутан технический, м3 | 0,0648 -------- 0,216 |  | - | 39,40 |  |  | - | 2,55
|  | ПРОЧИЕ МАТЕРИАЛЫ, грн | 0,3 -------- 1 |  | - | 0,38 |  |  | - | 0,11
| КБМ233-0301 | Машины шлифовальные электрические, маш.ч | 0,273 -------- 0,91 |  | - | 7,72 |  |  | - | 2,11 |  | - ------ - | - ------ -
| С111-1639 | Круги армированные абразивные зачистные, диаметр 180х6 мм, шт | 0,01128 -------- 0,0376 |  | - | 254,93 |  |  | - | 2,88
280 | ПМ3-171-17 СОУ МПП 03.080.10-334.3:2011 Средний разряд: 4,19; | Щековины хвостового радиуса: демонтаж (для доступа), т | 4,86 |  | 753,77 | 56,64 ------- 697,13 | - ------- - |  | 3663 | 275 ------- 3388 | - ------- - | 5,76 ------- - | 27,99 ------- -
| КБМ203-0405 | Лебедки электрические, тяговое усилие до 49,05 кН [5 т], маш.ч | 5,2974 -------- 1,09 |  | - | 11,66 |  |  | - | 61,74 |  | - ------ - | - ------ -
| С111-1608 | Ветошь, кг | 0,213354 -------- 0,0439 |  | - | 12,53 |  |  | - | 2,67
| С111-309 | Канаты пеньковые пропитанные, т | 0,000729 -------- 0,00015 |  | - | 190 568,83 |  |  | - | 138,92
| С111-322 | Керосин для технических целей, марка КТ-1, КТ-2, т | 0,0003 -------- 0,000062 |  | - | 19 930,87 |  |  | - | 5,98
| С111-324 | Кислород технический газообразный, м3 | 2,2356 -------- 0,46 |  | - | 7,20 |  |  | - | 16,10
| С112-8 | Лесоматериалы круглые хвойных пород для строительства, длина 3-6,5 м, диаметр 14-24 см, м3 | 0,001555 -------- 0,00032 |  | - | 2 905,85 |  |  | - | 4,52
| С112-82 | Доски необрезные из хвойных пород, длина 4-6,5 м, все ширины, толщина 44 мм и более, IV сорт, м3 | 0,00486 -------- 0,001 |  | - | 3 286,17 |  |  | - | 15,97
| С1537-109 | Канат двойной свивки, тип ТК, без покрытия, из проволоки марки В, маркировочная группа 1570 Н/мм2 и менее, диаметр 15,5 мм, 10 м | 0,010741 -------- 0,00221 |  | - | 1 449,57 |  |  | - | 15,57
| С1546-66 | Пропан-бутан технический, м3 | 0,34992 -------- 0,072 |  | - | 39,40 |  |  | - | 13,79
281 | ПМ3-171-20 СОУ МПП 03.080.10-334.3:2011 Средний разряд: 4,23; | То же: монтаж, т | 4,86 |  | 1698,15 | 104,89 ------- 1 562,59 | 30,67 ------- 1,18 |  | 8253 | 510 ------- 7594 | 149 ------- 6 | 12,84 ------- 0,01 | 62,4 ------- 0,05
| КБМ203-0405 | Лебедки электрические, тяговое усилие до 49,05 кН [5 т], маш.ч | 11,7612 -------- 2,42 |  | - | 11,66 |  |  | - | 137,08 |  | - ------ - | - ------ -
| КБМ204-0502 | Установка для сварки ручной дуговой [постоянного тока], маш.ч | 2,43 -------- 0,5 |  | - |  | 61,34 ------- 2,36 |  | - |  | 149,06 ------- 5,73 | - ------ 0,02 | - ------ 0,05
| КБМ233-0301 | Машины шлифовальные электрические, маш.ч | 0,4374 -------- 0,09 |  | - | 7,72 |  |  | - | 3,38 |  | - ------ - | - ------ -
| С111-1515 | Электроды, диаметр 4 мм, марка Э46, т | 0,000972 -------- 0,0002 |  | - | 50 660,45 |  |  | - | 49,24
| С111-1608 | Ветошь, кг | 0,47628 -------- 0,098 |  | - | 12,53 |  |  | - | 5,97
| С111-1639 | Круги армированные абразивные зачистные, диаметр 180х6 мм, шт | 0,023522 -------- 0,00484 |  | - | 254,93 |  |  | - | 6,00
| С111-309 | Канаты пеньковые пропитанные, т | 0,001166 -------- 0,00024 |  | - | 190 568,83 |  |  | - | 222,28
| С111-322 | Керосин для технических целей, марка КТ-1, КТ-2, т | 0,000515 -------- 0,000106 |  | - | 19 930,87 |  |  | - | 10,27
| С111-324 | Кислород технический газообразный, м3 | 0,89424 -------- 0,184 |  | - | 7,20 |  |  | - | 6,44
| С112-82 | Доски необрезные из хвойных пород, длина 4-6,5 м, все ширины, толщина 44 мм и более, IV сорт, м3 | 0,011178 -------- 0,0023 |  | - | 3 286,17 |  |  | - | 36,73
| С1537-109 | Канат двойной свивки, тип ТК, без покрытия, из проволоки марки В, маркировочная группа 1570 Н/мм2 и менее, диаметр 15,5 мм, 10 м | 0,018565 -------- 0,00382 |  | - | 1 449,57 |  |  | - | 26,91
| С1546-66 | Пропан-бутан технический, м3 | 0,139482 -------- 0,0287 |  | - | 39,40 |  |  | - | 5,50
282 | ПО1-33-5 СОУ МПП 03.080.10-333.1:2011 ТРУД и ЭММ = 2 (Тех.часть Табл.5.1 п.2); РСХ.МАТ = 1,25 (Тех.часть Табл.5.1 п.2); Средний разряд: 5; | Доп.сварка (сплошным швом) щековин хвостового радиуса. Ручная электродуговая сварка тавровых соединений, шов Т1, катет шва до 8 мм, горизонтальное положение шва, 10 м шва | 2 |  | 1511,08 | 341,32 ------- 812,76 | 357 ------- 13,74 |  | 3022 | 682 ------- 1626 | 714 ------- 27 | 6,00 ------- 0,12 | 12 ------- 0,23
| КБМ204-0502 | Установка для сварки ручной дуговой [постоянного тока], маш.ч | 11,64 -------- 5,82 |  | - |  | 61,34 ------- 2,36 |  | - |  | 714,00 ------- 27,47 | - ------ 0,02 | - ------ 0,23
| С111-1515 | Электроды, диаметр 4 мм, марка Э46, т | 0,013475 -------- 0,006738 |  | - | 50 660,45 |  |  | - | 682,65
283 | ПО1-33-5 СОУ МПП 03.080.10-333.1:2011 ТРУД и ЭММ = 1,4 (Тех.часть Табл.5.1 п.1); РСХ.МАТ = 1,1 (Тех.часть Табл.5.1 п.1); Средний разряд: 5; | Доп.сварка (сплошным швом) щековин хвостового радиуса. Ручная электродуговая сварка тавровых соединений, шов Т1, катет шва до 8 мм, вертикальное положение шва, 10 м шва | 2 |  | 1119,2 | 300,37 ------- 568,93 | 249,9 ------- 9,61 |  | 2238 | 600 ------- 1138 | 500 ------- 19 | 4,20 ------- 0,08 | 8,4 ------- 0,16
| КБМ204-0502 | Установка для сварки ручной дуговой [постоянного тока], маш.ч | 8,148 -------- 4,074 |  | - |  | 61,34 ------- 2,36 |  | - |  | 499,80 ------- 19,23 | - ------ 0,02 | - ------ 0,16
| С111-1515 | Электроды, диаметр 4 мм, марка Э46, т | 0,011858 -------- 0,005929 |  | - | 50 660,45 |  |  | - | 600,73
284 | Р9-07027-1 СНиРрс-Р9 Средний разряд: 4,06; | М/К РАССЕКАТЕЛЯ: ДЕМОНТАЖ, Т | 0,6 |  | 2653,12 | 90,84 ------- 2 562,28 | - ------- - |  | 1592 | 55 ------- 1537 | - ------- - | 21,59 ------- - | 12,95 ------- -
| КБМ203-0401 | Лебедки электрические, тяговое усилие до 5,79 кН [0,59 т], маш.ч | 0,702 -------- 1,17 |  | - | 3,86 |  |  | - | 2,71 |  | - ------ - | - ------ -
| С111-309 | Канаты пеньковые пропитанные, т | 0,00009 -------- 0,00015 |  | - | 190 568,83 |  |  | - | 17,15
| С111-324 | Кислород технический газообразный, м3 | 0,573 -------- 0,955 |  | - | 7,20 |  |  | - | 4,13
| С112-8 | Лесоматериалы круглые хвойных пород для строительства, длина 3-6,5 м, диаметр 14-24 см, м3 | 0,0045 -------- 0,0075 |  | - | 2 905,85 |  |  | - | 13,08
| С112-81 | Доски необрезные из хвойных пород, длина 4-6,5 м, все ширины, толщина 44 мм и более, III сорт, м3 | 0,0027 -------- 0,0045 |  | - | 4 358,23 |  |  | - | 11,77
| С1546-66 | Пропан-бутан технический, м3 | 0,0888 -------- 0,148 |  | - | 39,40 |  |  | - | 3,50
| КБМ233-0301 | Машины шлифовальные электрические, маш.ч | 0,132 -------- 0,22 |  | - | 7,72 |  |  | - | 1,02 |  | - ------ - | - ------ -
| С111-1638 | Круги армированные абразивные отрезные, диаметр 180х3 мм, шт | 0,00798 -------- 0,0133 |  | - | 144,70 |  |  | - | 1,15
285 | Р9-08125 СНиРрс-Р9 Средний разряд: 4; | ИЗГОТОВЛЕНИЕ, Т | 0,6 |  | 46881,72 | 37 547,78 ------- 9 333,94 | - ------- - |  | 28129 | 22529 ------- 5600 | - ------- - | 79,35 ------- - | 47,61 ------- -
| КБМ233-0301 | Машины шлифовальные электрические, маш.ч | 1,488 -------- 2,48 |  | - | 7,72 |  |  | - | 11,49 |  | - ------ - | - ------ -
| С111-324 | Кислород технический газообразный, м3 | 1,698 -------- 2,83 |  | - | 7,20 |  |  | - | 12,23
| С111-1815 ресурс по проекту; | Прокат листовой, толщина 20 мм, т | 0,624 -------- 1,04 |  | - | 36 020,11 |  |  | - | 22 476,55
| С1546-66 | Пропан-бутан технический, м3 | 0,2646 -------- 0,441 |  | - | 39,40 |  |  | - | 10,43
| С111-1638 | Круги армированные абразивные отрезные, диаметр 180х3 мм, шт | 0,03228 -------- 0,0538 |  | - | 144,70 |  |  | - | 4,67
| С111-1639 | Круги армированные абразивные зачистные, диаметр 180х6 мм, шт | 0,0522 -------- 0,087 |  | - | 254,93 |  |  | - | 13,31
286 | Р9-07027-4 СНиРрс-Р9 Средний разряд: 4,2; | М/К РАССЕКАТЕЛЯ: МОНТАЖ, Т | 0,6 |  | 4925,92 | 384,83 ------- 4 350,94 | 190,15 ------- 7,32 |  | 2956 | 231 ------- 2611 | 114 ------- 4 | 35,90 ------- 0,06 | 21,54 ------- 0,04
| КБМ203-0401 | Лебедки электрические, тяговое усилие до 5,79 кН [0,59 т], маш.ч | 0,996 -------- 1,66 |  | - | 3,86 |  |  | - | 3,85 |  | - ------ - | - ------ -
| КБМ204-0502 | Установка для сварки ручной дуговой [постоянного тока], маш.ч | 1,86 -------- 3,1 |  | - |  | 61,34 ------- 2,36 |  | - |  | 114,09 ------- 4,39 | - ------ 0,02 | - ------ 0,04
| С111-1515 | Электроды, диаметр 4 мм, марка Э46, т | 0,002418 -------- 0,00403 |  | - | 50 660,45 |  |  | - | 122,50
| С111-309 | Канаты пеньковые пропитанные, т | 0,000216 -------- 0,00036 |  | - | 190 568,83 |  |  | - | 41,16
| С111-324 | Кислород технический газообразный, м3 | 0,2244 -------- 0,374 |  | - | 7,20 |  |  | - | 1,62
| С112-8 | Лесоматериалы круглые хвойных пород для строительства, длина 3-6,5 м, диаметр 14-24 см, м3 | 0,00594 -------- 0,0099 |  | - | 2 905,85 |  |  | - | 17,26
| С112-81 | Доски необрезные из хвойных пород, длина 4-6,5 м, все ширины, толщина 44 мм и более, III сорт, м3 | 0,00588 -------- 0,0098 |  | - | 4 358,23 |  |  | - | 25,63
| С1546-66 | Пропан-бутан технический, м3 | 0,03504 -------- 0,0584 |  | - | 39,40 |  |  | - | 1,38
| КБМ233-0301 | Машины шлифовальные электрические, маш.ч | 0,966 -------- 1,61 |  | - | 7,72 |  |  | - | 7,46 |  | - ------ - | - ------ -
| С111-1639 | Круги армированные абразивные зачистные, диаметр 180х6 мм, шт | 0,03942 -------- 0,0657 |  | - | 254,93 |  |  | - | 10,05
БУНКЕРА ОСЫПИ.
287 | Р9-07009-1 СНиРрс-Р9 Средний разряд: 4,06; | М/К УСИЛЕНИЙ В МЕСТАХ УВЯЗКИ ОБВОДНЫХ ТЕЧЕК. ДЕМОНТАЖ, Т | 0,6 |  | 5032,67 | 134,75 ------- 4 897,92 | - ------- - |  | 3020 | 81 ------- 2939 | - ------- - | 41,27 ------- - | 24,76 ------- -
| КБМ203-0401 | Лебедки электрические, тяговое усилие до 5,79 кН [0,59 т], маш.ч | 1,3116 -------- 2,186 |  | - | 3,86 |  |  | - | 5,06 |  | - ------ - | - ------ -
| С111-309 | Канаты пеньковые пропитанные, т | 0,000123 -------- 0,000205 |  | - | 190 568,83 |  |  | - | 23,44
| С111-324 | Кислород технический газообразный, м3 | 1,05 -------- 1,75 |  | - | 7,20 |  |  | - | 7,56
| С112-8 | Лесоматериалы круглые хвойных пород для строительства, длина 3-6,5 м, диаметр 14-24 см, м3 | 0,00624 -------- 0,0104 |  | - | 2 905,85 |  |  | - | 18,13
| С112-81 | Доски необрезные из хвойных пород, длина 4-6,5 м, все ширины, толщина 44 мм и более, III сорт, м3 | 0,003606 -------- 0,00601 |  | - | 4 358,23 |  |  | - | 15,72
| С1546-66 | Пропан-бутан технический, м3 | 0,1638 -------- 0,273 |  | - | 39,40 |  |  | - | 6,45
|  | ПРОЧИЕ МАТЕРИАЛЫ, грн | 0,6 -------- 1 |  | - | 0,38 |  |  | - | 0,23
| КБМ233-0301 | Машины шлифовальные электрические, маш.ч | 0,258 -------- 0,43 |  | - | 7,72 |  |  | - | 1,99 |  | - ------ - | - ------ -
| С111-1638 | Круги армированные абразивные отрезные, диаметр 180х3 мм, шт | 0,01566 -------- 0,0261 |  | - | 144,70 |  |  | - | 2,27
288 | Р9-07009-4 СНиРрс-Р9 Средний разряд: 4; | ТО ЖЕ. МОНТАЖ, Т | 0,6 |  | 6726,6 | 275,77 ------- 6 450,83 | - ------- - |  | 4036 | 166 ------- 3870 | - ------- - | 54,84 ------- - | 32,9 ------- -
| КБМ203-0401 | Лебедки электрические, тяговое усилие до 5,79 кН [0,59 т], маш.ч | 1,8696 -------- 3,116 |  | - | 3,86 |  |  | - | 7,22 |  | - ------ - | - ------ -
| С111-309 | Канаты пеньковые пропитанные, т | 0,000309 -------- 0,000515 |  | - | 190 568,83 |  |  | - | 58,89
| С112-8 | Лесоматериалы круглые хвойных пород для строительства, длина 3-6,5 м, диаметр 14-24 см, м3 | 0,00918 -------- 0,0153 |  | - | 2 905,85 |  |  | - | 26,68
| С112-81 | Доски необрезные из хвойных пород, длина 4-6,5 м, все ширины, толщина 44 мм и более, III сорт, м3 | 0,00888 -------- 0,0148 |  | - | 4 358,23 |  |  | - | 38,70
|  | ПРОЧИЕ МАТЕРИАЛЫ, грн | 0,6 -------- 1 |  | - | 1,06 |  |  | - | 0,64
| КБМ233-0301 | Машины шлифовальные электрические, маш.ч | 1,842 -------- 3,07 |  | - | 7,72 |  |  | - | 14,22 |  | - ------ - | - ------ -
| С111-1639 | Круги армированные абразивные зачистные, диаметр 180х6 мм, шт | 0,075 -------- 0,125 |  | - | 254,93 |  |  | - | 19,12
289 | С121-782 СЕСЦ-97 ч.2.р.1 10 км. | М/к усилений, т | 0,6 |  | 63671,66 | 63 671,66 ------- - | - ------- - |  | 38203 | 38203 ------- - | - ------- - | - ------- - | - ------- -
290 | ПО1-33-6 СОУ МПП 03.080.10-333.1:2011 ТРУД и ЭММ = 2 (Тех.часть Табл.5.1 п.2); РСХ.МАТ = 1,25 (Тех.часть Табл.5.1 п.2); Средний разряд: 5; | Сварка (сплошным швом) м/к усилений. Ручная электродуговая сварка нахлесточных соединений, шов Н1, катет шва до 10 мм, горизонтальное положение шва, 10 м шва | 0,6 |  | 2232,77 | 512,94 ------- 1 194,76 | 525,07 ------- 20,2 |  | 1340 | 308 ------- 717 | 315 ------- 12 | 8,82 ------- 0,17 | 5,29 ------- 0,1
| КБМ204-0502 | Установка для сварки ручной дуговой [постоянного тока], маш.ч | 5,136 -------- 8,56 |  | - |  | 61,34 ------- 2,36 |  | - |  | 315,04 ------- 12,12 | - ------ 0,02 | - ------ 0,1
| С111-1515 | Электроды, диаметр 4 мм, марка Э46, т | 0,006075 -------- 0,010125 |  | - | 50 660,45 |  |  | - | 307,76
291 | ПО1-33-6 СОУ МПП 03.080.10-333.1:2011 ТРУД и ЭММ = 1,4 (Тех.часть Табл.5.1 п.1); РСХ.МАТ = 1,1 (Тех.часть Табл.5.1 п.1); Средний разряд: 5; | Сварка (сплошным швом) м/к усилений. Ручная электродуговая сварка нахлесточных соединений, шов Н1, катет шва до 10 мм, вертикальное положение шва, 10 м шва | 0,4 |  | 1655,26 | 451,38 ------- 836,33 | 367,55 ------- 14,14 |  | 662 | 180 ------- 335 | 147 ------- 6 | 6,17 ------- 0,12 | 2,47 ------- 0,05
| КБМ204-0502 | Установка для сварки ручной дуговой [постоянного тока], маш.ч | 2,3968 -------- 5,992 |  | - |  | 61,34 ------- 2,36 |  | - |  | 147,02 ------- 5,66 | - ------ 0,02 | - ------ 0,05
| С111-1515 | Электроды, диаметр 4 мм, марка Э46, т | 0,003564 -------- 0,00891 |  | - | 50 660,45 |  |  | - | 180,55
292 | Р9-06013-1 СНиРрс-Р9 Средний разряд: 3,95; | М/К БУНКЕРОВ В-1,В-2,В-3,В-4. ДЕМОНТАЖ, Т | 1,5 |  | 6235,35 | 274,59 ------- 5 949,78 | 10,98 ------- 0,42 |  | 9353 | 412 ------- 8925 | 16 ------- 1 | 50,82 ------- 0,00 | 76,23 ------- 0,01
| КБМ203-0404 | Лебедки электрические, тяговое усилие до 31,39 кН [3,2 т], маш.ч | 10,725 -------- 7,15 |  | - | 9,24 |  |  | - | 99,06 |  | - ------ - | - ------ -
| КБМ204-0502 | Установка для сварки ручной дуговой [постоянного тока], маш.ч | 0,2685 -------- 0,179 |  | - |  | 61,34 ------- 2,36 |  | - |  | 16,47 ------- 0,63 | - ------ 0,02 | - ------ 0,01
| С111-1515 | Электроды, диаметр 4 мм, марка Э46, т | 0,00015 -------- 0,0001 |  | - | 50 660,45 |  |  | - | 7,60
| С111-309 | Канаты пеньковые пропитанные, т | 0,000378 -------- 0,000252 |  | - | 190 568,83 |  |  | - | 72,04
| С111-324 | Кислород технический газообразный, м3 | 4,485 -------- 2,99 |  | - | 7,20 |  |  | - | 32,29
| С112-8 | Лесоматериалы круглые хвойных пород для строительства, длина 3-6,5 м, диаметр 14-24 см, м3 | 0,01965 -------- 0,0131 |  | - | 2 905,85 |  |  | - | 57,10
| С112-81 | Доски необрезные из хвойных пород, длина 4-6,5 м, все ширины, толщина 44 мм и более, III сорт, м3 | 0,011025 -------- 0,00735 |  | - | 4 358,23 |  |  | - | 48,05
| С1546-66 | Пропан-бутан технический, м3 | 0,699 -------- 0,466 |  | - | 39,40 |  |  | - | 27,54
|  | ПРОЧИЕ МАТЕРИАЛЫ, грн | 1,5 -------- 1 |  | - | 0,88 |  |  | - | 1,32
| КБМ233-0301 | Машины шлифовальные электрические, маш.ч | 3,66 -------- 2,44 |  | - | 7,72 |  |  | - | 28,26 |  | - ------ - | - ------ -
| С111-1639 | Круги армированные абразивные зачистные, диаметр 180х6 мм, шт | 0,1515 -------- 0,101 |  | - | 254,93 |  |  | - | 38,62
293 | Р9-08050 СНиРрс-Р9 Средний разряд: 4,19; | ИЗГОТОВЛЕНИЕ, Т | 1,5 |  | 49132,8 | 37 959,96 ------- 10 812,00 | 360,84 ------- 18,76 |  | 73699 | 56940 ------- 16218 | 541 ------- 28 | 89,40 ------- 0,17 | 134,1 ------- 0,25
| КБМ204-0502 | Установка для сварки ручной дуговой [постоянного тока], маш.ч | 7,7895 -------- 5,193 |  | - |  | 61,34 ------- 2,36 |  | - |  | 477,81 ------- 18,38 | - ------ 0,02 | - ------ 0,16
| КБМ233-0201 | Машины сверлильные электрические, маш.ч | 9,387 -------- 6,258 |  | - |  | 6,76 ------- 1,04 |  | - |  | 63,46 ------- 9,76 | - ------ 0,01 | - ------ 0,09
| КБМ233-0301 | Машины шлифовальные электрические, маш.ч | 9,387 -------- 6,258 |  | - | 7,72 |  |  | - | 72,49 |  | - ------ - | - ------ -
| С111-1515 | Электроды, диаметр 4 мм, марка Э46, т | 0,010185 -------- 0,00679 |  | - | 50 660,45 |  |  | - | 515,98
| С111-324 | Кислород технический газообразный, м3 | 3,48 -------- 2,32 |  | - | 7,20 |  |  | - | 25,06
| С111-1815 ресурс по проекту; | Прокат листовой, толщина 16 мм, т | 1,56 -------- 1,04 |  | - | 36 020,11 |  |  | - | 56 191,37
| С1546-66 | Пропан-бутан технический, м3 | 0,543 -------- 0,362 |  | - | 39,40 |  |  | - | 21,39
| С111-1638 | Круги армированные абразивные отрезные, диаметр 180х3 мм, шт | 0,204 -------- 0,136 |  | - | 144,70 |  |  | - | 29,52
| С111-1639 | Круги армированные абразивные зачистные, диаметр 180х6 мм, шт | 0,33 -------- 0,22 |  | - | 254,93 |  |  | - | 84,13
294 | Р9-06013-4 СНиРрс-Р9 Средний разряд: 4,19; | М/К БУНКЕРОВ В-1,В-2,В-3,В-4. МОНТАЖ, Т | 1,5 |  | 11923,49 | 1 545,90 ------- 10 249,08 | 128,51 ------- 4,94 |  | 17885 | 2318 ------- 15374 | 193 ------- 7 | 84,69 ------- 0,04 | 127,04 ------- 0,06
| КБМ203-0404 | Лебедки электрические, тяговое усилие до 31,39 кН [3,2 т], маш.ч | 17,88 -------- 11,92 |  | - | 9,24 |  |  | - | 165,15 |  | - ------ - | - ------ -
| КБМ204-0502 | Установка для сварки ручной дуговой [постоянного тока], маш.ч | 3,1425 -------- 2,095 |  | - |  | 61,34 ------- 2,36 |  | - |  | 192,76 ------- 7,42 | - ------ 0,02 | - ------ 0,06
| КБМ233-0301 | Машины шлифовальные электрические, маш.ч | 8,2575 -------- 5,505 |  | - | 7,72 |  |  | - | 63,77 |  | - ------ - | - ------ -
| С111-1019 | Швеллеры N 40 из горячекатаного проката из стали углеродистой обыкновенного качества, марка Ст0, т | 0,00315 -------- 0,0021 |  | - | 23 910,92 |  |  | - | 75,32
| С111-1515 | Электроды, диаметр 4 мм, марка Э46, т | 0,0039 -------- 0,0026 |  | - | 50 660,45 |  |  | - | 197,58
| С111-309 | Канаты пеньковые пропитанные, т | 0,000885 -------- 0,00059 |  | - | 190 568,83 |  |  | - | 168,65
| С111-324 | Кислород технический газообразный, м3 | 2,82 -------- 1,88 |  | - | 7,20 |  |  | - | 20,30
| С112-8 | Лесоматериалы круглые хвойных пород для строительства, длина 3-6,5 м, диаметр 14-24 см, м3 | 0,027 -------- 0,018 |  | - | 2 905,85 |  |  | - | 78,46
| С112-81 | Доски необрезные из хвойных пород, длина 4-6,5 м, все ширины, толщина 44 мм и более, III сорт, м3 | 0,0261 -------- 0,0174 |  | - | 4 358,23 |  |  | - | 113,75
| С116-25 | Шпалы непропитанные из древесины хвойных пород, длина 1500 мм, тип I для колеи 750 мм, шт | 0,12 -------- 0,08 |  | - | 262,53 |  |  | - | 31,50
| С121-756 | Отдельные конструктивные элементы зданий и сооружений [колонны, балки, фермы, связи, ригели, стойки и т.д.] с преобладанием горячекатаных профилей, средняя масса сборочной единицы свыше 0,1 до 0,5 т, т | 0,018 -------- 0,012 |  | - | 71 992,66 |  |  | - | 1 295,87
| С1546-66 | Пропан-бутан технический, м3 | 0,441 -------- 0,294 |  | - | 39,40 |  |  | - | 17,38
|  | ПРОЧИЕ МАТЕРИАЛЫ, грн | 1,5 -------- 1 |  | - | 2,88 |  |  | - | 4,32
| С111-1639 | Круги армированные абразивные зачистные, диаметр 180х6 мм, шт | 0,3405 -------- 0,227 |  | - | 254,93 |  |  | - | 86,80
295 | Р9-06034-1 СНиРрс-Р9 Средний разряд: 4,15; | М/К ТЕЧЕК ОСЫПИ. ДЕМОНТАЖ, Т | 1,34 |  | 2686,47 | 177,93 ------- 2 497,56 | 10,98 ------- 0,42 |  | 3600 | 238 ------- 3347 | 15 ------- 1 | 20,77 ------- 0,00 | 27,83 ------- -
| КБМ203-0404 | Лебедки электрические, тяговое усилие до 31,39 кН [3,2 т], маш.ч | 7,9596 -------- 5,94 |  | - | 9,24 |  |  | - | 73,52 |  | - ------ - | - ------ -
| КБМ204-0502 | Установка для сварки ручной дуговой [постоянного тока], маш.ч | 0,23986 -------- 0,179 |  | - |  | 61,34 ------- 2,36 |  | - |  | 14,71 ------- 0,57 | - ------ 0,02 | - ------ -
| С111-1515 | Электроды, диаметр 4 мм, марка Э46, т | 0,000134 -------- 0,0001 |  | - | 50 660,45 |  |  | - | 6,79
| С111-309 | Канаты пеньковые пропитанные, т | 0,000217 -------- 0,000162 |  | - | 190 568,83 |  |  | - | 41,37
| С111-324 | Кислород технический газообразный, м3 | 2,4522 -------- 1,83 |  | - | 7,20 |  |  | - | 17,66
| С112-8 | Лесоматериалы круглые хвойных пород для строительства, длина 3-6,5 м, диаметр 14-24 см, м3 | 0,010787 -------- 0,00805 |  | - | 2 905,85 |  |  | - | 31,35
| С112-81 | Доски необрезные из хвойных пород, длина 4-6,5 м, все ширины, толщина 44 мм и более, III сорт, м3 | 0,006419 -------- 0,00479 |  | - | 4 358,23 |  |  | - | 27,97
| С1546-66 | Пропан-бутан технический, м3 | 0,38592 -------- 0,288 |  | - | 39,40 |  |  | - | 15,21
|  | ПРОЧИЕ МАТЕРИАЛЫ, грн | 1,34 -------- 1 |  | - | 0,44 |  |  | - | 0,59
| КБМ233-0301 | Машины шлифовальные электрические, маш.ч | 1,3132 -------- 0,98 |  | - | 7,72 |  |  | - | 10,14 |  | - ------ - | - ------ -
| С111-1639 | Круги армированные абразивные зачистные, диаметр 180х6 мм, шт | 0,05427 -------- 0,0405 |  | - | 254,93 |  |  | - | 13,84
296 | Р9-08070 СНиРрс-Р9 Средний разряд: 4,2; | ИЗГОТОВЛЕНИЕ, Т | 1,34 |  | 40459,36 | 34 134,23 ------- 5 904,95 | 420,18 ------- 16,17 |  | 54216 | 45740 ------- 7913 | 563 ------- 22 | 48,72 ------- 0,14 | 65,28 ------- 0,18
| КБМ204-0502 | Установка для сварки ручной дуговой [постоянного тока], маш.ч | 9,179 -------- 6,85 |  | - |  | 61,34 ------- 2,36 |  | - |  | 563,04 ------- 21,66 | - ------ 0,02 | - ------ 0,18
| С111-1515 | Электроды, диаметр 4 мм, марка Э46, т | 0,01206 -------- 0,009 |  | - | 50 660,45 |  |  | - | 610,97
| С111-324 | Кислород технический газообразный, м3 | 5,36 -------- 4 |  | - | 7,20 |  |  | - | 38,59
| С111-1129 ресурс по проекту; | Прокат листовой, толщина 10 мм, т | 1,3936 -------- 1,04 |  | - | 32 319,82 |  |  | - | 45 040,90
| С1546-66 | Пропан-бутан технический, м3 | 0,83616 -------- 0,624 |  | - | 39,40 |  |  | - | 32,94
| КБМ233-0301 | Машины шлифовальные электрические, маш.ч | 0,8308 -------- 0,62 |  | - | 7,72 |  |  | - | 6,42 |  | - ------ - | - ------ -
| С111-1638 | Круги армированные абразивные отрезные, диаметр 180х3 мм, шт | 0,017956 -------- 0,0134 |  | - | 144,70 |  |  | - | 2,60
| С111-1639 | Круги армированные абразивные зачистные, диаметр 180х6 мм, шт | 0,029212 -------- 0,0218 |  | - | 254,93 |  |  | - | 7,45
297 | Р9-06034-4 СНиРрс-Р9 Средний разряд: 4,28; | М/К ТЕЧЕК ОСЫПИ. МОНТАЖ, Т | 1,34 |  | 5265,74 | 750,21 ------- 4 245,33 | 270,2 ------- 10,4 |  | 7056 | 1005 ------- 5689 | 362 ------- 14 | 34,62 ------- 0,09 | 46,39 ------- 0,12
| КБМ203-0404 | Лебедки электрические, тяговое усилие до 31,39 кН [3,2 т], маш.ч | 13,266 -------- 9,9 |  | - | 9,24 |  |  | - | 122,53 |  | - ------ - | - ------ -
| КБМ204-0502 | Установка для сварки ручной дуговой [постоянного тока], маш.ч | 5,9027 -------- 4,405 |  | - |  | 61,34 ------- 2,36 |  | - |  | 362,07 ------- 13,93 | - ------ 0,02 | - ------ 0,12
| КБМ233-0301 | Машины шлифовальные электрические, маш.ч | 3,015 -------- 2,25 |  | - | 7,72 |  |  | - | 23,28 |  | - ------ - | - ------ -
| С111-1019 | Швеллеры N 40 из горячекатаного проката из стали углеродистой обыкновенного качества, марка Ст0, т | 0,002814 -------- 0,0021 |  | - | 23 910,92 |  |  | - | 67,29
| С111-1515 | Электроды, диаметр 4 мм, марка Э46, т | 0,007638 -------- 0,0057 |  | - | 50 660,45 |  |  | - | 386,94
| С111-309 | Канаты пеньковые пропитанные, т | 0,000481 -------- 0,000359 |  | - | 190 568,83 |  |  | - | 91,68
| С111-324 | Кислород технический газообразный, м3 | 1,0318 -------- 0,77 |  | - | 7,20 |  |  | - | 7,43
| С112-8 | Лесоматериалы круглые хвойных пород для строительства, длина 3-6,5 м, диаметр 14-24 см, м3 | 0,012797 -------- 0,00955 |  | - | 2 905,85 |  |  | - | 37,19
| С112-81 | Доски необрезные из хвойных пород, длина 4-6,5 м, все ширины, толщина 44 мм и более, III сорт, м3 | 0,012663 -------- 0,00945 |  | - | 4 358,23 |  |  | - | 55,19
| С121-756 | Отдельные конструктивные элементы зданий и сооружений [колонны, балки, фермы, связи, ригели, стойки и т.д.] с преобладанием горячекатаных профилей, средняя масса сборочной единицы свыше 0,1 до 0,5 т, т | 0,002412 -------- 0,0018 |  | - | 71 992,66 |  |  | - | 173,65
| С1546-66 | Пропан-бутан технический, м3 | 0,1608 -------- 0,12 |  | - | 39,40 |  |  | - | 6,34
|  | ПРОЧИЕ МАТЕРИАЛЫ, грн | 1,34 -------- 1 |  | - | 1,50 |  |  | - | 2,01
| С111-1639 | Круги армированные абразивные зачистные, диаметр 180х6 мм, шт | 0,12462 -------- 0,093 |  | - | 254,93 |  |  | - | 31,77
298 | Р9-06013-1 СНиРрс-Р9 Средний разряд: 3,95; | М/К БУНКЕРА В-5. ДЕМОНТАЖ, Т | 0,64 |  | 6235,35 | 274,59 ------- 5 949,78 | 10,98 ------- 0,42 |  | 3991 | 176 ------- 3808 | 7 ------- - | 50,82 ------- 0,00 | 32,52 ------- -
| КБМ203-0404 | Лебедки электрические, тяговое усилие до 31,39 кН [3,2 т], маш.ч | 4,576 -------- 7,15 |  | - | 9,24 |  |  | - | 42,27 |  | - ------ - | - ------ -
| КБМ204-0502 | Установка для сварки ручной дуговой [постоянного тока], маш.ч | 0,11456 -------- 0,179 |  | - |  | 61,34 ------- 2,36 |  | - |  | 7,03 ------- 0,27 | - ------ 0,02 | - ------ -
| С111-1515 | Электроды, диаметр 4 мм, марка Э46, т | 0,000064 -------- 0,0001 |  | - | 50 660,45 |  |  | - | 3,24
| С111-309 | Канаты пеньковые пропитанные, т | 0,000161 -------- 0,000252 |  | - | 190 568,83 |  |  | - | 30,73
| С111-324 | Кислород технический газообразный, м3 | 1,9136 -------- 2,99 |  | - | 7,20 |  |  | - | 13,78
| С112-8 | Лесоматериалы круглые хвойных пород для строительства, длина 3-6,5 м, диаметр 14-24 см, м3 | 0,008384 -------- 0,0131 |  | - | 2 905,85 |  |  | - | 24,36
| С112-81 | Доски необрезные из хвойных пород, длина 4-6,5 м, все ширины, толщина 44 мм и более, III сорт, м3 | 0,004704 -------- 0,00735 |  | - | 4 358,23 |  |  | - | 20,50
| С1546-66 | Пропан-бутан технический, м3 | 0,29824 -------- 0,466 |  | - | 39,40 |  |  | - | 11,75
|  | ПРОЧИЕ МАТЕРИАЛЫ, грн | 0,64 -------- 1 |  | - | 0,88 |  |  | - | 0,56
| КБМ233-0301 | Машины шлифовальные электрические, маш.ч | 1,5616 -------- 2,44 |  | - | 7,72 |  |  | - | 12,06 |  | - ------ - | - ------ -
| С111-1639 | Круги армированные абразивные зачистные, диаметр 180х6 мм, шт | 0,06464 -------- 0,101 |  | - | 254,93 |  |  | - | 16,48
299 | Р9-08050 СНиРрс-Р9 Средний разряд: 4,19; | ИЗГОТОВЛЕНИЕ, Т | 0,64 |  | 49132,8 | 37 959,96 ------- 10 812,00 | 360,84 ------- 18,76 |  | 31445 | 24294 ------- 6920 | 231 ------- 12 | 89,40 ------- 0,17 | 57,22 ------- 0,11
| КБМ204-0502 | Установка для сварки ручной дуговой [постоянного тока], маш.ч | 3,32352 -------- 5,193 |  | - |  | 61,34 ------- 2,36 |  | - |  | 203,86 ------- 7,84 | - ------ 0,02 | - ------ 0,07
| КБМ233-0201 | Машины сверлильные электрические, маш.ч | 4,00512 -------- 6,258 |  | - |  | 6,76 ------- 1,04 |  | - |  | 27,07 ------- 4,17 | - ------ 0,01 | - ------ 0,04
| КБМ233-0301 | Машины шлифовальные электрические, маш.ч | 4,00512 -------- 6,258 |  | - | 7,72 |  |  | - | 30,93 |  | - ------ - | - ------ -
| С111-1515 | Электроды, диаметр 4 мм, марка Э46, т | 0,004346 -------- 0,00679 |  | - | 50 660,45 |  |  | - | 220,15
| С111-324 | Кислород технический газообразный, м3 | 1,4848 -------- 2,32 |  | - | 7,20 |  |  | - | 10,69
| С111-1815 ресурс по проекту; | Прокат листовой, толщина 16 мм, т | 0,6656 -------- 1,04 |  | - | 36 020,11 |  |  | - | 23 974,99
| С1546-66 | Пропан-бутан технический, м3 | 0,23168 -------- 0,362 |  | - | 39,40 |  |  | - | 9,13
| С111-1638 | Круги армированные абразивные отрезные, диаметр 180х3 мм, шт | 0,08704 -------- 0,136 |  | - | 144,70 |  |  | - | 12,59
| С111-1639 | Круги армированные абразивные зачистные, диаметр 180х6 мм, шт | 0,1408 -------- 0,22 |  | - | 254,93 |  |  | - | 35,89
300 | Р9-06013-4 СНиРрс-Р9 Средний разряд: 4,19; | М/К БУНКЕРА В-5. МОНТАЖ, Т | 0,64 |  | 11923,49 | 1 545,90 ------- 10 249,08 | 128,51 ------- 4,94 |  | 7631 | 990 ------- 6559 | 82 ------- 3 | 84,69 ------- 0,04 | 54,2 ------- 0,03
| КБМ203-0404 | Лебедки электрические, тяговое усилие до 31,39 кН [3,2 т], маш.ч | 7,6288 -------- 11,92 |  | - | 9,24 |  |  | - | 70,46 |  | - ------ - | - ------ -
| КБМ204-0502 | Установка для сварки ручной дуговой [постоянного тока], маш.ч | 1,3408 -------- 2,095 |  | - |  | 61,34 ------- 2,36 |  | - |  | 82,24 ------- 3,16 | - ------ 0,02 | - ------ 0,03
| КБМ233-0301 | Машины шлифовальные электрические, маш.ч | 3,5232 -------- 5,505 |  | - | 7,72 |  |  | - | 27,21 |  | - ------ - | - ------ -
| С111-1019 | Швеллеры N 40 из горячекатаного проката из стали углеродистой обыкновенного качества, марка Ст0, т | 0,001344 -------- 0,0021 |  | - | 23 910,92 |  |  | - | 32,14
| С111-1515 | Электроды, диаметр 4 мм, марка Э46, т | 0,001664 -------- 0,0026 |  | - | 50 660,45 |  |  | - | 84,30
| С111-309 | Канаты пеньковые пропитанные, т | 0,000378 -------- 0,00059 |  | - | 190 568,83 |  |  | - | 71,96
| С111-324 | Кислород технический газообразный, м3 | 1,2032 -------- 1,88 |  | - | 7,20 |  |  | - | 8,66
| С112-8 | Лесоматериалы круглые хвойных пород для строительства, длина 3-6,5 м, диаметр 14-24 см, м3 | 0,01152 -------- 0,018 |  | - | 2 905,85 |  |  | - | 33,48
| С112-81 | Доски необрезные из хвойных пород, длина 4-6,5 м, все ширины, толщина 44 мм и более, III сорт, м3 | 0,011136 -------- 0,0174 |  | - | 4 358,23 |  |  | - | 48,53
| С116-25 | Шпалы непропитанные из древесины хвойных пород, длина 1500 мм, тип I для колеи 750 мм, шт | 0,0512 -------- 0,08 |  | - | 262,53 |  |  | - | 13,44
| С121-756 | Отдельные конструктивные элементы зданий и сооружений [колонны, балки, фермы, связи, ригели, стойки и т.д.] с преобладанием горячекатаных профилей, средняя масса сборочной единицы свыше 0,1 до 0,5 т, т | 0,00768 -------- 0,012 |  | - | 71 992,66 |  |  | - | 552,90
| С1546-66 | Пропан-бутан технический, м3 | 0,18816 -------- 0,294 |  | - | 39,40 |  |  | - | 7,41
|  | ПРОЧИЕ МАТЕРИАЛЫ, грн | 0,64 -------- 1 |  | - | 2,88 |  |  | - | 1,84
| С111-1639 | Круги армированные абразивные зачистные, диаметр 180х6 мм, шт | 0,14528 -------- 0,227 |  | - | 254,93 |  |  | - | 37,04
301 | ПО1-33-3 СОУ МПП 03.080.10-333.1:2011 ТРУД и ЭММ = 2 (Тех.часть Табл.5.1 п.2); РСХ.МАТ = 1,25 (Тех.часть Табл.5.1 п.2); Средний разряд: 5; | Доп.сварка (сплошным швом) м/к бункера В-5. Ручная электродуговая сварка нахлесточных соединений, шов Н1, катет шва до 5 мм, горизонтальное положение шва, 10 м шва | 1,8 |  | 928,24 | 160,21 ------- 533,71 | 234,32 ------- 9,02 |  | 1671 | 288 ------- 961 | 422 ------- 16 | 3,94 ------- 0,08 | 7,09 ------- 0,14
| КБМ204-0502 | Установка для сварки ручной дуговой [постоянного тока], маш.ч | 6,876 -------- 3,82 |  | - |  | 61,34 ------- 2,36 |  | - |  | 421,77 ------- 16,23 | - ------ 0,02 | - ------ 0,14
| С111-1515 | Электроды, диаметр 4 мм, марка Э46, т | 0,005693 -------- 0,003163 |  | - | 50 660,45 |  |  | - | 288,38
302 | ПО1-33-3 СОУ МПП 03.080.10-333.1:2011 ТРУД и ЭММ = 1,4 (Тех.часть Табл.5.1 п.1); РСХ.МАТ = 1,1 (Тех.часть Табл.5.1 п.1); Средний разряд: 5; | Доп.сварка (сплошным швом) м/к бункера В-5. Ручная электродуговая сварка нахлесточных соединений, шов Н1, катет шва до 5 мм, вертикальное положение шва, 10 м шва | 0,4 |  | 678,61 | 140,99 ------- 373,60 | 164,02 ------- 6,31 |  | 271 | 56 ------- 149 | 66 ------- 3 | 2,76 ------- 0,05 | 1,1 ------- 0,02
| КБМ204-0502 | Установка для сварки ручной дуговой [постоянного тока], маш.ч | 1,0696 -------- 2,674 |  | - |  | 61,34 ------- 2,36 |  | - |  | 65,61 ------- 2,52 | - ------ 0,02 | - ------ 0,02
| С111-1515 | Электроды, диаметр 4 мм, марка Э46, т | 0,001113 -------- 0,002783 |  | - | 50 660,45 |  |  | - | 56,40
ВАКУУМ-КАМЕРЫ.
303 | Р9-06024-1 СНиРрс-Р9 Средний разряд: 4,14; | М/К ШИБЕРОВ ВАКУУМ-КАМЕР. ДЕМОНТАЖ, Т | 1,5 |  | 1175,39 | 87,43 ------- 1 076,37 | 11,59 ------- 0,45 |  | 1763 | 131 ------- 1615 | 17 ------- 1 | 8,96 ------- 0,00 | 13,44 ------- 0,01
| КБМ204-0502 | Установка для сварки ручной дуговой [постоянного тока], маш.ч | 0,2835 -------- 0,189 |  | - |  | 61,34 ------- 2,36 |  | - |  | 17,39 ------- 0,67 | - ------ 0,02 | - ------ 0,01
| С111-1515 | Электроды, диаметр 4 мм, марка Э46, т | 0,000165 -------- 0,00011 |  | - | 50 660,45 |  |  | - | 8,36
| С111-309 | Канаты пеньковые пропитанные, т | 0,000191 -------- 0,000127 |  | - | 190 568,83 |  |  | - | 36,30
| С111-324 | Кислород технический газообразный, м3 | 1,74 -------- 1,16 |  | - | 7,20 |  |  | - | 12,53
| С112-8 | Лесоматериалы круглые хвойных пород для строительства, длина 3-6,5 м, диаметр 14-24 см, м3 | 0,00903 -------- 0,00602 |  | - | 2 905,85 |  |  | - | 26,24
| С112-81 | Доски необрезные из хвойных пород, длина 4-6,5 м, все ширины, толщина 44 мм и более, III сорт, м3 | 0,005655 -------- 0,00377 |  | - | 4 358,23 |  |  | - | 24,65
| С1546-66 | Пропан-бутан технический, м3 | 0,2745 -------- 0,183 |  | - | 39,40 |  |  | - | 10,82
|  | ПРОЧИЕ МАТЕРИАЛЫ, грн | 1,5 -------- 1 |  | - | 0,31 |  |  | - | 0,47
| КБМ233-0301 | Машины шлифовальные электрические, маш.ч | 0,645 -------- 0,43 |  | - | 7,72 |  |  | - | 4,98 |  | - ------ - | - ------ -
| С111-1639 | Круги армированные абразивные зачистные, диаметр 180х6 мм, шт | 0,0267 -------- 0,0178 |  | - | 254,93 |  |  | - | 6,81
304 | Р9-08125 СНиРрс-Р9 Средний разряд: 4; | ИЗГОТОВЛЕНИЕ, Т | 1,5 |  | 43033,42 | 33 699,48 ------- 9 333,94 | - ------- - |  | 64550 | 50549 ------- 14001 | - ------- - | 79,35 ------- - | 119,03 ------- -
| КБМ233-0301 | Машины шлифовальные электрические, маш.ч | 3,72 -------- 2,48 |  | - | 7,72 |  |  | - | 28,73 |  | - ------ - | - ------ -
| С111-324 | Кислород технический газообразный, м3 | 4,245 -------- 2,83 |  | - | 7,20 |  |  | - | 30,56
| С111-1129 ресурс по проекту; | Прокат листовой, толщина 10 мм, т | 1,56 -------- 1,04 |  | - | 32 319,82 |  |  | - | 50 418,92
| С1546-66 | Пропан-бутан технический, м3 | 0,6615 -------- 0,441 |  | - | 39,40 |  |  | - | 26,06
| С111-1638 | Круги армированные абразивные отрезные, диаметр 180х3 мм, шт | 0,0807 -------- 0,0538 |  | - | 144,70 |  |  | - | 11,68
| С111-1639 | Круги армированные абразивные зачистные, диаметр 180х6 мм, шт | 0,1305 -------- 0,087 |  | - | 254,93 |  |  | - | 33,27
305 | Р9-06024-4 СНиРрс-Р9 Средний разряд: 4,19; | М/К ШИБЕРОВ ВАКУУМ-КАМЕР. МОНТАЖ, Т | 1,5 |  | 2378,95 | 461,96 ------- 1 806,76 | 110,23 ------- 4,24 |  | 3568 | 693 ------- 2710 | 165 ------- 6 | 14,93 ------- 0,04 | 22,4 ------- 0,05
| КБМ204-0502 | Установка для сварки ручной дуговой [постоянного тока], маш.ч | 2,6955 -------- 1,797 |  | - |  | 61,34 ------- 2,36 |  | - |  | 165,34 ------- 6,36 | - ------ 0,02 | - ------ 0,05
| КБМ233-0301 | Машины шлифовальные электрические, маш.ч | 1,455 -------- 0,97 |  | - | 7,72 |  |  | - | 11,24 |  | - ------ - | - ------ -
| С111-1019 | Швеллеры N 40 из горячекатаного проката из стали углеродистой обыкновенного качества, марка Ст0, т | 0,00315 -------- 0,0021 |  | - | 23 910,92 |  |  | - | 75,32
| С111-1515 | Электроды, диаметр 4 мм, марка Э46, т | 0,0033 -------- 0,0022 |  | - | 50 660,45 |  |  | - | 167,18
| С111-309 | Канаты пеньковые пропитанные, т | 0,000404 -------- 0,000269 |  | - | 190 568,83 |  |  | - | 76,89
| С111-324 | Кислород технический газообразный, м3 | 0,498 -------- 0,332 |  | - | 7,20 |  |  | - | 3,59
| С112-8 | Лесоматериалы круглые хвойных пород для строительства, длина 3-6,5 м, диаметр 14-24 см, м3 | 0,00939 -------- 0,00626 |  | - | 2 905,85 |  |  | - | 27,29
| С112-81 | Доски необрезные из хвойных пород, длина 4-6,5 м, все ширины, толщина 44 мм и более, III сорт, м3 | 0,00954 -------- 0,00636 |  | - | 4 358,23 |  |  | - | 41,58
| С121-756 | Отдельные конструктивные элементы зданий и сооружений [колонны, балки, фермы, связи, ригели, стойки и т.д.] с преобладанием горячекатаных профилей, средняя масса сборочной единицы свыше 0,1 до 0,5 т, т | 0,00375 -------- 0,0025 |  | - | 71 992,66 |  |  | - | 269,97
| С1546-66 | Пропан-бутан технический, м3 | 0,0777 -------- 0,0518 |  | - | 39,40 |  |  | - | 3,06
|  | ПРОЧИЕ МАТЕРИАЛЫ, грн | 1,5 -------- 1 |  | - | 1,00 |  |  | - | 1,50
| С111-1639 | Круги армированные абразивные зачистные, диаметр 180х6 мм, шт | 0,06015 -------- 0,0401 |  | - | 254,93 |  |  | - | 15,33
306 | С1541-91 СЕСЦ-97 ч.5.р.41 10 км. | Шнур асбестовый, диаметр 32,0 мм, т | 0,1 |  | 221343,9 | 221 343,90 ------- - | - ------- - |  | 22134 | 22134 ------- - | - ------- - | - ------- - | - ------- -
307 | ПО1-33-3 СОУ МПП 03.080.10-333.1:2011 РСХ.МАТ = 1,25 (Тех.часть Табл.5.1 п.2); ТРУД и ЭММ = 2 (Тех.часть Табл.5.1 п.2); Средний разряд: 5; | Доп.сварка (сплошным швом) м/к шиберов. Ручная электродуговая сварка нахлесточных соединений, шов Н1, катет шва до 5 мм, горизонтальное положение шва, 10 м шва | 1,2 |  | 928,24 | 160,21 ------- 533,71 | 234,32 ------- 9,02 |  | 1114 | 193 ------- 640 | 281 ------- 11 | 3,94 ------- 0,08 | 4,73 ------- 0,09
| КБМ204-0502 | Установка для сварки ручной дуговой [постоянного тока], маш.ч | 4,584 -------- 3,82 |  | - |  | 61,34 ------- 2,36 |  | - |  | 281,18 ------- 10,82 | - ------ 0,02 | - ------ 0,09
| С111-1515 | Электроды, диаметр 4 мм, марка Э46, т | 0,003795 -------- 0,003163 |  | - | 50 660,45 |  |  | - | 192,26
308 | ПО1-33-3 СОУ МПП 03.080.10-333.1:2011 ТРУД и ЭММ = 1,4 (Тех.часть Табл.5.1 п.1); РСХ.МАТ = 1,1 (Тех.часть Табл.5.1 п.1); Средний разряд: 5; | Доп.сварка (сплошным швом) м/к шиберов. Ручная электродуговая сварка нахлесточных соединений, шов Н1, катет шва до 5 мм, вертикальное положение шва, 10 м шва | 0,4 |  | 678,61 | 140,99 ------- 373,60 | 164,02 ------- 6,31 |  | 271 | 56 ------- 149 | 66 ------- 3 | 2,76 ------- 0,05 | 1,1 ------- 0,02
| КБМ204-0502 | Установка для сварки ручной дуговой [постоянного тока], маш.ч | 1,0696 -------- 2,674 |  | - |  | 61,34 ------- 2,36 |  | - |  | 65,61 ------- 2,52 | - ------ 0,02 | - ------ 0,02
| С111-1515 | Электроды, диаметр 4 мм, марка Э46, т | 0,001113 -------- 0,002783 |  | - | 50 660,45 |  |  | - | 56,40
309 | Р9-06024-1 СНиРрс-Р9 Средний разряд: 4,14; | М/К ПАТРУБКОВ В-4 /7ШТ/. ДЕМОНТАЖ, Т | 11,554 |  | 1175,39 | 87,43 ------- 1 076,37 | 11,59 ------- 0,45 |  | 13580 | 1010 ------- 12436 | 134 ------- 5 | 8,96 ------- 0,00 | 103,52 ------- 0,04
| КБМ204-0502 | Установка для сварки ручной дуговой [постоянного тока], маш.ч | 2,183706 -------- 0,189 |  | - |  | 61,34 ------- 2,36 |  | - |  | 133,95 ------- 5,15 | - ------ 0,02 | - ------ 0,04
| С111-1515 | Электроды, диаметр 4 мм, марка Э46, т | 0,001271 -------- 0,00011 |  | - | 50 660,45 |  |  | - | 64,39
| С111-309 | Канаты пеньковые пропитанные, т | 0,001467 -------- 0,000127 |  | - | 190 568,83 |  |  | - | 279,63
| С111-324 | Кислород технический газообразный, м3 | 13,40264 -------- 1,16 |  | - | 7,20 |  |  | - | 96,50
| С112-8 | Лесоматериалы круглые хвойных пород для строительства, длина 3-6,5 м, диаметр 14-24 см, м3 | 0,069555 -------- 0,00602 |  | - | 2 905,85 |  |  | - | 202,12
| С112-81 | Доски необрезные из хвойных пород, длина 4-6,5 м, все ширины, толщина 44 мм и более, III сорт, м3 | 0,043559 -------- 0,00377 |  | - | 4 358,23 |  |  | - | 189,84
| С1546-66 | Пропан-бутан технический, м3 | 2,114382 -------- 0,183 |  | - | 39,40 |  |  | - | 83,31
|  | ПРОЧИЕ МАТЕРИАЛЫ, грн | 11,554 -------- 1 |  | - | 0,31 |  |  | - | 3,58
| КБМ233-0301 | Машины шлифовальные электрические, маш.ч | 4,96822 -------- 0,43 |  | - | 7,72 |  |  | - | 38,37 |  | - ------ - | - ------ -
| С111-1639 | Круги армированные абразивные зачистные, диаметр 180х6 мм, шт | 0,205661 -------- 0,0178 |  | - | 254,93 |  |  | - | 52,43
310 | Р9-06024-4 СНиРрс-Р9 Средний разряд: 4,19; | ТО ЖЕ. МОНТАЖ, Т | 11,554 |  | 2378,95 | 461,96 ------- 1 806,76 | 110,23 ------- 4,24 |  | 27486 | 5337 ------- 20875 | 1274 ------- 49 | 14,93 ------- 0,04 | 172,5 ------- 0,42
| КБМ204-0502 | Установка для сварки ручной дуговой [постоянного тока], маш.ч | 20,762538 -------- 1,797 |  | - |  | 61,34 ------- 2,36 |  | - |  | 1 273,57 ------- 49,00 | - ------ 0,02 | - ------ 0,42
| КБМ233-0301 | Машины шлифовальные электрические, маш.ч | 11,20738 -------- 0,97 |  | - | 7,72 |  |  | - | 86,55 |  | - ------ - | - ------ -
| С111-1019 | Швеллеры N 40 из горячекатаного проката из стали углеродистой обыкновенного качества, марка Ст0, т | 0,024263 -------- 0,0021 |  | - | 23 910,92 |  |  | - | 580,16
| С111-1515 | Электроды, диаметр 4 мм, марка Э46, т | 0,025419 -------- 0,0022 |  | - | 50 660,45 |  |  | - | 1 287,73
| С111-309 | Канаты пеньковые пропитанные, т | 0,003108 -------- 0,000269 |  | - | 190 568,83 |  |  | - | 592,29
| С111-324 | Кислород технический газообразный, м3 | 3,835928 -------- 0,332 |  | - | 7,20 |  |  | - | 27,62
| С112-8 | Лесоматериалы круглые хвойных пород для строительства, длина 3-6,5 м, диаметр 14-24 см, м3 | 0,072328 -------- 0,00626 |  | - | 2 905,85 |  |  | - | 210,17
| С112-81 | Доски необрезные из хвойных пород, длина 4-6,5 м, все ширины, толщина 44 мм и более, III сорт, м3 | 0,073483 -------- 0,00636 |  | - | 4 358,23 |  |  | - | 320,26
| С121-756 | Отдельные конструктивные элементы зданий и сооружений [колонны, балки, фермы, связи, ригели, стойки и т.д.] с преобладанием горячекатаных профилей, средняя масса сборочной единицы свыше 0,1 до 0,5 т, т | 0,028885 -------- 0,0025 |  | - | 71 992,66 |  |  | - | 2 079,51
| С1546-66 | Пропан-бутан технический, м3 | 0,598497 -------- 0,0518 |  | - | 39,40 |  |  | - | 23,58
|  | ПРОЧИЕ МАТЕРИАЛЫ, грн | 11,554 -------- 1 |  | - | 1,00 |  |  | - | 11,55
| С111-1639 | Круги армированные абразивные зачистные, диаметр 180х6 мм, шт | 0,463315 -------- 0,0401 |  | - | 254,93 |  |  | - | 118,11
311 | С121-782 СЕСЦ-97 ч.2.р.1 10 км. | М/к патрубков В-4 /7шт/, т | 11,554 |  | 63671,66 | 63 671,66 ------- - | - ------- - |  | 735662 | 735662 ------- - | - ------- - | - ------- - | - ------- -
312 | ПО1-33-6 СОУ МПП 03.080.10-333.1:2011 ТРУД и ЭММ = 2 (Тех.часть Табл.5.1 п.2); РСХ.МАТ = 1,25 (Тех.часть Табл.5.1 п.2); Средний разряд: 5; | Доп.сварка (сплошным швом) м/к патрубков. Ручная электродуговая сварка нахлесточных соединений, шов Н1, катет шва до 10 мм, горизонтальное положение шва, 10 м шва | 4 |  | 2232,77 | 512,94 ------- 1 194,76 | 525,07 ------- 20,2 |  | 8931 | 2052 ------- 4779 | 2100 ------- 81 | 8,82 ------- 0,17 | 35,28 ------- 0,68
| КБМ204-0502 | Установка для сварки ручной дуговой [постоянного тока], маш.ч | 34,24 -------- 8,56 |  | - |  | 61,34 ------- 2,36 |  | - |  | 2 100,28 ------- 80,81 | - ------ 0,02 | - ------ 0,68
| С111-1515 | Электроды, диаметр 4 мм, марка Э46, т | 0,0405 -------- 0,010125 |  | - | 50 660,45 |  |  | - | 2 051,75
313 | ПО1-33-6 СОУ МПП 03.080.10-333.1:2011 ТРУД и ЭММ = 1,4 (Тех.часть Табл.5.1 п.1); РСХ.МАТ = 1,1 (Тех.часть Табл.5.1 п.1); Средний разряд: 5; | Доп.сварка (сплошным швом) м/к патрубков. Ручная электродуговая сварка нахлесточных соединений, шов Н1, катет шва до 10 мм, вертикальное положение шва, 10 м шва | 3 |  | 1655,26 | 451,38 ------- 836,33 | 367,55 ------- 14,14 |  | 4966 | 1354 ------- 2509 | 1103 ------- 42 | 6,17 ------- 0,12 | 18,52 ------- 0,36
| КБМ204-0502 | Установка для сварки ручной дуговой [постоянного тока], маш.ч | 17,976 -------- 5,992 |  | - |  | 61,34 ------- 2,36 |  | - |  | 1 102,65 ------- 42,42 | - ------ 0,02 | - ------ 0,36
| С111-1515 | Электроды, диаметр 4 мм, марка Э46, т | 0,02673 -------- 0,00891 |  | - | 50 660,45 |  |  | - | 1 354,15
314 | Р9-06024-1 СНиРрс-Р9 Средний разряд: 4,14; | М/К КОРПУСА ШИБЕРА /5ШТ/. ДЕМОНТАЖ, Т | 7,4385 |  | 1175,39 | 87,43 ------- 1 076,37 | 11,59 ------- 0,45 |  | 8743 | 650 ------- 8007 | 86 ------- 3 | 8,96 ------- 0,00 | 66,65 ------- 0,03
| КБМ204-0502 | Установка для сварки ручной дуговой [постоянного тока], маш.ч | 1,405877 -------- 0,189 |  | - |  | 61,34 ------- 2,36 |  | - |  | 86,24 ------- 3,32 | - ------ 0,02 | - ------ 0,03
| С111-1515 | Электроды, диаметр 4 мм, марка Э46, т | 0,000818 -------- 0,00011 |  | - | 50 660,45 |  |  | - | 41,45
| С111-309 | Канаты пеньковые пропитанные, т | 0,000945 -------- 0,000127 |  | - | 190 568,83 |  |  | - | 180,03
| С111-324 | Кислород технический газообразный, м3 | 8,62866 -------- 1,16 |  | - | 7,20 |  |  | - | 62,13
| С112-8 | Лесоматериалы круглые хвойных пород для строительства, длина 3-6,5 м, диаметр 14-24 см, м3 | 0,04478 -------- 0,00602 |  | - | 2 905,85 |  |  | - | 130,12
| С112-81 | Доски необрезные из хвойных пород, длина 4-6,5 м, все ширины, толщина 44 мм и более, III сорт, м3 | 0,028043 -------- 0,00377 |  | - | 4 358,23 |  |  | - | 122,22
| С1546-66 | Пропан-бутан технический, м3 | 1,361246 -------- 0,183 |  | - | 39,40 |  |  | - | 53,63
|  | ПРОЧИЕ МАТЕРИАЛЫ, грн | 7,4385 -------- 1 |  | - | 0,31 |  |  | - | 2,31
| КБМ233-0301 | Машины шлифовальные электрические, маш.ч | 3,198555 -------- 0,43 |  | - | 7,72 |  |  | - | 24,70 |  | - ------ - | - ------ -
| С111-1639 | Круги армированные абразивные зачистные, диаметр 180х6 мм, шт | 0,132405 -------- 0,0178 |  | - | 254,93 |  |  | - | 33,75
315 | Р9-06024-4 СНиРрс-Р9 Средний разряд: 4,19; | ТО ЖЕ. МОНТАЖ, Т | 7,4385 |  | 2378,95 | 461,96 ------- 1 806,76 | 110,23 ------- 4,24 |  | 17696 | 3436 ------- 13440 | 820 ------- 32 | 14,93 ------- 0,04 | 111,06 ------- 0,27
| КБМ204-0502 | Установка для сварки ручной дуговой [постоянного тока], маш.ч | 13,366985 -------- 1,797 |  | - |  | 61,34 ------- 2,36 |  | - |  | 819,93 ------- 31,55 | - ------ 0,02 | - ------ 0,27
| КБМ233-0301 | Машины шлифовальные электрические, маш.ч | 7,215345 -------- 0,97 |  | - | 7,72 |  |  | - | 55,72 |  | - ------ - | - ------ -
| С111-1019 | Швеллеры N 40 из горячекатаного проката из стали углеродистой обыкновенного качества, марка Ст0, т | 0,015621 -------- 0,0021 |  | - | 23 910,92 |  |  | - | 373,51
| С111-1515 | Электроды, диаметр 4 мм, марка Э46, т | 0,016365 -------- 0,0022 |  | - | 50 660,45 |  |  | - | 829,04
| С111-309 | Канаты пеньковые пропитанные, т | 0,002001 -------- 0,000269 |  | - | 190 568,83 |  |  | - | 381,32
| С111-324 | Кислород технический газообразный, м3 | 2,469582 -------- 0,332 |  | - | 7,20 |  |  | - | 17,78
| С112-8 | Лесоматериалы круглые хвойных пород для строительства, длина 3-6,5 м, диаметр 14-24 см, м3 | 0,046565 -------- 0,00626 |  | - | 2 905,85 |  |  | - | 135,31
| С112-81 | Доски необрезные из хвойных пород, длина 4-6,5 м, все ширины, толщина 44 мм и более, III сорт, м3 | 0,047309 -------- 0,00636 |  | - | 4 358,23 |  |  | - | 206,18
| С121-756 | Отдельные конструктивные элементы зданий и сооружений [колонны, балки, фермы, связи, ригели, стойки и т.д.] с преобладанием горячекатаных профилей, средняя масса сборочной единицы свыше 0,1 до 0,5 т, т | 0,018596 -------- 0,0025 |  | - | 71 992,66 |  |  | - | 1 338,79
| С1546-66 | Пропан-бутан технический, м3 | 0,385314 -------- 0,0518 |  | - | 39,40 |  |  | - | 15,18
|  | ПРОЧИЕ МАТЕРИАЛЫ, грн | 7,4385 -------- 1 |  | - | 1,00 |  |  | - | 7,44
| С111-1639 | Круги армированные абразивные зачистные, диаметр 180х6 мм, шт | 0,298284 -------- 0,0401 |  | - | 254,93 |  |  | - | 76,04
316 | С121-782 СЕСЦ-97 ч.2.р.1 10 км. | М/к корпуса шибера /5шт/, т | 7,4385 |  | 63671,66 | 63 671,66 ------- - | - ------- - |  | 473622 | 473622 ------- - | - ------- - | - ------- - | - ------- -
ПЕРЕКИДНОЙ ЖЕЛОБ ГОРЯЧЕГО АГЛОМЕРАТА.
317 | О14-03437 СНиРро-О14 Средний разряд: 3,8; | ПОДЪЕМ ПЕРЕКИДНОГО ЖЕЛОБА КРАНОМ МОСТОВЫМ ЭЛЕКТРИЧЕСКИМ ГРУЗОПОДЪЕМНОСТЬЮ ДО 20 Т, МАССА 1 ШТУКИ ГРУЗА 16,8 Т (ДЛЯ РЕМОНТА), 1 ШТ ГРУЗА | 1 |  | 581,5 | 2,19 ------- 579,31 | - ------- - |  | 582 | 3 ------- 579 | - ------- - | 5,04 ------- - | 5,04 ------- -
|  | ПРОЧИЕ МАТЕРИАЛЫ, грн | 1 -------- 1 |  | - | 2,19 |  |  | - | 2,19
318 | О14-03438 СНиРро-О14 Средний разряд: 3,8; | ОПУСКАНИЕ ПЕРЕКИДНОГО ЖЕЛОБА КРАНОМ МОСТОВЫМ ЭЛЕКТРИЧЕСКИМ ГРУЗОПОДЪЕМНОСТЬЮ ДО 20 Т, МАССА 1 ШТУКИ ГРУЗА 16,8 Т (ПОСЛЕ РЕМОНТА), 1 ШТ ГРУЗА | 1 |  | 477,67 | 1,81 ------- 475,86 | - ------- - |  | 478 | 2 ------- 476 | - ------- - | 4,14 ------- - | 4,14 ------- -
|  | ПРОЧИЕ МАТЕРИАЛЫ, грн | 1 -------- 1 |  | - | 1,81 |  |  | - | 1,81
319 | ПМ3-161-11 СОУ МПП 03.080.10-334.3:2011 Средний разряд: 4,37; | Перекидной желоб: ремонт, т | 0,185 |  | 1993,28 | 123,57 ------- 1 827,39 | 42,32 ------- 1,63 |  | 369 | 23 ------- 338 | 8 ------- - | 14,71 ------- 0,01 | 2,72 ------- -
| КБМ203-0203 | Домкраты гидравлические, грузоподъемность 63 т, маш.ч | 0,148 -------- 0,8 |  | - | 10,47 |  |  | - | 1,55 |  | - ------ - | - ------ -
| КБМ203-0405 | Лебедки электрические, тяговое усилие до 49,05 кН [5 т], маш.ч | 0,20535 -------- 1,11 |  | - | 11,66 |  |  | - | 2,39 |  | - ------ - | - ------ -
| КБМ204-0502 | Установка для сварки ручной дуговой [постоянного тока], маш.ч | 0,12765 -------- 0,69 |  | - |  | 61,34 ------- 2,36 |  | - |  | 7,83 ------- 0,30 | - ------ 0,02 | - ------ -
| КБМ233-0301 | Машины шлифовальные электрические, маш.ч | 0,0333 -------- 0,18 |  | - | 7,72 |  |  | - | 0,26 |  | - ------ - | - ------ -
| С111-1515 | Электроды, диаметр 4 мм, марка Э46, т | 0,000115 -------- 0,000621 |  | - | 50 660,45 |  |  | - | 5,82
| С111-1608 | Ветошь, кг | 0,02072 -------- 0,112 |  | - | 12,53 |  |  | - | 0,26
| С111-1613 | Герметик, т | 0,000002 -------- 0,00001 |  | - | 121 646,32 |  |  | - | 0,23
| С111-1639 | Круги армированные абразивные зачистные, диаметр 180х6 мм, шт | 0,001795 -------- 0,0097 |  | - | 254,93 |  |  | - | 0,46
| С111-25 | Асбестовый шнур общего назначения [ШАОН-1], диаметр 3,0-5,0 мм, т | 0,000007 -------- 0,000038 |  | - | 382 147,55 |  |  | - | 2,69
| С111-309 | Канаты пеньковые пропитанные, т | 0,000024 -------- 0,000132 |  | - | 190 568,83 |  |  | - | 4,65
| С111-322 | Керосин для технических целей, марка КТ-1, КТ-2, т | 0,000022 -------- 0,000117 |  | - | 19 930,87 |  |  | - | 0,43
| С111-324 | Кислород технический газообразный, м3 | 0,054205 -------- 0,293 |  | - | 7,20 |  |  | - | 0,39
| С111-587 | Масло индустриальное И-20А, т | 0,000015 -------- 0,000083 |  | - | 13 584,93 |  |  | - | 0,21
| С112-82 | Доски необрезные из хвойных пород, длина 4-6,5 м, все ширины, толщина 44 мм и более, IV сорт, м3 | 0,000427 -------- 0,00231 |  | - | 3 286,17 |  |  | - | 1,40
| С1537-109 | Канат двойной свивки, тип ТК, без покрытия, из проволоки марки В, маркировочная группа 1570 Н/мм2 и менее, диаметр 15,5 мм, 10 м | 0,000226 -------- 0,00122 |  | - | 1 449,57 |  |  | - | 0,33
| С1537-32 | Канат двойной свивки, тип ЛК-Р, без покрытия, из проволоки марки В, маркировочная группа 1770 Н/мм2, диаметр 19,5 мм, 10 м | 0,000124 -------- 0,000671 |  | - | 1 760,53 |  |  | - | 0,22
| С1542-35 | Смазка солидол жировой, марка солидол "Ж", т | 0,000011 -------- 0,00006 |  | - | 29 224,52 |  |  | - | 0,33
| С1546-54 | Паронит, т | 0,000007 -------- 0,00004 |  | - | 124 126,91 |  |  | - | 0,92
| С1546-66 | Пропан-бутан технический, м3 | 0,008436 -------- 0,0456 |  | - | 39,40 |  |  | - | 0,33
320 | 270239-200903 Пр-т 270239 10 км. | ПОДШИПНИК, 2ШТ, т | 0,18 | 57424,99 ------- - |  |  |  | 10336 ------- - | [5 empty] | 0,18 ------- -
321 | С111-1848 СЕСЦ-97 ч.1.р.1 10 км. | Болты М30 с гайками, т | 0,005 |  | 78364,46 | 78 364,46 ------- - | - ------- - |  | 392 | 392 ------- - | - ------- - | - ------- - | - ------- -
322 | ПМ3-161-9 СОУ МПП 03.080.10-334.3:2011 Средний разряд: 4,28; | Тормоз ТКГ-300: демонтаж, т | 0,09 |  | 475,41 | 27,76 ------- 447,65 | - ------- - |  | 43 | 3 ------- 40 | - ------- - | 3,65 ------- - | 0,33 ------- -
| КБМ203-0203 | Домкраты гидравлические, грузоподъемность 63 т, маш.ч | 0,018 -------- 0,2 |  | - | 10,47 |  |  | - | 0,19 |  | - ------ - | - ------ -
| КБМ203-0405 | Лебедки электрические, тяговое усилие до 49,05 кН [5 т], маш.ч | 0,0252 -------- 0,28 |  | - | 11,66 |  |  | - | 0,29 |  | - ------ - | - ------ -
| С111-1608 | Ветошь, кг | 0,002502 -------- 0,0278 |  | - | 12,53 |  |  | - | 0,03
| С111-309 | Канаты пеньковые пропитанные, т | 0,000006 -------- 0,000068 |  | - | 190 568,83 |  |  | - | 1,16
| С111-322 | Керосин для технических целей, марка КТ-1, КТ-2, т | 0,000004 -------- 0,000049 |  | - | 19 930,87 |  |  | - | 0,09
| С111-324 | Кислород технический газообразный, м3 | 0,02925 -------- 0,325 |  | - | 7,20 |  |  | - | 0,21
| С112-8 | Лесоматериалы круглые хвойных пород для строительства, длина 3-6,5 м, диаметр 14-24 см, м3 | 0,000018 -------- 0,000203 |  | - | 2 905,85 |  |  | - | 0,05
| С112-82 | Доски необрезные из хвойных пород, длина 4-6,5 м, все ширины, толщина 44 мм и более, IV сорт, м3 | 0,000055 -------- 0,000608 |  | - | 3 286,17 |  |  | - | 0,18
| С1537-109 | Канат двойной свивки, тип ТК, без покрытия, из проволоки марки В, маркировочная группа 1570 Н/мм2 и менее, диаметр 15,5 мм, 10 м | 0,000028 -------- 0,000308 |  | - | 1 449,57 |  |  | - | 0,04
| С1537-32 | Канат двойной свивки, тип ЛК-Р, без покрытия, из проволоки марки В, маркировочная группа 1770 Н/мм2, диаметр 19,5 мм, 10 м | 0,000041 -------- 0,000451 |  | - | 1 760,53 |  |  | - | 0,07
| С1546-66 | Пропан-бутан технический, м3 | 0,004563 -------- 0,0507 |  | - | 39,40 |  |  | - | 0,18
323 | ПМ3-161-12 СОУ МПП 03.080.10-334.3:2011 Средний разряд: 4,37; | То же: монтаж, т | 0,09 |  | 1254,83 | 92,44 ------- 1 134,17 | 28,22 ------- 1,09 |  | 113 | 8 ------- 102 | 3 ------- - | 9,13 ------- 0,01 | 0,82 ------- -
| КБМ203-0203 | Домкраты гидравлические, грузоподъемность 63 т, маш.ч | 0,045 -------- 0,5 |  | - | 10,47 |  |  | - | 0,47 |  | - ------ - | - ------ -
| КБМ203-0405 | Лебедки электрические, тяговое усилие до 49,05 кН [5 т], маш.ч | 0,0621 -------- 0,69 |  | - | 11,66 |  |  | - | 0,72 |  | - ------ - | - ------ -
| КБМ204-0502 | Установка для сварки ручной дуговой [постоянного тока], маш.ч | 0,0414 -------- 0,46 |  | - |  | 61,34 ------- 2,36 |  | - |  | 2,54 ------- 0,10 | - ------ 0,02 | - ------ -
| КБМ233-0301 | Машины шлифовальные электрические, маш.ч | 0,0063 -------- 0,07 |  | - | 7,72 |  |  | - | 0,05 |  | - ------ - | - ------ -
| С111-1515 | Электроды, диаметр 4 мм, марка Э46, т | 0,000037 -------- 0,000414 |  | - | 50 660,45 |  |  | - | 1,89
| С111-1608 | Ветошь, кг | 0,006264 -------- 0,0696 |  | - | 12,53 |  |  | - | 0,08
| С111-1639 | Круги армированные абразивные зачистные, диаметр 180х6 мм, шт | 0,000338 -------- 0,00376 |  | - | 254,93 |  |  | - | 0,09
| С111-25 | Асбестовый шнур общего назначения [ШАОН-1], диаметр 3,0-5,0 мм, т | 0,000003 -------- 0,000037 |  | - | 382 147,55 |  |  | - | 1,29
| С111-309 | Канаты пеньковые пропитанные, т | 0,000012 -------- 0,000131 |  | - | 190 568,83 |  |  | - | 2,25
| С111-322 | Керосин для технических целей, марка КТ-1, КТ-2, т | 0,000007 -------- 0,000083 |  | - | 19 930,87 |  |  | - | 0,15
| С111-324 | Кислород технический газообразный, м3 | 0,00117 -------- 0,013 |  | - | 7,20 |  |  | - | 0,01
| С112-82 | Доски необрезные из хвойных пород, длина 4-6,5 м, все ширины, толщина 44 мм и более, IV сорт, м3 | 0,000155 -------- 0,00172 |  | - | 3 286,17 |  |  | - | 0,51
| С1537-109 | Канат двойной свивки, тип ТК, без покрытия, из проволоки марки В, маркировочная группа 1570 Н/мм2 и менее, диаметр 15,5 мм, 10 м | 0,000068 -------- 0,00076 |  | - | 1 449,57 |  |  | - | 0,10
| С1537-32 | Канат двойной свивки, тип ЛК-Р, без покрытия, из проволоки марки В, маркировочная группа 1770 Н/мм2, диаметр 19,5 мм, 10 м | 0,000101 -------- 0,00112 |  | - | 1 760,53 |  |  | - | 0,18
| С1542-35 | Смазка солидол жировой, марка солидол "Ж", т | 0,000005 -------- 0,000054 |  | - | 29 224,52 |  |  | - | 0,14
| С1546-54 | Паронит, т | 0,000003 -------- 0,000036 |  | - | 124 126,91 |  |  | - | 0,40
| С1546-66 | Пропан-бутан технический, м3 | 0,000183 -------- 0,00203 |  | - | 39,40 |  |  | - | 0,01
324 | 1906-5032 Пр-т 1906 | ТОРМОЗ ТКГ-300, шт | 1 | 9572,11 ------- - |  |  |  | 9572 ------- - | [5 empty] | 0,092 ------- -
|  | Итого прямые затраты | [5 empty] | 797417 ----- 334554 | 4219068 | 3109298 ----- 1060458 | 49312 ----- 2666 |  | 8724,84 ----- 22,65
|  | Запасные части, установленные при ремонте отдельно | грн. |  |  |  |  | 797417
|  | Транспортные расходы К = 3 %; | грн. |  |  |  |  | 33958
|  | Заготовительно-складские расходы К = 0,9 % | грн. |  |  |  |  | 10490
|  | Итого оборудование: | грн. |  |  |  |  | 1176419
В том числе:
|  | Всего заработная плата | грн. | [6 empty] | 1063124
|  | Общепроизводственные расходы | грн. | [5 empty] | 464411
Общепроизводственные расходы по видам начисления:
|  | Ремонт оборудования, кроме электрооборудования, и промышленных сооружений (Минпромполитики, Госжилкоммунхоз - в зависимости от предприятия - Заказчика), Kтруд=0,13 + 22% от ЗП + Кпроч=8,35 грн./ч-ч | грн. | [5 empty] | 114339
|  | Восстановление и ремонт антикоррозийной защиты оборудования, трубопроводов и строительных конструкций (Минпромполитики), Kтруд=0,087 + 22% от ЗП + Кпроч=6,83 грн./ч-ч | грн. | [5 empty] | 3635
|  | Ремонтно-строительные работы, кроме выделенных (Минпромполитики), Kтруд=0,12 + 22% от ЗП + Кпроч=7,48 грн./ч-ч | грн. | [5 empty] | 1329
|  | Ремонт металлоконструкций (Минпромполитики), Kтруд=0,088 + 22% от ЗП + Кпроч=7,48 грн./ч-ч | грн. | [5 empty] | 345108
|  | Прямые затраты ремонтно-строительных работ | грн. | [5 empty] | 4219068
В том числе:
|  | стоимость материалов, изделий и конструкций | грн. | [5 empty] | 3109304
|  | заработная плата | грн. | [6 empty] | 1060458
|  | заработная плата в экплуатации машин | грн. | [6 empty] | 2666
|  | Общепроизводственные расходы | грн. | [5 empty] | 464411
|  | трудоемкость в общепроизводственных расходах | чел.-ч. | [9 empty] | 848,98
|  | заработная плата в общепроизводственных расходах | грн. | [6 empty] | 134036
|  | Всего сметная стоимость ремонтно-строительных работ | грн. | [5 empty] | 4683479
|  | Всего по смете | грн. | [5 empty] | 5859898
|  | Сметная трудоемкость | чел./час. | [9 empty] | 9596,47
|  | Сметная заработная плата | грн. | [6 empty] | 1197160
|  | Начальник отдела сметных работ | [9 empty] | Д.С. Строна
|  | Составил | [9 empty] | М.В. Мудрицкая