## Лист1
Форма №4
ПАО "Запорожсталь"
|  | Локальная смета № |  |  |  | ТП-01001.762.1.2.(з)
КАПИТАЛЬНЫЙ РЕМОНТ. АГЛОМЕРАЦИОННЫЙ ЦЕХ. АГЛОМАШИНА №5. МЕХАНООБОРУДОВАНИЕ. ЧАСТЬ 2. ИНВ.№10500475.
| Основание: | [5 empty] | Сметная стоимость |  |  | 2 485 306 |  |  | грн.
|  | Ведомость дефектов, заявка |  |  |  |  | в том числе:
[7 empty] | оборудования |  |  | 290 985 |  |  | грн.
[7 empty] | ремонтно-строительных работ |  |  | 2 194 321 |  |  | грн.
[7 empty] | ремонтно-монтажных работ |  |  | 0 |  |  | грн.
Составлена в текущих ценах по состоянию на |  |  | 10 Апреля 2026г. |  |  |  | Сметная трудоемкость |  |  | 6 156 |  |  | чел.-час.
[7 empty] | Сметная заработная плата |  |  | 770 116 |  |  | грн.
[7 empty] | Средний разряд работ |  |  | 4,2
№ п/п | Шифр и номер позиции норматива | Наименование и характеристика ремонтно-монтажных работ, затрат, оборудования, единица измерения, масса единицы оборудования | Коли-чество | Стоимость единицы, грн. |  |  |  | Общая стоимость, грн. |  |  |  | Затраты труда рабочих, чел.-час. |  | Общая масса , т нетто
|  |  |  | запасных _частей_ оборудо-вания | ремонтно-монтажных работ |  |  | запасных _частей_ оборудо-вания | ремонтно-монтажных работ |  |  | не занятых обслуживанием машин обслуживающих машины |  | запасных _частей_ оборудо-вания
[5 empty] | всего | материалов заработной платы | эксплуатации __машин__ в т.ч. зар. платы |  | всего | материалов заработной платы | эксплуатации __машин__ в т.ч. зар. платы | на единицу | всего
1 | 2 | 3 | 4 | 5 | 6 | 7 | 8 | 9 | 10 | 11 | 12 | 13 | 14 | 15
БАРАБАН ОХЛАЖДЕНИЯ ВОЗВРАТА.
1 | Р9-08029 СНиРрс-Р9 Средний разряд: 4,19; | ИЗГОТОВЛЕНИЕ М/К ВРЕМЕННЫХ ОПОР БАРАБАНА, Т | 0,6 |  | 46859,74 | 41 053,96 ------- 5 615,26 | 190,52 ------- 9,86 |  | 28116 | 24633 ------- 3369 | 114 ------- 6 | 46,40 ------- 0,09 | 27,84 ------- 0,05
| КБМ204-0502 | Установка для сварки ручной дуговой [постоянного тока], маш.ч | 1,6488 -------- 2,748 |  | - |  | 61,34 ------- 2,36 |  | - |  | 101,14 ------- 3,89 | - ------ 0,02 | - ------ 0,03
| КБМ233-0201 | Машины сверлильные электрические, маш.ч | 1,9488 -------- 3,248 |  | - |  | 6,76 ------- 1,04 |  | - |  | 13,17 ------- 2,03 | - ------ 0,01 | - ------ 0,02
| КБМ233-0301 | Машины шлифовальные электрические, маш.ч | 1,9488 -------- 3,248 |  | - | 7,72 |  |  | - | 15,05 |  | - ------ - | - ------ -
| С111-1515 | Электроды, диаметр 4 мм, марка Э46, т | 0,002118 -------- 0,00353 |  | - | 50 660,45 |  |  | - | 107,30
| С111-324 | Кислород технический газообразный, м3 | 0,726 -------- 1,21 |  | - | 7,20 |  |  | - | 5,23
| С111-1838 ресурс по проекту; РСХ.МАТ = 1,04; | Швеллеры N20, т | 0,332592 -------- 0,55432 |  | - | 38 363,73 |  |  | - | 12 759,47
| С111-1827 ресурс по проекту; РСХ.МАТ = 1,04; | Прокат угловой, ширина полок 90 мм, т | 0,291408 -------- 0,48568 |  | - | 40 209,29 |  |  | - | 11 717,31
| С1546-66 | Пропан-бутан технический, м3 | 0,1134 -------- 0,189 |  | - | 39,40 |  |  | - | 4,47
| С111-1638 | Круги армированные абразивные отрезные, диаметр 180х3 мм, шт | 0,0423 -------- 0,0705 |  | - | 144,70 |  |  | - | 6,12
| С111-1639 | Круги армированные абразивные зачистные, диаметр 180х6 мм, шт | 0,0684 -------- 0,114 |  | - | 254,90 |  |  | - | 17,44
2 | Р9-05117-4 СНиРрс-Р9 Средний разряд: 4,24; | ТО ЖЕ. МОНТАЖ, Т | 0,6 |  | 5251,19 | 781,97 ------- 4 154,17 | 315,05 ------- 13,21 |  | 3151 | 469 ------- 2493 | 189 ------- 8 | 34,10 ------- 0,11 | 20,46 ------- 0,07
| КБМ203-0405 | Лебедки электрические, тяговое усилие до 49,05 кН [5 т], маш.ч | 13,122 -------- 21,87 |  | - | 11,66 |  |  | - | 152,94 |  | - ------ - | - ------ -
| КБМ204-0502 | Установка для сварки ручной дуговой [постоянного тока], маш.ч | 2,6874 -------- 4,479 |  | - |  | 61,34 ------- 2,36 |  | - |  | 164,85 ------- 6,34 | - ------ 0,02 | - ------ 0,05
| КБМ225-2304 | Тельферы электрические, грузоподъемность 3,2 т, маш.ч | 0,6 -------- 1 |  | - |  | 40,31 ------- 2,64 |  | - |  | 24,19 ------- 1,58 | - ------ 0,02 | - ------ 0,01
| КБМ233-0301 | Машины шлифовальные электрические, маш.ч | 1,3302 -------- 2,217 |  | - | 7,72 |  |  | - | 10,27 |  | - ------ - | - ------ -
| С111-1019 | Швеллеры N 40 из горячекатаного проката из стали углеродистой обыкновенного качества, марка Ст0, т | 0,00126 -------- 0,0021 |  | - | 23 910,92 |  |  | - | 30,13
| С111-1515 | Электроды, диаметр 4 мм, марка Э46, т | 0,00348 -------- 0,0058 |  | - | 50 660,45 |  |  | - | 176,30
| С111-309 | Канаты пеньковые пропитанные, т | 0,000214 -------- 0,000357 |  | - | 190 568,83 |  |  | - | 40,82
| С111-324 | Кислород технический газообразный, м3 | 0,2124 -------- 0,354 |  | - | 7,20 |  |  | - | 1,53
| С112-8 | Лесоматериалы круглые хвойных пород для строительства, длина 3-6,5 м, диаметр 14-24 см, м3 | 0,0057 -------- 0,0095 |  | - | 2 905,85 |  |  | - | 16,56
| С112-81 | Доски необрезные из хвойных пород, длина 4-6,5 м, все ширины, толщина 44 мм и более, III сорт, м3 | 0,00564 -------- 0,0094 |  | - | 4 358,23 |  |  | - | 24,58
| С1546-66 | Пропан-бутан технический, м3 | 0,03318 -------- 0,0553 |  | - | 39,40 |  |  | - | 1,31
|  | ПРОЧИЕ МАТЕРИАЛЫ, грн | 0,6 -------- 1 |  | - | 1,25 |  |  | - | 0,75
| С111-1639 | Круги армированные абразивные зачистные, диаметр 180х6 мм, шт | 0,0549 -------- 0,0915 |  | - | 254,90 |  |  | - | 13,99
3 | Р9-05117-1 СНиРрс-Р9 Средний разряд: 4,15; | ТО ЖЕ. ДЕМОНТАЖ, Т | 0,6 |  | 2548,75 | 210,92 ------- 2 296,21 | 41,62 ------- 2,43 |  | 1529 | 126 ------- 1378 | 25 ------- 1 | 19,10 ------- 0,02 | 11,46 ------- 0,01
| КБМ203-0405 | Лебедки электрические, тяговое усилие до 49,05 кН [5 т], маш.ч | 5,412 -------- 9,02 |  | - | 11,66 |  |  | - | 63,08 |  | - ------ - | - ------ -
| КБМ204-0502 | Установка для сварки ручной дуговой [постоянного тока], маш.ч | 0,1074 -------- 0,179 |  | - |  | 61,34 ------- 2,36 |  | - |  | 6,59 ------- 0,25 | - ------ 0,02 | - ------ -
| КБМ225-2304 | Тельферы электрические, грузоподъемность 3,2 т, маш.ч | 0,456 -------- 0,76 |  | - |  | 40,31 ------- 2,64 |  | - |  | 18,38 ------- 1,20 | - ------ 0,02 | - ------ 0,01
| С111-1515 | Электроды, диаметр 4 мм, марка Э46, т | 0,00006 -------- 0,0001 |  | - | 50 660,45 |  |  | - | 3,04
| С111-309 | Канаты пеньковые пропитанные, т | 0,000085 -------- 0,000142 |  | - | 190 568,83 |  |  | - | 16,24
| С111-324 | Кислород технический газообразный, м3 | 0,822 -------- 1,37 |  | - | 7,20 |  |  | - | 5,92
| С112-8 | Лесоматериалы круглые хвойных пород для строительства, длина 3-6,5 м, диаметр 14-24 см, м3 | 0,004128 -------- 0,00688 |  | - | 2 905,85 |  |  | - | 12,00
| С112-81 | Доски необрезные из хвойных пород, длина 4-6,5 м, все ширины, толщина 44 мм и более, III сорт, м3 | 0,00252 -------- 0,0042 |  | - | 4 358,23 |  |  | - | 10,98
| С1546-66 | Пропан-бутан технический, м3 | 0,1296 -------- 0,216 |  | - | 39,40 |  |  | - | 5,11
|  | ПРОЧИЕ МАТЕРИАЛЫ, грн | 0,6 -------- 1 |  | - | 0,38 |  |  | - | 0,23
| КБМ233-0301 | Машины шлифовальные электрические, маш.ч | 0,546 -------- 0,91 |  | - | 7,72 |  |  | - | 4,22 |  | - ------ - | - ------ -
| С111-1639 | Круги армированные абразивные зачистные, диаметр 180х6 мм, шт | 0,02256 -------- 0,0376 |  | - | 254,90 |  |  | - | 5,75
4 | ПМ3-166-1 СОУ МПП 03.080.10-334.3:2011 Средний разряд: 4,28; | Барабан охлаждения возврата: демонтаж с опорных роликов на отм.0.000 (для ремонта), т | 18,96 |  | 676,13 | 20,02 ------- 656,11 | - ------- - |  | 12819 | 379 ------- 12440 | - ------- - | 5,35 ------- - | 101,44 ------- -
| С111-1608 | Ветошь, кг | 0,773568 -------- 0,0408 |  | - | 12,52 |  |  | - | 9,69
| С111-309 | Канаты пеньковые пропитанные, т | 0,000863 -------- 0,000046 |  | - | 190 568,83 |  |  | - | 164,40
| С111-322 | Керосин для технических целей, марка КТ-1, КТ-2, т | 0,001122 -------- 0,000059 |  | - | 19 930,87 |  |  | - | 22,37
| С111-324 | Кислород технический газообразный, м3 | 8,98704 -------- 0,474 |  | - | 7,20 |  |  | - | 64,71
| С112-8 | Лесоматериалы круглые хвойных пород для строительства, длина 3-6,5 м, диаметр 14-24 см, м3 | 0,004001 -------- 0,000211 |  | - | 2 905,85 |  |  | - | 11,63
| С112-82 | Доски необрезные из хвойных пород, длина 4-6,5 м, все ширины, толщина 44 мм и более, IV сорт, м3 | 0,012002 -------- 0,000633 |  | - | 3 286,17 |  |  | - | 39,44
| С1537-32 | Канат двойной свивки, тип ЛК-Р, без покрытия, из проволоки марки В, маркировочная группа 1770 Н/мм2, диаметр 19,5 мм, 10 м | 0,006882 -------- 0,000363 |  | - | 1 760,55 |  |  | - | 12,12
| С1546-66 | Пропан-бутан технический, м3 | 1,40304 -------- 0,074 |  | - | 39,40 |  |  | - | 55,28
5 | О14-03437 СНиРро-О14 ТЗ = 1,5 (Ук. Т.3 п.1.5); Средний разряд: 3,8; | ПОДЪЕМ БАРАБАНА С ОТМ.0.000 НА ВРЕМЕННЫЕ ОПОРЫ ЭЛ.ЛЕБЕДКАМИ ГРУЗОПОДЪЕМНОСТЬЮ 5 Т, МАССА 1 ШТУКИ ГРУЗА ДО 20 Т /ПРИМ./, 1 ШТ ГРУЗА | 1 |  | 900,52 | 31,56 ------- 868,96 | - ------- - |  | 901 | 32 ------- 869 | - ------- - | 7,56 ------- - | 7,56 ------- -
| КБМ203-0405 замена; КБМ202-0813 Кзам = 1 Н.Врем.Маш. (*) = 1,5 (Замена механизма); | Лебедки электрические, тяговое усилие до 49,05 кН [5 т], маш.ч | 2,52 -------- 2,52 |  | - | 11,66 |  |  | - | 29,37 |  | - ------ - | - ------ -
|  | ПРОЧИЕ МАТЕРИАЛЫ, грн | 1 -------- 1 |  | - | 2,19 |  |  | - | 2,19
6 | О14-03438 СНиРро-О14 ТЗ = 1,5 (Ук. Т.3 п.1.5); Средний разряд: 3,8; | ОПУСКАНИЕ БАРАБАНА С ВРЕМЕННЫХ ОПОР НА ОТМ.0.000 ЭЛ.ЛЕБЕДКАМИ ГРУЗОПОДЪЕМНОСТЬЮ 5 Т, МАССА 1 ШТУКИ ГРУЗА ДО 20 Т /ПРИМ./, 1 ШТ ГРУЗА | 1 |  | 739,73 | 25,94 ------- 713,79 | - ------- - |  | 740 | 26 ------- 714 | - ------- - | 6,21 ------- - | 6,21 ------- -
| КБМ203-0405 замена; КБМ202-0813 Кзам = 1 Н.Врем.Маш. (*) = 1,5 (Замена механизма); | Лебедки электрические, тяговое усилие до 49,05 кН [5 т], маш.ч | 2,07 -------- 2,07 |  | - | 11,66 |  |  | - | 24,13 |  | - ------ - | - ------ -
|  | ПРОЧИЕ МАТЕРИАЛЫ, грн | 1 -------- 1 |  | - | 1,81 |  |  | - | 1,81
7 | ПМ3-166-4 СОУ МПП 03.080.10-334.3:2011 Средний разряд: 4,37; | Барабан охлаждения возврата: монтаж с отм.0.000 на опорные ролики (после ремонта), т | 18,96 |  | 1795,67 | 92,36 ------- 1 662,21 | 41,1 ------- 1,58 |  | 34046 | 1751 ------- 31516 | 779 ------- 30 | 13,38 ------- 0,01 | 253,68 ------- 0,25
| КБМ204-0502 | Установка для сварки ручной дуговой [постоянного тока], маш.ч | 12,7032 -------- 0,67 |  | - |  | 61,34 ------- 2,36 |  | - |  | 779,21 ------- 29,98 | - ------ 0,02 | - ------ 0,25
| КБМ233-0301 | Машины шлифовальные электрические, маш.ч | 2,844 -------- 0,15 |  | - | 7,72 |  |  | - | 21,96 |  | - ------ - | - ------ -
| С111-1515 | Электроды, диаметр 4 мм, марка Э46, т | 0,011433 -------- 0,000603 |  | - | 50 660,45 |  |  | - | 579,19
| С111-1608 | Ветошь, кг | 1,93392 -------- 0,102 |  | - | 12,52 |  |  | - | 24,21
| С111-1639 | Круги армированные абразивные зачистные, диаметр 180х6 мм, шт | 0,152628 -------- 0,00805 |  | - | 254,90 |  |  | - | 38,90
| С111-25 | Асбестовый шнур общего назначения [ШАОН-1], диаметр 3,0-5,0 мм, т | 0,000719 -------- 0,000038 |  | - | 382 147,55 |  |  | - | 274,61
| С111-309 | Канаты пеньковые пропитанные, т | 0,002237 -------- 0,000118 |  | - | 190 568,83 |  |  | - | 426,36
| С111-322 | Керосин для технических целей, марка КТ-1, КТ-2, т | 0,002067 -------- 0,000109 |  | - | 19 930,87 |  |  | - | 41,19
| С111-324 | Кислород технический газообразный, м3 | 3,6024 -------- 0,19 |  | - | 7,20 |  |  | - | 25,94
| С112-82 | Доски необрезные из хвойных пород, длина 4-6,5 м, все ширины, толщина 44 мм и более, IV сорт, м3 | 0,035645 -------- 0,00188 |  | - | 3 286,17 |  |  | - | 117,13
| С1537-32 | Канат двойной свивки, тип ЛК-Р, без покрытия, из проволоки марки В, маркировочная группа 1770 Н/мм2, диаметр 19,5 мм, 10 м | 0,031284 -------- 0,00165 |  | - | 1 760,55 |  |  | - | 55,08
| С1542-35 | Смазка солидол жировой, марка солидол "Ж", т | 0,001111 -------- 0,000059 |  | - | 29 224,52 |  |  | - | 32,47
| С1546-54 | Паронит, т | 0,000741 -------- 0,000039 |  | - | 124 126,91 |  |  | - | 92,02
| С1546-66 | Пропан-бутан технический, м3 | 0,561216 -------- 0,0296 |  | - | 39,40 |  |  | - | 22,11
8 | Р13-10010-1 СНиРрс-Р13 Средний разряд: 4,3; | Зачистка шлифмашинкой бандажей и зубчатого венца от коррозии, 10 ДМ2 | 60 |  | 19,87 | 3,88 ------- 15,99 | - ------- - |  | 1192 | 233 ------- 959 | - ------- - | 0,13 ------- - | 7,8 ------- -
| КБМ233-0301 | Машины шлифовальные электрические, маш.ч | 7,8 -------- 0,13 |  | - | 7,72 |  |  | - | 60,23 |  | - ------ - | - ------ -
| С111-1639 | Круги армированные абразивные зачистные, диаметр 180х6 мм, шт | 0,678 -------- 0,0113 |  | - | 254,90 |  |  | - | 172,82
9 | Р13-10010-1 СНиРрс-Р13 Средний разряд: 4,3; | Зачистка шлифмашинкой посадочных мест бандажей и зубчатого венца на барабане, 10 ДМ2 | 60 |  | 19,87 | 3,88 ------- 15,99 | - ------- - |  | 1192 | 233 ------- 959 | - ------- - | 0,13 ------- - | 7,8 ------- -
| КБМ233-0301 | Машины шлифовальные электрические, маш.ч | 7,8 -------- 0,13 |  | - | 7,72 |  |  | - | 60,23 |  | - ------ - | - ------ -
| С111-1639 | Круги армированные абразивные зачистные, диаметр 180х6 мм, шт | 0,678 -------- 0,0113 |  | - | 254,90 |  |  | - | 172,82
10 | Р9-05104-1 СНиРрс-Р9 Средний разряд: 4,14; | ЗАЩИТНЫЕ МЕТАЛЛОКОНСТРУКЦИИ: ФУТЕРОВКА ЛИСТОВОЙ СТАЛЬЮ БАРАБАНА. ДЕМОНТАЖ, Т | 3,68 |  | 6569,79 | 241,32 ------- 6 305,34 | 23,13 ------- 0,89 |  | 24177 | 888 ------- 23204 | 85 ------- 3 | 52,50 ------- 0,01 | 193,2 ------- 0,03
| КБМ204-0502 | Установка для сварки ручной дуговой [постоянного тока], маш.ч | 1,38736 -------- 0,377 |  | - |  | 61,34 ------- 2,36 |  | - |  | 85,10 ------- 3,27 | - ------ 0,02 | - ------ 0,03
| С111-1515 | Электроды, диаметр 4 мм, марка Э46, т | 0,001104 -------- 0,0003 |  | - | 50 660,45 |  |  | - | 55,93
| С111-309 | Канаты пеньковые пропитанные, т | 0,000949 -------- 0,000258 |  | - | 190 568,83 |  |  | - | 180,93
| С111-324 | Кислород технический газообразный, м3 | 16,1184 -------- 4,38 |  | - | 7,20 |  |  | - | 116,05
| С112-8 | Лесоматериалы круглые хвойных пород для строительства, длина 3-6,5 м, диаметр 14-24 см, м3 | 0,049312 -------- 0,0134 |  | - | 2 905,85 |  |  | - | 143,29
| С112-81 | Доски необрезные из хвойных пород, длина 4-6,5 м, все ширины, толщина 44 мм и более, III сорт, м3 | 0,0276 -------- 0,0075 |  | - | 4 358,23 |  |  | - | 120,29
| С1546-66 | Пропан-бутан технический, м3 | 2,53552 -------- 0,689 |  | - | 39,40 |  |  | - | 99,90
|  | ПРОЧИЕ МАТЕРИАЛЫ, грн | 3,68 -------- 1 |  | - | 0,75 |  |  | - | 2,76
| КБМ233-0301 | Машины шлифовальные электрические, маш.ч | 9,2368 -------- 2,51 |  | - | 7,72 |  |  | - | 71,33 |  | - ------ - | - ------ -
| С111-1639 | Круги армированные абразивные зачистные, диаметр 180х6 мм, шт | 0,38272 -------- 0,104 |  | - | 254,90 |  |  | - | 97,56
11 | Р9-05104-4 СНиРрс-Р9 Средний разряд: 4,19; | ТО ЖЕ. МОНТАЖ, Т | 3,68 |  | 12400,47 | 1 143,59 ------- 10 589,13 | 667,75 ------- 25,69 |  | 45634 | 4209 ------- 38968 | 2457 ------- 95 | 87,50 ------- 0,22 | 322 ------- 0,8
| КБМ204-0502 | Установка для сварки ручной дуговой [постоянного тока], маш.ч | 40,06048 -------- 10,886 |  | - |  | 61,34 ------- 2,36 |  | - |  | 2 457,31 ------- 94,54 | - ------ 0,02 | - ------ 0,8
| КБМ233-0301 | Машины шлифовальные электрические, маш.ч | 20,93184 -------- 5,688 |  | - | 7,72 |  |  | - | 161,64 |  | - ------ - | - ------ -
| С111-1019 | Швеллеры N 40 из горячекатаного проката из стали углеродистой обыкновенного качества, марка Ст0, т | 0,007728 -------- 0,0021 |  | - | 23 910,92 |  |  | - | 184,78
| С111-1515 | Электроды, диаметр 4 мм, марка Э46, т | 0,052992 -------- 0,0144 |  | - | 50 660,45 |  |  | - | 2 684,60
| С111-309 | Канаты пеньковые пропитанные, т | 0,002219 -------- 0,000603 |  | - | 190 568,83 |  |  | - | 422,88
| С111-324 | Кислород технический газообразный, м3 | 3,0544 -------- 0,83 |  | - | 7,20 |  |  | - | 21,99
| С112-8 | Лесоматериалы круглые хвойных пород для строительства, длина 3-6,5 м, диаметр 14-24 см, м3 | 0,06808 -------- 0,0185 |  | - | 2 905,85 |  |  | - | 197,83
| С112-81 | Доски необрезные из хвойных пород, длина 4-6,5 м, все ширины, толщина 44 мм и более, III сорт, м3 | 0,065504 -------- 0,0178 |  | - | 4 358,23 |  |  | - | 285,48
| С1546-66 | Пропан-бутан технический, м3 | 0,4784 -------- 0,13 |  | - | 39,40 |  |  | - | 18,85
|  | ПРОЧИЕ МАТЕРИАЛЫ, грн | 3,68 -------- 1 |  | - | 2,69 |  |  | - | 9,90
| С111-1639 | Круги армированные абразивные зачистные, диаметр 180х6 мм, шт | 0,8648 -------- 0,235 |  | - | 254,90 |  |  | - | 220,44
12 | С121-782 СЕСЦ-97 ч.2.р.1 10 км. | Футеровочные листы /2шт/, т | 0,25 |  | 63671,66 | 63 671,66 ------- - | - ------- - |  | 15918 | 15918 ------- - | - ------- - | - ------- - | - ------- -
13 | С121-782 СЕСЦ-97 ч.2.р.1 10 км. | Футеровочные листы /8шт/, т | 3,43 |  | 63671,66 | 63 671,66 ------- - | - ------- - |  | 218394 | 218394 ------- - | - ------- - | - ------- - | - ------- -
14 | Р9-06030-1 СНиРрс-Р9 Средний разряд: 4,32; | М/К ВИТКОВ СПИРАЛИ. ДЕМОНТАЖ, Т | 1,26 |  | 2835,32 | 141,27 ------- 2 683,07 | 10,98 ------- 0,42 |  | 3573 | 178 ------- 3381 | 14 ------- 1 | 21,75 ------- 0,00 | 27,41 ------- -
| КБМ203-0404 | Лебедки электрические, тяговое усилие до 31,39 кН [3,2 т], маш.ч | 1,953 -------- 1,55 |  | - | 9,24 |  |  | - | 18,04 |  | - ------ - | - ------ -
| КБМ204-0502 | Установка для сварки ручной дуговой [постоянного тока], маш.ч | 0,22554 -------- 0,179 |  | - |  | 61,34 ------- 2,36 |  | - |  | 13,83 ------- 0,53 | - ------ 0,02 | - ------ -
| С111-1515 | Электроды, диаметр 4 мм, марка Э46, т | 0,000126 -------- 0,0001 |  | - | 50 660,45 |  |  | - | 6,38
| С111-309 | Канаты пеньковые пропитанные, т | 0,000208 -------- 0,000165 |  | - | 190 568,83 |  |  | - | 39,62
| С111-324 | Кислород технический газообразный, м3 | 2,4192 -------- 1,92 |  | - | 7,20 |  |  | - | 17,42
| С112-8 | Лесоматериалы круглые хвойных пород для строительства, длина 3-6,5 м, диаметр 14-24 см, м3 | 0,010332 -------- 0,0082 |  | - | 2 905,85 |  |  | - | 30,02
| С112-81 | Доски необрезные из хвойных пород, длина 4-6,5 м, все ширины, толщина 44 мм и более, III сорт, м3 | 0,006136 -------- 0,00487 |  | - | 4 358,23 |  |  | - | 26,74
| С1546-66 | Пропан-бутан технический, м3 | 0,38052 -------- 0,302 |  | - | 39,40 |  |  | - | 14,99
|  | ПРОЧИЕ МАТЕРИАЛЫ, грн | 1,26 -------- 1 |  | - | 0,50 |  |  | - | 0,63
| КБМ233-0301 | Машины шлифовальные электрические, маш.ч | 1,323 -------- 1,05 |  | - | 7,72 |  |  | - | 10,22 |  | - ------ - | - ------ -
| С111-1639 | Круги армированные абразивные зачистные, диаметр 180х6 мм, шт | 0,054684 -------- 0,0434 |  | - | 254,90 |  |  | - | 13,94
15 | Р9-06030-4 СНиРрс-Р9 Средний разряд: 4,46; | ТО ЖЕ. МОНТАЖ, Т | 1,26 |  | 5043,76 | 367,62 ------- 4 561,31 | 114,83 ------- 4,42 |  | 6355 | 463 ------- 5747 | 145 ------- 6 | 36,25 ------- 0,04 | 45,68 ------- 0,05
| КБМ203-0404 | Лебедки электрические, тяговое усилие до 31,39 кН [3,2 т], маш.ч | 3,2382 -------- 2,57 |  | - | 9,24 |  |  | - | 29,91 |  | - ------ - | - ------ -
| КБМ204-0502 | Установка для сварки ручной дуговой [постоянного тока], маш.ч | 2,35872 -------- 1,872 |  | - |  | 61,34 ------- 2,36 |  | - |  | 144,68 ------- 5,57 | - ------ 0,02 | - ------ 0,05
| КБМ233-0301 | Машины шлифовальные электрические, маш.ч | 2,96856 -------- 2,356 |  | - | 7,72 |  |  | - | 22,92 |  | - ------ - | - ------ -
| С111-1515 | Электроды, диаметр 4 мм, марка Э46, т | 0,002898 -------- 0,0023 |  | - | 50 660,45 |  |  | - | 146,81
| С111-309 | Канаты пеньковые пропитанные, т | 0,000462 -------- 0,000367 |  | - | 190 568,83 |  |  | - | 88,12
| С111-324 | Кислород технический газообразный, м3 | 1,0143 -------- 0,805 |  | - | 7,20 |  |  | - | 7,30
| С112-8 | Лесоматериалы круглые хвойных пород для строительства, длина 3-6,5 м, диаметр 14-24 см, м3 | 0,012411 -------- 0,00985 |  | - | 2 905,85 |  |  | - | 36,06
| С112-81 | Доски необрезные из хвойных пород, длина 4-6,5 м, все ширины, толщина 44 мм и более, III сорт, м3 | 0,012285 -------- 0,00975 |  | - | 4 358,23 |  |  | - | 53,54
| С116-25 | Шпалы непропитанные из древесины хвойных пород, длина 1500 мм, тип I для колеи 750 мм, шт | 0,1512 -------- 0,12 |  | - | 262,53 |  |  | - | 39,69
| С1546-66 | Пропан-бутан технический, м3 | 0,15876 -------- 0,126 |  | - | 39,40 |  |  | - | 6,26
|  | ПРОЧИЕ МАТЕРИАЛЫ, грн | 1,26 -------- 1 |  | - | 1,00 |  |  | - | 1,26
| С111-1639 | Круги армированные абразивные зачистные, диаметр 180х6 мм, шт | 0,12285 -------- 0,0975 |  | - | 254,90 |  |  | - | 31,31
16 | С121-782 СЕСЦ-97 ч.2.р.1 10 км. | Виток спирали /4шт/, т | 0,72 |  | 63671,66 | 63 671,66 ------- - | - ------- - |  | 45844 | 45844 ------- - | - ------- - | - ------- - | - ------- -
17 | С121-782 СЕСЦ-97 ч.2.р.1 10 км. | Виток спирали 3/4 /4шт/, т | 0,54 |  | 63671,66 | 63 671,66 ------- - | - ------- - |  | 34383 | 34383 ------- - | - ------- - | - ------- - | - ------- -
18 | Р13-10010-1 СНиРрс-Р13 Средний разряд: 4,3; | Зачистка шлифмашинкой бочки барабана, 10 ДМ2 | 400 |  | 19,87 | 3,88 ------- 15,99 | - ------- - |  | 7948 | 1552 ------- 6396 | - ------- - | 0,13 ------- - | 52 ------- -
| КБМ233-0301 | Машины шлифовальные электрические, маш.ч | 52 -------- 0,13 |  | - | 7,72 |  |  | - | 401,56 |  | - ------ - | - ------ -
| С111-1639 | Круги армированные абразивные зачистные, диаметр 180х6 мм, шт | 4,52 -------- 0,0113 |  | - | 254,90 |  |  | - | 1 152,15
19 | Р9-06030-1 СНиРрс-Р9 Средний разряд: 4,32; | М/К ЛОПАСТЕЙ БАРАБАНА. ДЕМОНТАЖ, Т | 0,35 |  | 2835,32 | 141,27 ------- 2 683,07 | 10,98 ------- 0,42 |  | 992 | 49 ------- 939 | 4 ------- - | 21,75 ------- 0,00 | 7,61 ------- -
| КБМ203-0404 | Лебедки электрические, тяговое усилие до 31,39 кН [3,2 т], маш.ч | 0,5425 -------- 1,55 |  | - | 9,24 |  |  | - | 5,01 |  | - ------ - | - ------ -
| КБМ204-0502 | Установка для сварки ручной дуговой [постоянного тока], маш.ч | 0,06265 -------- 0,179 |  | - |  | 61,34 ------- 2,36 |  | - |  | 3,84 ------- 0,15 | - ------ 0,02 | - ------ -
| С111-1515 | Электроды, диаметр 4 мм, марка Э46, т | 0,000035 -------- 0,0001 |  | - | 50 660,45 |  |  | - | 1,77
| С111-309 | Канаты пеньковые пропитанные, т | 0,000058 -------- 0,000165 |  | - | 190 568,83 |  |  | - | 11,01
| С111-324 | Кислород технический газообразный, м3 | 0,672 -------- 1,92 |  | - | 7,20 |  |  | - | 4,84
| С112-8 | Лесоматериалы круглые хвойных пород для строительства, длина 3-6,5 м, диаметр 14-24 см, м3 | 0,00287 -------- 0,0082 |  | - | 2 905,85 |  |  | - | 8,34
| С112-81 | Доски необрезные из хвойных пород, длина 4-6,5 м, все ширины, толщина 44 мм и более, III сорт, м3 | 0,001705 -------- 0,00487 |  | - | 4 358,23 |  |  | - | 7,43
| С1546-66 | Пропан-бутан технический, м3 | 0,1057 -------- 0,302 |  | - | 39,40 |  |  | - | 4,16
|  | ПРОЧИЕ МАТЕРИАЛЫ, грн | 0,35 -------- 1 |  | - | 0,50 |  |  | - | 0,18
| КБМ233-0301 | Машины шлифовальные электрические, маш.ч | 0,3675 -------- 1,05 |  | - | 7,72 |  |  | - | 2,84 |  | - ------ - | - ------ -
| С111-1639 | Круги армированные абразивные зачистные, диаметр 180х6 мм, шт | 0,01519 -------- 0,0434 |  | - | 254,90 |  |  | - | 3,87
20 | Р9-08007 СНиРрс-Р9 Средний разряд: 4,19; | ИЗГОТОВЛЕНИЕ, Т | 0,35 |  | 51003,95 | 39 144,36 ------- 11 477,34 | 382,25 ------- 19,88 |  | 17851 | 13700 ------- 4017 | 134 ------- 7 | 94,84 ------- 0,18 | 33,19 ------- 0,06
| КБМ204-0502 | Установка для сварки ручной дуговой [постоянного тока], маш.ч | 1,925 -------- 5,5 |  | - |  | 61,34 ------- 2,36 |  | - |  | 118,08 ------- 4,54 | - ------ 0,02 | - ------ 0,04
| КБМ233-0201 | Машины сверлильные электрические, маш.ч | 2,32365 -------- 6,639 |  | - |  | 6,76 ------- 1,04 |  | - |  | 15,71 ------- 2,42 | - ------ 0,01 | - ------ 0,02
| КБМ233-0301 | Машины шлифовальные электрические, маш.ч | 2,32365 -------- 6,639 |  | - | 7,72 |  |  | - | 17,94 |  | - ------ - | - ------ -
| С111-1515 | Электроды, диаметр 4 мм, марка Э46, т | 0,00252 -------- 0,0072 |  | - | 50 660,45 |  |  | - | 127,66
| С111-324 | Кислород технический газообразный, м3 | 0,8645 -------- 2,47 |  | - | 7,20 |  |  | - | 6,22
| С111-1824 ресурс по проекту; РСХ.МАТ = 1,04; | Прокат угловой, ширина полок 63 мм, т | 0,104104 -------- 0,29744 |  | - | 39 900,68 |  |  | - | 4 153,82
| С111-1815 ресурс по проекту; РСХ.МАТ = 1,04; | Прокат листовой, толщина 20 мм, т | 0,259896 -------- 0,74256 |  | - | 36 020,11 |  |  | - | 9 361,48
| С1546-66 | Пропан-бутан технический, м3 | 0,13475 -------- 0,385 |  | - | 39,40 |  |  | - | 5,31
| С111-1638 | Круги армированные абразивные отрезные, диаметр 180х3 мм, шт | 0,0504 -------- 0,144 |  | - | 144,70 |  |  | - | 7,29
| С111-1639 | Круги армированные абразивные зачистные, диаметр 180х6 мм, шт | 0,08155 -------- 0,233 |  | - | 254,90 |  |  | - | 20,79
21 | Р9-06030-4 СНиРрс-Р9 Средний разряд: 4,46; | М/К ЛОПАСТЕЙ БАРАБАНА. МОНТАЖ, Т | 0,35 |  | 5043,76 | 367,62 ------- 4 561,31 | 114,83 ------- 4,42 |  | 1765 | 129 ------- 1596 | 40 ------- 2 | 36,25 ------- 0,04 | 12,69 ------- 0,01
| КБМ203-0404 | Лебедки электрические, тяговое усилие до 31,39 кН [3,2 т], маш.ч | 0,8995 -------- 2,57 |  | - | 9,24 |  |  | - | 8,31 |  | - ------ - | - ------ -
| КБМ204-0502 | Установка для сварки ручной дуговой [постоянного тока], маш.ч | 0,6552 -------- 1,872 |  | - |  | 61,34 ------- 2,36 |  | - |  | 40,19 ------- 1,55 | - ------ 0,02 | - ------ 0,01
| КБМ233-0301 | Машины шлифовальные электрические, маш.ч | 0,8246 -------- 2,356 |  | - | 7,72 |  |  | - | 6,37 |  | - ------ - | - ------ -
| С111-1515 | Электроды, диаметр 4 мм, марка Э46, т | 0,000805 -------- 0,0023 |  | - | 50 660,45 |  |  | - | 40,78
| С111-309 | Канаты пеньковые пропитанные, т | 0,000128 -------- 0,000367 |  | - | 190 568,83 |  |  | - | 24,48
| С111-324 | Кислород технический газообразный, м3 | 0,28175 -------- 0,805 |  | - | 7,20 |  |  | - | 2,03
| С112-8 | Лесоматериалы круглые хвойных пород для строительства, длина 3-6,5 м, диаметр 14-24 см, м3 | 0,003448 -------- 0,00985 |  | - | 2 905,85 |  |  | - | 10,02
| С112-81 | Доски необрезные из хвойных пород, длина 4-6,5 м, все ширины, толщина 44 мм и более, III сорт, м3 | 0,003413 -------- 0,00975 |  | - | 4 358,23 |  |  | - | 14,87
| С116-25 | Шпалы непропитанные из древесины хвойных пород, длина 1500 мм, тип I для колеи 750 мм, шт | 0,042 -------- 0,12 |  | - | 262,53 |  |  | - | 11,03
| С1546-66 | Пропан-бутан технический, м3 | 0,0441 -------- 0,126 |  | - | 39,40 |  |  | - | 1,74
|  | ПРОЧИЕ МАТЕРИАЛЫ, грн | 0,35 -------- 1 |  | - | 1,00 |  |  | - | 0,35
| С111-1639 | Круги армированные абразивные зачистные, диаметр 180х6 мм, шт | 0,034125 -------- 0,0975 |  | - | 254,90 |  |  | - | 8,70
22 | Р9-06030-1 СНиРрс-Р9 Средний разряд: 4,32; | М/К КОРПУСА БОЧКИ БАРАБАНА. ДЕМОНТАЖ, Т | 0,2 |  | 2835,32 | 141,27 ------- 2 683,07 | 10,98 ------- 0,42 |  | 567 | 28 ------- 537 | 2 ------- - | 21,75 ------- 0,00 | 4,35 ------- -
| КБМ203-0404 | Лебедки электрические, тяговое усилие до 31,39 кН [3,2 т], маш.ч | 0,31 -------- 1,55 |  | - | 9,24 |  |  | - | 2,86 |  | - ------ - | - ------ -
| КБМ204-0502 | Установка для сварки ручной дуговой [постоянного тока], маш.ч | 0,0358 -------- 0,179 |  | - |  | 61,34 ------- 2,36 |  | - |  | 2,20 ------- 0,08 | - ------ 0,02 | - ------ -
| С111-1515 | Электроды, диаметр 4 мм, марка Э46, т | 0,00002 -------- 0,0001 |  | - | 50 660,45 |  |  | - | 1,01
| С111-309 | Канаты пеньковые пропитанные, т | 0,000033 -------- 0,000165 |  | - | 190 568,83 |  |  | - | 6,29
| С111-324 | Кислород технический газообразный, м3 | 0,384 -------- 1,92 |  | - | 7,20 |  |  | - | 2,76
| С112-8 | Лесоматериалы круглые хвойных пород для строительства, длина 3-6,5 м, диаметр 14-24 см, м3 | 0,00164 -------- 0,0082 |  | - | 2 905,85 |  |  | - | 4,77
| С112-81 | Доски необрезные из хвойных пород, длина 4-6,5 м, все ширины, толщина 44 мм и более, III сорт, м3 | 0,000974 -------- 0,00487 |  | - | 4 358,23 |  |  | - | 4,24
| С1546-66 | Пропан-бутан технический, м3 | 0,0604 -------- 0,302 |  | - | 39,40 |  |  | - | 2,38
|  | ПРОЧИЕ МАТЕРИАЛЫ, грн | 0,2 -------- 1 |  | - | 0,50 |  |  | - | 0,10
| КБМ233-0301 | Машины шлифовальные электрические, маш.ч | 0,21 -------- 1,05 |  | - | 7,72 |  |  | - | 1,62 |  | - ------ - | - ------ -
| С111-1639 | Круги армированные абразивные зачистные, диаметр 180х6 мм, шт | 0,00868 -------- 0,0434 |  | - | 254,90 |  |  | - | 2,21
23 | Р9-08124 СНиРрс-Р9 Средний разряд: 4; | ИЗГОТОВЛЕНИЕ, Т | 0,2 |  | 43961,85 | 33 708,04 ------- 10 253,81 | - ------- - |  | 8792 | 6741 ------- 2051 | - ------- - | 87,17 ------- - | 17,43 ------- -
| КБМ233-0301 | Машины шлифовальные электрические, маш.ч | 0,5448 -------- 2,724 |  | - | 7,72 |  |  | - | 4,21 |  | - ------ - | - ------ -
| С111-324 | Кислород технический газообразный, м3 | 0,622 -------- 3,11 |  | - | 7,20 |  |  | - | 4,48
| С111-1129 ресурс по проекту; | Прокат листовой, толщина 10 мм, т | 0,208 -------- 1,04 |  | - | 32 319,82 |  |  | - | 6 722,52
| С1546-66 | Пропан-бутан технический, м3 | 0,097 -------- 0,485 |  | - | 39,40 |  |  | - | 3,82
| С111-1638 | Круги армированные абразивные отрезные, диаметр 180х3 мм, шт | 0,01182 -------- 0,0591 |  | - | 144,70 |  |  | - | 1,71
| С111-1639 | Круги армированные абразивные зачистные, диаметр 180х6 мм, шт | 0,0191 -------- 0,0955 |  | - | 254,90 |  |  | - | 4,87
24 | Р9-06030-4 СНиРрс-Р9 Средний разряд: 4,46; | М/К КОРПУСА БОЧКИ БАРАБАНА. МОНТАЖ, Т | 0,2 |  | 5043,76 | 367,62 ------- 4 561,31 | 114,83 ------- 4,42 |  | 1009 | 74 ------- 912 | 23 ------- 1 | 36,25 ------- 0,04 | 7,25 ------- 0,01
| КБМ203-0404 | Лебедки электрические, тяговое усилие до 31,39 кН [3,2 т], маш.ч | 0,514 -------- 2,57 |  | - | 9,24 |  |  | - | 4,75 |  | - ------ - | - ------ -
| КБМ204-0502 | Установка для сварки ручной дуговой [постоянного тока], маш.ч | 0,3744 -------- 1,872 |  | - |  | 61,34 ------- 2,36 |  | - |  | 22,97 ------- 0,88 | - ------ 0,02 | - ------ 0,01
| КБМ233-0301 | Машины шлифовальные электрические, маш.ч | 0,4712 -------- 2,356 |  | - | 7,72 |  |  | - | 3,64 |  | - ------ - | - ------ -
| С111-1515 | Электроды, диаметр 4 мм, марка Э46, т | 0,00046 -------- 0,0023 |  | - | 50 660,45 |  |  | - | 23,30
| С111-309 | Канаты пеньковые пропитанные, т | 0,000073 -------- 0,000367 |  | - | 190 568,83 |  |  | - | 13,99
| С111-324 | Кислород технический газообразный, м3 | 0,161 -------- 0,805 |  | - | 7,20 |  |  | - | 1,16
| С112-8 | Лесоматериалы круглые хвойных пород для строительства, длина 3-6,5 м, диаметр 14-24 см, м3 | 0,00197 -------- 0,00985 |  | - | 2 905,85 |  |  | - | 5,72
| С112-81 | Доски необрезные из хвойных пород, длина 4-6,5 м, все ширины, толщина 44 мм и более, III сорт, м3 | 0,00195 -------- 0,00975 |  | - | 4 358,23 |  |  | - | 8,50
| С116-25 | Шпалы непропитанные из древесины хвойных пород, длина 1500 мм, тип I для колеи 750 мм, шт | 0,024 -------- 0,12 |  | - | 262,53 |  |  | - | 6,30
| С1546-66 | Пропан-бутан технический, м3 | 0,0252 -------- 0,126 |  | - | 39,40 |  |  | - | 0,99
|  | ПРОЧИЕ МАТЕРИАЛЫ, грн | 0,2 -------- 1 |  | - | 1,00 |  |  | - | 0,20
| С111-1639 | Круги армированные абразивные зачистные, диаметр 180х6 мм, шт | 0,0195 -------- 0,0975 |  | - | 254,90 |  |  | - | 4,97
25 | ПМ3-166-1 СОУ МПП 03.080.10-334.3:2011 Средний разряд: 4,28; | Бандажи: демонтаж, т | 4,32 |  | 676,13 | 20,02 ------- 656,11 | - ------- - |  | 2921 | 87 ------- 2834 | - ------- - | 5,35 ------- - | 23,11 ------- -
| С111-1608 | Ветошь, кг | 0,176256 -------- 0,0408 |  | - | 12,52 |  |  | - | 2,21
| С111-309 | Канаты пеньковые пропитанные, т | 0,000197 -------- 0,000046 |  | - | 190 568,83 |  |  | - | 37,46
| С111-322 | Керосин для технических целей, марка КТ-1, КТ-2, т | 0,000256 -------- 0,000059 |  | - | 19 930,87 |  |  | - | 5,10
| С111-324 | Кислород технический газообразный, м3 | 2,04768 -------- 0,474 |  | - | 7,20 |  |  | - | 14,74
| С112-8 | Лесоматериалы круглые хвойных пород для строительства, длина 3-6,5 м, диаметр 14-24 см, м3 | 0,000912 -------- 0,000211 |  | - | 2 905,85 |  |  | - | 2,65
| С112-82 | Доски необрезные из хвойных пород, длина 4-6,5 м, все ширины, толщина 44 мм и более, IV сорт, м3 | 0,002735 -------- 0,000633 |  | - | 3 286,17 |  |  | - | 8,99
| С1537-32 | Канат двойной свивки, тип ЛК-Р, без покрытия, из проволоки марки В, маркировочная группа 1770 Н/мм2, диаметр 19,5 мм, 10 м | 0,001568 -------- 0,000363 |  | - | 1 760,55 |  |  | - | 2,76
| С1546-66 | Пропан-бутан технический, м3 | 0,31968 -------- 0,074 |  | - | 39,40 |  |  | - | 12,60
26 | ПМ3-166-4 СОУ МПП 03.080.10-334.3:2011 Средний разряд: 4,37; | То же: монтаж, т | 4,56 |  | 1795,67 | 92,36 ------- 1 662,21 | 41,1 ------- 1,58 |  | 8188 | 421 ------- 7580 | 187 ------- 7 | 13,38 ------- 0,01 | 61,01 ------- 0,06
| КБМ204-0502 | Установка для сварки ручной дуговой [постоянного тока], маш.ч | 3,0552 -------- 0,67 |  | - |  | 61,34 ------- 2,36 |  | - |  | 187,41 ------- 7,21 | - ------ 0,02 | - ------ 0,06
| КБМ233-0301 | Машины шлифовальные электрические, маш.ч | 0,684 -------- 0,15 |  | - | 7,72 |  |  | - | 5,28 |  | - ------ - | - ------ -
| С111-1515 | Электроды, диаметр 4 мм, марка Э46, т | 0,00275 -------- 0,000603 |  | - | 50 660,45 |  |  | - | 139,30
| С111-1608 | Ветошь, кг | 0,46512 -------- 0,102 |  | - | 12,52 |  |  | - | 5,82
| С111-1639 | Круги армированные абразивные зачистные, диаметр 180х6 мм, шт | 0,036708 -------- 0,00805 |  | - | 254,90 |  |  | - | 9,36
| С111-25 | Асбестовый шнур общего назначения [ШАОН-1], диаметр 3,0-5,0 мм, т | 0,000173 -------- 0,000038 |  | - | 382 147,55 |  |  | - | 66,04
| С111-309 | Канаты пеньковые пропитанные, т | 0,000538 -------- 0,000118 |  | - | 190 568,83 |  |  | - | 102,54
| С111-322 | Керосин для технических целей, марка КТ-1, КТ-2, т | 0,000497 -------- 0,000109 |  | - | 19 930,87 |  |  | - | 9,91
| С111-324 | Кислород технический газообразный, м3 | 0,8664 -------- 0,19 |  | - | 7,20 |  |  | - | 6,24
| С112-82 | Доски необрезные из хвойных пород, длина 4-6,5 м, все ширины, толщина 44 мм и более, IV сорт, м3 | 0,008573 -------- 0,00188 |  | - | 3 286,17 |  |  | - | 28,17
| С1537-32 | Канат двойной свивки, тип ЛК-Р, без покрытия, из проволоки марки В, маркировочная группа 1770 Н/мм2, диаметр 19,5 мм, 10 м | 0,007524 -------- 0,00165 |  | - | 1 760,55 |  |  | - | 13,25
| С1542-35 | Смазка солидол жировой, марка солидол "Ж", т | 0,000267 -------- 0,000059 |  | - | 29 224,52 |  |  | - | 7,81
| С1546-54 | Паронит, т | 0,000178 -------- 0,000039 |  | - | 124 126,91 |  |  | - | 22,13
| С1546-66 | Пропан-бутан технический, м3 | 0,134976 -------- 0,0296 |  | - | 39,40 |  |  | - | 5,32
27 | 270239-201703 Пр-т 270239 | БАНДАЖ, 2ШТ, т | 4,52 | 25721,61 ------- - |  |  |  | 116262 ------- - | [5 empty] | 4,52 ------- -
28 | 270239-200101 Пр-т 270239 | УХО, 8ШТ, т | 0,016 | 146553,35 ------- - |  |  |  | 2345 ------- - | [5 empty] | 0,016 ------- -
29 | 270239-200301 Пр-т 270239 | ШПОНКА 40Х60Х200, 4ШТ, т | 0,016 | 120831,74 ------- - |  |  |  | 1933 ------- - | [5 empty] | 0,016 ------- -
30 | 270239-200101 Пр-т 270239 | УПОР, 16ШТ, т | 0,008 | 146553,35 ------- - |  |  |  | 1172 ------- - | [5 empty] | 0,008 ------- -
31 | 270239-200301 Пр-т 270239 | БОЛТ М42Х320, 8ШТ, т | 0,036 | 120831,74 ------- - |  |  |  | 4350 ------- - | [5 empty] | 0,036 ------- -
32 | Р9-08047 СНиРрс-Р9 Средний разряд: 4,19; | ИЗГОТОВЛЕНИЕ М/К УПОРОВ ПОД БАНДАЖИ, Т | 0,02 |  | 43385,13 | 34 030,10 ------- 9 052,19 | 302,84 ------- 15,74 |  | 868 | 681 ------- 181 | 6 ------- - | 74,80 ------- 0,14 | 1,5 ------- -
| КБМ204-0502 | Установка для сварки ручной дуговой [постоянного тока], маш.ч | 0,0872 -------- 4,36 |  | - |  | 61,34 ------- 2,36 |  | - |  | 5,35 ------- 0,21 | - ------ 0,02 | - ------ -
| КБМ233-0201 | Машины сверлильные электрические, маш.ч | 0,10472 -------- 5,236 |  | - |  | 6,76 ------- 1,04 |  | - |  | 0,71 ------- 0,11 | - ------ 0,01 | - ------ -
| КБМ233-0301 | Машины шлифовальные электрические, маш.ч | 0,10472 -------- 5,236 |  | - | 7,72 |  |  | - | 0,81 |  | - ------ - | - ------ -
| С111-1515 | Электроды, диаметр 4 мм, марка Э46, т | 0,000114 -------- 0,00568 |  | - | 50 660,45 |  |  | - | 5,76
| С111-324 | Кислород технический газообразный, м3 | 0,0388 -------- 1,94 |  | - | 7,20 |  |  | - | 0,28
| С111-1129 ресурс по проекту; | Прокат листовой, толщина 8-10 мм, т | 0,0208 -------- 1,04 |  | - | 32 319,82 |  |  | - | 672,25
| С1546-66 | Пропан-бутан технический, м3 | 0,00606 -------- 0,303 |  | - | 39,40 |  |  | - | 0,24
| С111-1638 | Круги армированные абразивные отрезные, диаметр 180х3 мм, шт | 0,00228 -------- 0,114 |  | - | 144,70 |  |  | - | 0,33
| С111-1639 | Круги армированные абразивные зачистные, диаметр 180х6 мм, шт | 0,00368 -------- 0,184 |  | - | 254,90 |  |  | - | 0,94
33 | Р9-06030-4 СНиРрс-Р9 Средний разряд: 4,46; | ТО ЖЕ. МОНТАЖ, Т | 0,02 |  | 5043,76 | 367,62 ------- 4 561,31 | 114,83 ------- 4,42 |  | 101 | 8 ------- 91 | 2 ------- - | 36,25 ------- 0,04 | 0,73 ------- -
| КБМ203-0404 | Лебедки электрические, тяговое усилие до 31,39 кН [3,2 т], маш.ч | 0,0514 -------- 2,57 |  | - | 9,24 |  |  | - | 0,47 |  | - ------ - | - ------ -
| КБМ204-0502 | Установка для сварки ручной дуговой [постоянного тока], маш.ч | 0,03744 -------- 1,872 |  | - |  | 61,34 ------- 2,36 |  | - |  | 2,30 ------- 0,09 | - ------ 0,02 | - ------ -
| КБМ233-0301 | Машины шлифовальные электрические, маш.ч | 0,04712 -------- 2,356 |  | - | 7,72 |  |  | - | 0,36 |  | - ------ - | - ------ -
| С111-1515 | Электроды, диаметр 4 мм, марка Э46, т | 0,000046 -------- 0,0023 |  | - | 50 660,45 |  |  | - | 2,33
| С111-309 | Канаты пеньковые пропитанные, т | 0,000007 -------- 0,000367 |  | - | 190 568,83 |  |  | - | 1,40
| С111-324 | Кислород технический газообразный, м3 | 0,0161 -------- 0,805 |  | - | 7,20 |  |  | - | 0,12
| С112-8 | Лесоматериалы круглые хвойных пород для строительства, длина 3-6,5 м, диаметр 14-24 см, м3 | 0,000197 -------- 0,00985 |  | - | 2 905,85 |  |  | - | 0,57
| С112-81 | Доски необрезные из хвойных пород, длина 4-6,5 м, все ширины, толщина 44 мм и более, III сорт, м3 | 0,000195 -------- 0,00975 |  | - | 4 358,23 |  |  | - | 0,85
| С116-25 | Шпалы непропитанные из древесины хвойных пород, длина 1500 мм, тип I для колеи 750 мм, шт | 0,0024 -------- 0,12 |  | - | 262,53 |  |  | - | 0,63
| С1546-66 | Пропан-бутан технический, м3 | 0,00252 -------- 0,126 |  | - | 39,40 |  |  | - | 0,10
|  | ПРОЧИЕ МАТЕРИАЛЫ, грн | 0,02 -------- 1 |  | - | 1,00 |  |  | - | 0,02
| С111-1639 | Круги армированные абразивные зачистные, диаметр 180х6 мм, шт | 0,00195 -------- 0,0975 |  | - | 254,90 |  |  | - | 0,50
34 | ПМ3-166-1 СОУ МПП 03.080.10-334.3:2011 Средний разряд: 4,28; | Зубчатый венец в сборе: демонтаж, т | 2,322 |  | 676,13 | 20,02 ------- 656,11 | - ------- - |  | 1570 | 47 ------- 1523 | - ------- - | 5,35 ------- - | 12,42 ------- -
| С111-1608 | Ветошь, кг | 0,094738 -------- 0,0408 |  | - | 12,52 |  |  | - | 1,19
| С111-309 | Канаты пеньковые пропитанные, т | 0,000106 -------- 0,000046 |  | - | 190 568,83 |  |  | - | 20,13
| С111-322 | Керосин для технических целей, марка КТ-1, КТ-2, т | 0,000137 -------- 0,000059 |  | - | 19 930,87 |  |  | - | 2,74
| С111-324 | Кислород технический газообразный, м3 | 1,100628 -------- 0,474 |  | - | 7,20 |  |  | - | 7,92
| С112-8 | Лесоматериалы круглые хвойных пород для строительства, длина 3-6,5 м, диаметр 14-24 см, м3 | 0,00049 -------- 0,000211 |  | - | 2 905,85 |  |  | - | 1,42
| С112-82 | Доски необрезные из хвойных пород, длина 4-6,5 м, все ширины, толщина 44 мм и более, IV сорт, м3 | 0,00147 -------- 0,000633 |  | - | 3 286,17 |  |  | - | 4,83
| С1537-32 | Канат двойной свивки, тип ЛК-Р, без покрытия, из проволоки марки В, маркировочная группа 1770 Н/мм2, диаметр 19,5 мм, 10 м | 0,000843 -------- 0,000363 |  | - | 1 760,55 |  |  | - | 1,48
| С1546-66 | Пропан-бутан технический, м3 | 0,171828 -------- 0,074 |  | - | 39,40 |  |  | - | 6,77
35 | ПМ3-166-4 СОУ МПП 03.080.10-334.3:2011 Средний разряд: 4,37; | То же: монтаж, т | 2,322 |  | 1795,67 | 92,36 ------- 1 662,21 | 41,1 ------- 1,58 |  | 4170 | 215 ------- 3860 | 95 ------- 4 | 13,38 ------- 0,01 | 31,07 ------- 0,03
| КБМ204-0502 | Установка для сварки ручной дуговой [постоянного тока], маш.ч | 1,55574 -------- 0,67 |  | - |  | 61,34 ------- 2,36 |  | - |  | 95,43 ------- 3,67 | - ------ 0,02 | - ------ 0,03
| КБМ233-0301 | Машины шлифовальные электрические, маш.ч | 0,3483 -------- 0,15 |  | - | 7,72 |  |  | - | 2,69 |  | - ------ - | - ------ -
| С111-1515 | Электроды, диаметр 4 мм, марка Э46, т | 0,0014 -------- 0,000603 |  | - | 50 660,45 |  |  | - | 70,93
| С111-1608 | Ветошь, кг | 0,236844 -------- 0,102 |  | - | 12,52 |  |  | - | 2,97
| С111-1639 | Круги армированные абразивные зачистные, диаметр 180х6 мм, шт | 0,018692 -------- 0,00805 |  | - | 254,90 |  |  | - | 4,76
| С111-25 | Асбестовый шнур общего назначения [ШАОН-1], диаметр 3,0-5,0 мм, т | 0,000088 -------- 0,000038 |  | - | 382 147,55 |  |  | - | 33,63
| С111-309 | Канаты пеньковые пропитанные, т | 0,000274 -------- 0,000118 |  | - | 190 568,83 |  |  | - | 52,22
| С111-322 | Керосин для технических целей, марка КТ-1, КТ-2, т | 0,000253 -------- 0,000109 |  | - | 19 930,87 |  |  | - | 5,04
| С111-324 | Кислород технический газообразный, м3 | 0,44118 -------- 0,19 |  | - | 7,20 |  |  | - | 3,18
| С112-82 | Доски необрезные из хвойных пород, длина 4-6,5 м, все ширины, толщина 44 мм и более, IV сорт, м3 | 0,004365 -------- 0,00188 |  | - | 3 286,17 |  |  | - | 14,35
| С1537-32 | Канат двойной свивки, тип ЛК-Р, без покрытия, из проволоки марки В, маркировочная группа 1770 Н/мм2, диаметр 19,5 мм, 10 м | 0,003831 -------- 0,00165 |  | - | 1 760,55 |  |  | - | 6,75
| С1542-35 | Смазка солидол жировой, марка солидол "Ж", т | 0,000136 -------- 0,000059 |  | - | 29 224,52 |  |  | - | 3,98
| С1546-54 | Паронит, т | 0,000091 -------- 0,000039 |  | - | 124 126,91 |  |  | - | 11,27
| С1546-66 | Пропан-бутан технический, м3 | 0,068731 -------- 0,0296 |  | - | 39,40 |  |  | - | 2,71
36 | 270239-201709 Пр-т 270239 | ЗУБЧАТЫЙ ВЕНЕЦ, 1ШТ, т | 1,8 | 41274,21 ------- - |  |  |  | 74294 ------- - | [5 empty] | 1,8 ------- -
37 | С111-1848 СЕСЦ-97 ч.1.р.1 10 км. | Болты М30 с гайками, т | 0,036 |  | 78364,46 | 78 364,46 ------- - | - ------- - |  | 2821 | 2821 ------- - | - ------- - | - ------- - | - ------- -
38 | Р9-03078-1 СНиРрс-Р9 ТЗ = 1,33 (Тех. ч. п.3.1.); Н.Врем.Маш. = 1,14 (Тех. ч. п.3.1.); Средний разряд: 4,1; | М/К ОГРАЖДЕНИЙ. ДЕМОНТАЖ (ДЛЯ ДОСТУПА), Т | 0,389 |  | 5452,52 | 234,57 ------- 5 190,26 | 27,69 ------- 1,07 |  | 2121 | 91 ------- 2019 | 11 ------- - | 43,46 ------- 0,01 | 16,91 ------- -
| КБМ203-0403 | Лебедки электрические, тяговое усилие до 19,62 кН [2 т], маш.ч | 4,190697 -------- 10,773 |  | - | 7,80 |  |  | - | 32,70 |  | - ------ - | - ------ -
| КБМ204-0502 | Установка для сварки ручной дуговой [постоянного тока], маш.ч | 0,17561 -------- 0,45144 |  | - |  | 61,34 ------- 2,36 |  | - |  | 10,77 ------- 0,41 | - ------ 0,02 | - ------ -
| С111-1515 | Электроды, диаметр 4 мм, марка Э46, т | 0,000124 -------- 0,00032 |  | - | 50 660,45 |  |  | - | 6,31
| С111-309 | Канаты пеньковые пропитанные, т | 0,000077 -------- 0,000198 |  | - | 190 568,83 |  |  | - | 14,68
| С111-324 | Кислород технический газообразный, м3 | 0,53293 -------- 1,37 |  | - | 7,20 |  |  | - | 3,84
| С112-8 | Лесоматериалы круглые хвойных пород для строительства, длина 3-6,5 м, диаметр 14-24 см, м3 | 0,003929 -------- 0,0101 |  | - | 2 905,85 |  |  | - | 11,42
| С112-81 | Доски необрезные из хвойных пород, длина 4-6,5 м, все ширины, толщина 44 мм и более, III сорт, м3 | 0,00226 -------- 0,00581 |  | - | 4 358,23 |  |  | - | 9,85
| С1546-66 | Пропан-бутан технический, м3 | 0,083246 -------- 0,214 |  | - | 39,40 |  |  | - | 3,28
|  | ПРОЧИЕ МАТЕРИАЛЫ, грн | 0,389 -------- 1 |  | - | 0,56 |  |  | - | 0,22
| КБМ233-0301 | Машины шлифовальные электрические, маш.ч | 0,580933 -------- 1,4934 |  | - | 7,72 |  |  | - | 4,49 |  | - ------ - | - ------ -
| С111-1638 | Круги армированные абразивные отрезные, диаметр 180х3 мм, шт | 0,030926 -------- 0,0795 |  | - | 144,70 |  |  | - | 4,47
39 | Р9-03078-1 СНиРрс-Р9 Средний разряд: 4,1; | ТО ЖЕ. ДЕМОНТАЖ, Т | 0,1 |  | 4149,57 | 222,83 ------- 3 902,45 | 24,29 ------- 0,93 |  | 415 | 23 ------- 390 | 2 ------- - | 32,68 ------- 0,01 | 3,27 ------- -
| КБМ203-0403 | Лебедки электрические, тяговое усилие до 19,62 кН [2 т], маш.ч | 0,945 -------- 9,45 |  | - | 7,80 |  |  | - | 7,37 |  | - ------ - | - ------ -
| КБМ204-0502 | Установка для сварки ручной дуговой [постоянного тока], маш.ч | 0,0396 -------- 0,396 |  | - |  | 61,34 ------- 2,36 |  | - |  | 2,43 ------- 0,09 | - ------ 0,02 | - ------ -
| С111-1515 | Электроды, диаметр 4 мм, марка Э46, т | 0,000032 -------- 0,00032 |  | - | 50 660,45 |  |  | - | 1,62
| С111-309 | Канаты пеньковые пропитанные, т | 0,00002 -------- 0,000198 |  | - | 190 568,83 |  |  | - | 3,77
| С111-324 | Кислород технический газообразный, м3 | 0,137 -------- 1,37 |  | - | 7,20 |  |  | - | 0,99
| С112-8 | Лесоматериалы круглые хвойных пород для строительства, длина 3-6,5 м, диаметр 14-24 см, м3 | 0,00101 -------- 0,0101 |  | - | 2 905,85 |  |  | - | 2,93
| С112-81 | Доски необрезные из хвойных пород, длина 4-6,5 м, все ширины, толщина 44 мм и более, III сорт, м3 | 0,000581 -------- 0,00581 |  | - | 4 358,23 |  |  | - | 2,53
| С1546-66 | Пропан-бутан технический, м3 | 0,0214 -------- 0,214 |  | - | 39,40 |  |  | - | 0,84
|  | ПРОЧИЕ МАТЕРИАЛЫ, грн | 0,1 -------- 1 |  | - | 0,56 |  |  | - | 0,06
| КБМ233-0301 | Машины шлифовальные электрические, маш.ч | 0,131 -------- 1,31 |  | - | 7,72 |  |  | - | 1,01 |  | - ------ - | - ------ -
| С111-1638 | Круги армированные абразивные отрезные, диаметр 180х3 мм, шт | 0,00795 -------- 0,0795 |  | - | 144,70 |  |  | - | 1,15
40 | Р9-08099 СНиРрс-Р9 Средний разряд: 4; | ИЗГОТОВЛЕНИЕ, Т | 0,1 |  | 54976,46 | 43 248,75 ------- 11 727,71 | - ------- - |  | 5498 | 4325 ------- 1173 | - ------- - | 99,70 ------- - | 9,97 ------- -
| КБМ233-0301 | Машины шлифовальные электрические, маш.ч | 0,3116 -------- 3,116 |  | - | 7,72 |  |  | - | 2,41 |  | - ------ - | - ------ -
| С111-324 | Кислород технический газообразный, м3 | 0,356 -------- 3,56 |  | - | 7,20 |  |  | - | 2,56
| С111-1828 ресурс по проекту; | Прокат угловой, ширина полок 50 мм, т | 0,104 -------- 1,04 |  | - | 41 480,41 |  |  | - | 4 313,96
| С1546-66 | Пропан-бутан технический, м3 | 0,0555 -------- 0,555 |  | - | 39,40 |  |  | - | 2,19
| С111-1638 | Круги армированные абразивные отрезные, диаметр 180х3 мм, шт | 0,00676 -------- 0,0676 |  | - | 144,70 |  |  | - | 0,98
| С111-1639 | Круги армированные абразивные зачистные, диаметр 180х6 мм, шт | 0,0109 -------- 0,109 |  | - | 254,90 |  |  | - | 2,78
41 | Р9-03078-4 СНиРрс-Р9 Средний разряд: 4,1; | ТО ЖЕ. МОНТАЖ, Т | 0,1 |  | 7354,82 | 639,58 ------- 6 504,48 | 210,76 ------- 8,11 |  | 735 | 64 ------- 650 | 21 ------- 1 | 54,47 ------- 0,07 | 5,45 ------- 0,01
| КБМ203-0403 | Лебедки электрические, тяговое усилие до 19,62 кН [2 т], маш.ч | 1,35 -------- 13,5 |  | - | 7,80 |  |  | - | 10,53 |  | - ------ - | - ------ -
| КБМ204-0502 | Установка для сварки ручной дуговой [постоянного тока], маш.ч | 0,3436 -------- 3,436 |  | - |  | 61,34 ------- 2,36 |  | - |  | 21,08 ------- 0,81 | - ------ 0,02 | - ------ 0,01
| С111-1019 | Швеллеры N 40 из горячекатаного проката из стали углеродистой обыкновенного качества, марка Ст0, т | 0,00021 -------- 0,0021 |  | - | 23 910,92 |  |  | - | 5,02
| С111-1515 | Электроды, диаметр 4 мм, марка Э46, т | 0,00044 -------- 0,0044 |  | - | 50 660,45 |  |  | - | 22,29
| С111-1848 | Болты строительные с гайками и шайбами, т | 0,000044 -------- 0,00044 |  | - | 78 364,46 |  |  | - | 3,45
| С111-309 | Канаты пеньковые пропитанные, т | 0,000045 -------- 0,000451 |  | - | 190 568,83 |  |  | - | 8,59
| С111-324 | Кислород технический газообразный, м3 | 0,0554 -------- 0,554 |  | - | 7,20 |  |  | - | 0,40
| С112-8 | Лесоматериалы круглые хвойных пород для строительства, длина 3-6,5 м, диаметр 14-24 см, м3 | 0,00129 -------- 0,0129 |  | - | 2 905,85 |  |  | - | 3,75
| С112-81 | Доски необрезные из хвойных пород, длина 4-6,5 м, все ширины, толщина 44 мм и более, III сорт, м3 | 0,00126 -------- 0,0126 |  | - | 4 358,23 |  |  | - | 5,49
| С1546-66 | Пропан-бутан технический, м3 | 0,00865 -------- 0,0865 |  | - | 39,40 |  |  | - | 0,34
|  | ПРОЧИЕ МАТЕРИАЛЫ, грн | 0,1 -------- 1 |  | - | 1,38 |  |  | - | 0,14
| КБМ233-0301 | Машины шлифовальные электрические, маш.ч | 0,218 -------- 2,18 |  | - | 7,72 |  |  | - | 1,68 |  | - ------ - | - ------ -
| С111-1639 | Круги армированные абразивные зачистные, диаметр 180х6 мм, шт | 0,0089 -------- 0,089 |  | - | 254,90 |  |  | - | 2,27
42 | Р9-03078-4 СНиРрс-Р9 Средний разряд: 4,1; | М/К ОГРАЖДЕНИЙ. МОНТАЖ, Т | 0,389 |  | 7354,82 | 639,58 ------- 6 504,48 | 210,76 ------- 8,11 |  | 2861 | 249 ------- 2530 | 82 ------- 3 | 54,47 ------- 0,07 | 21,19 ------- 0,03
| КБМ203-0403 | Лебедки электрические, тяговое усилие до 19,62 кН [2 т], маш.ч | 5,2515 -------- 13,5 |  | - | 7,80 |  |  | - | 40,98 |  | - ------ - | - ------ -
| КБМ204-0502 | Установка для сварки ручной дуговой [постоянного тока], маш.ч | 1,336604 -------- 3,436 |  | - |  | 61,34 ------- 2,36 |  | - |  | 81,99 ------- 3,15 | - ------ 0,02 | - ------ 0,03
| С111-1019 | Швеллеры N 40 из горячекатаного проката из стали углеродистой обыкновенного качества, марка Ст0, т | 0,000817 -------- 0,0021 |  | - | 23 910,92 |  |  | - | 19,53
| С111-1515 | Электроды, диаметр 4 мм, марка Э46, т | 0,001712 -------- 0,0044 |  | - | 50 660,45 |  |  | - | 86,71
| С111-1848 | Болты строительные с гайками и шайбами, т | 0,000171 -------- 0,00044 |  | - | 78 364,46 |  |  | - | 13,41
| С111-309 | Канаты пеньковые пропитанные, т | 0,000175 -------- 0,000451 |  | - | 190 568,83 |  |  | - | 33,43
| С111-324 | Кислород технический газообразный, м3 | 0,215506 -------- 0,554 |  | - | 7,20 |  |  | - | 1,55
| С112-8 | Лесоматериалы круглые хвойных пород для строительства, длина 3-6,5 м, диаметр 14-24 см, м3 | 0,005018 -------- 0,0129 |  | - | 2 905,85 |  |  | - | 14,58
| С112-81 | Доски необрезные из хвойных пород, длина 4-6,5 м, все ширины, толщина 44 мм и более, III сорт, м3 | 0,004901 -------- 0,0126 |  | - | 4 358,23 |  |  | - | 21,36
| С1546-66 | Пропан-бутан технический, м3 | 0,033649 -------- 0,0865 |  | - | 39,40 |  |  | - | 1,33
|  | ПРОЧИЕ МАТЕРИАЛЫ, грн | 0,389 -------- 1 |  | - | 1,38 |  |  | - | 0,54
| КБМ233-0301 | Машины шлифовальные электрические, маш.ч | 0,84802 -------- 2,18 |  | - | 7,72 |  |  | - | 6,55 |  | - ------ - | - ------ -
| С111-1639 | Круги армированные абразивные зачистные, диаметр 180х6 мм, шт | 0,034621 -------- 0,089 |  | - | 254,90 |  |  | - | 8,82
43 | С111-1848 СЕСЦ-97 ч.1.р.1 10 км. | Болты М12 с гайками, т | 0,003 |  | 78364,46 | 78 364,46 ------- - | - ------- - |  | 235 | 235 ------- - | - ------- - | - ------- - | - ------- -
ЗАГРУЗОЧНАЯ ЧАСТЬ БАРАБАНА ОХЛАЖДЕНИЯ ВОЗВРАТА.
44 | Р9-06034-1 СНиРрс-Р9 Средний разряд: 4,15; | М/К ТРОЙНИКА. ДЕМОНТАЖ, Т | 1 |  | 2686,46 | 177,92 ------- 2 497,56 | 10,98 ------- 0,42 |  | 2686 | 177 ------- 2498 | 11 ------- - | 20,77 ------- 0,00 | 20,77 ------- -
| КБМ203-0404 | Лебедки электрические, тяговое усилие до 31,39 кН [3,2 т], маш.ч | 5,94 -------- 5,94 |  | - | 9,24 |  |  | - | 54,86 |  | - ------ - | - ------ -
| КБМ204-0502 | Установка для сварки ручной дуговой [постоянного тока], маш.ч | 0,179 -------- 0,179 |  | - |  | 61,34 ------- 2,36 |  | - |  | 10,98 ------- 0,42 | - ------ 0,02 | - ------ -
| С111-1515 | Электроды, диаметр 4 мм, марка Э46, т | 0,0001 -------- 0,0001 |  | - | 50 660,45 |  |  | - | 5,07
| С111-309 | Канаты пеньковые пропитанные, т | 0,000162 -------- 0,000162 |  | - | 190 568,83 |  |  | - | 30,87
| С111-324 | Кислород технический газообразный, м3 | 1,83 -------- 1,83 |  | - | 7,20 |  |  | - | 13,18
| С112-8 | Лесоматериалы круглые хвойных пород для строительства, длина 3-6,5 м, диаметр 14-24 см, м3 | 0,00805 -------- 0,00805 |  | - | 2 905,85 |  |  | - | 23,39
| С112-81 | Доски необрезные из хвойных пород, длина 4-6,5 м, все ширины, толщина 44 мм и более, III сорт, м3 | 0,00479 -------- 0,00479 |  | - | 4 358,23 |  |  | - | 20,88
| С1546-66 | Пропан-бутан технический, м3 | 0,288 -------- 0,288 |  | - | 39,40 |  |  | - | 11,35
|  | ПРОЧИЕ МАТЕРИАЛЫ, грн | 1 -------- 1 |  | - | 0,44 |  |  | - | 0,44
| КБМ233-0301 | Машины шлифовальные электрические, маш.ч | 0,98 -------- 0,98 |  | - | 7,72 |  |  | - | 7,57 |  | - ------ - | - ------ -
| С111-1639 | Круги армированные абразивные зачистные, диаметр 180х6 мм, шт | 0,0405 -------- 0,0405 |  | - | 254,90 |  |  | - | 10,32
45 | Р9-08070 СНиРрс-Р9 Средний разряд: 4,2; | ИЗГОТОВЛЕНИЕ, Т | 0,55 |  | 43607,27 | 37 282,14 ------- 5 904,95 | 420,18 ------- 16,17 |  | 23984 | 20505 ------- 3248 | 231 ------- 9 | 48,72 ------- 0,14 | 26,8 ------- 0,08
| КБМ204-0502 | Установка для сварки ручной дуговой [постоянного тока], маш.ч | 3,7675 -------- 6,85 |  | - |  | 61,34 ------- 2,36 |  | - |  | 231,10 ------- 8,89 | - ------ 0,02 | - ------ 0,08
| С111-1515 | Электроды, диаметр 4 мм, марка Э46, т | 0,00495 -------- 0,009 |  | - | 50 660,45 |  |  | - | 250,77
| С111-324 | Кислород технический газообразный, м3 | 2,2 -------- 4 |  | - | 7,20 |  |  | - | 15,84
| С111-1129 ресурс по проекту; РСХ.МАТ = 1,04; | Прокат листовой, толщина 10 мм, т | 0,104104 -------- 0,18928 |  | - | 32 319,82 |  |  | - | 3 364,62
| С111-1815 ресурс по проекту; РСХ.МАТ = 1,04; | Прокат листовой, толщина 20 мм, т | 0,467896 -------- 0,85072 |  | - | 36 020,11 |  |  | - | 16 853,67
| С1546-66 | Пропан-бутан технический, м3 | 0,3432 -------- 0,624 |  | - | 39,40 |  |  | - | 13,52
| КБМ233-0301 | Машины шлифовальные электрические, маш.ч | 0,341 -------- 0,62 |  | - | 7,72 |  |  | - | 2,63 |  | - ------ - | - ------ -
| С111-1638 | Круги армированные абразивные отрезные, диаметр 180х3 мм, шт | 0,00737 -------- 0,0134 |  | - | 144,70 |  |  | - | 1,07
| С111-1639 | Круги армированные абразивные зачистные, диаметр 180х6 мм, шт | 0,01199 -------- 0,0218 |  | - | 254,90 |  |  | - | 3,06
46 | Р9-06034-4 СНиРрс-Р9 Средний разряд: 4,28; | М/К ТРОЙНИКА. МОНТАЖ, Т | 1 |  | 5265,74 | 750,21 ------- 4 245,33 | 270,2 ------- 10,4 |  | 5266 | 751 ------- 4245 | 270 ------- 10 | 34,62 ------- 0,09 | 34,62 ------- 0,09
| КБМ203-0404 | Лебедки электрические, тяговое усилие до 31,39 кН [3,2 т], маш.ч | 9,9 -------- 9,9 |  | - | 9,24 |  |  | - | 91,44 |  | - ------ - | - ------ -
| КБМ204-0502 | Установка для сварки ручной дуговой [постоянного тока], маш.ч | 4,405 -------- 4,405 |  | - |  | 61,34 ------- 2,36 |  | - |  | 270,20 ------- 10,40 | - ------ 0,02 | - ------ 0,09
| КБМ233-0301 | Машины шлифовальные электрические, маш.ч | 2,25 -------- 2,25 |  | - | 7,72 |  |  | - | 17,38 |  | - ------ - | - ------ -
| С111-1019 | Швеллеры N 40 из горячекатаного проката из стали углеродистой обыкновенного качества, марка Ст0, т | 0,0021 -------- 0,0021 |  | - | 23 910,92 |  |  | - | 50,21
| С111-1515 | Электроды, диаметр 4 мм, марка Э46, т | 0,0057 -------- 0,0057 |  | - | 50 660,45 |  |  | - | 288,76
| С111-309 | Канаты пеньковые пропитанные, т | 0,000359 -------- 0,000359 |  | - | 190 568,83 |  |  | - | 68,41
| С111-324 | Кислород технический газообразный, м3 | 0,77 -------- 0,77 |  | - | 7,20 |  |  | - | 5,54
| С112-8 | Лесоматериалы круглые хвойных пород для строительства, длина 3-6,5 м, диаметр 14-24 см, м3 | 0,00955 -------- 0,00955 |  | - | 2 905,85 |  |  | - | 27,75
| С112-81 | Доски необрезные из хвойных пород, длина 4-6,5 м, все ширины, толщина 44 мм и более, III сорт, м3 | 0,00945 -------- 0,00945 |  | - | 4 358,23 |  |  | - | 41,19
| С121-756 | Отдельные конструктивные элементы зданий и сооружений [колонны, балки, фермы, связи, ригели, стойки и т.д.] с преобладанием горячекатаных профилей, средняя масса сборочной единицы свыше 0,1 до 0,5 т, т | 0,0018 -------- 0,0018 |  | - | 71 992,66 |  |  | - | 129,59
| С1546-66 | Пропан-бутан технический, м3 | 0,12 -------- 0,12 |  | - | 39,40 |  |  | - | 4,73
|  | ПРОЧИЕ МАТЕРИАЛЫ, грн | 1 -------- 1 |  | - | 1,50 |  |  | - | 1,50
| С111-1639 | Круги армированные абразивные зачистные, диаметр 180х6 мм, шт | 0,093 -------- 0,093 |  | - | 254,90 |  |  | - | 23,71
47 | С121-782 СЕСЦ-97 ч.2.р.1 10 км. | М/к тройника, т | 0,45 |  | 63671,66 | 63 671,66 ------- - | - ------- - |  | 28652 | 28652 ------- - | - ------- - | - ------- - | - ------- -
48 | Р9-07013-1 СНиРрс-Р9 Средний разряд: 4,06; | М/К УПЛОТНИТЕЛЕЙ ЗАГРУЗОЧНОЙ ЧАСТИ. ДЕМОНТАЖ, Т | 0,5 |  | 2883,98 | 96,25 ------- 2 787,73 | - ------- - |  | 1442 | 48 ------- 1394 | - ------- - | 23,49 ------- - | 11,75 ------- -
| КБМ203-0401 | Лебедки электрические, тяговое усилие до 5,79 кН [0,59 т], маш.ч | 0,622 -------- 1,244 |  | - | 3,86 |  |  | - | 2,40 |  | - ------ - | - ------ -
| С111-309 | Канаты пеньковые пропитанные, т | 0,00008 -------- 0,00016 |  | - | 190 568,83 |  |  | - | 15,25
| С111-324 | Кислород технический газообразный, м3 | 0,4975 -------- 0,995 |  | - | 7,20 |  |  | - | 3,58
| С112-8 | Лесоматериалы круглые хвойных пород для строительства, длина 3-6,5 м, диаметр 14-24 см, м3 | 0,00395 -------- 0,0079 |  | - | 2 905,85 |  |  | - | 11,48
| С112-81 | Доски необрезные из хвойных пород, длина 4-6,5 м, все ширины, толщина 44 мм и более, III сорт, м3 | 0,002355 -------- 0,00471 |  | - | 4 358,23 |  |  | - | 10,26
| С1546-66 | Пропан-бутан технический, м3 | 0,0775 -------- 0,155 |  | - | 39,40 |  |  | - | 3,05
|  | ПРОЧИЕ МАТЕРИАЛЫ, грн | 0,5 -------- 1 |  | - | 0,25 |  |  | - | 0,13
| КБМ233-0301 | Машины шлифовальные электрические, маш.ч | 0,12 -------- 0,24 |  | - | 7,72 |  |  | - | 0,93 |  | - ------ - | - ------ -
| С111-1638 | Круги армированные абразивные отрезные, диаметр 180х3 мм, шт | 0,00725 -------- 0,0145 |  | - | 144,70 |  |  | - | 1,05
49 | Р9-08007 СНиРрс-Р9 Средний разряд: 4,19; | ИЗГОТОВЛЕНИЕ, Т | 0,5 |  | 49951,4 | 38 091,81 ------- 11 477,34 | 382,25 ------- 19,88 |  | 24976 | 19046 ------- 5739 | 191 ------- 10 | 94,84 ------- 0,18 | 47,42 ------- 0,09
| КБМ204-0502 | Установка для сварки ручной дуговой [постоянного тока], маш.ч | 2,75 -------- 5,5 |  | - |  | 61,34 ------- 2,36 |  | - |  | 168,69 ------- 6,49 | - ------ 0,02 | - ------ 0,06
| КБМ233-0201 | Машины сверлильные электрические, маш.ч | 3,3195 -------- 6,639 |  | - |  | 6,76 ------- 1,04 |  | - |  | 22,44 ------- 3,45 | - ------ 0,01 | - ------ 0,03
| КБМ233-0301 | Машины шлифовальные электрические, маш.ч | 3,3195 -------- 6,639 |  | - | 7,72 |  |  | - | 25,63 |  | - ------ - | - ------ -
| С111-1515 | Электроды, диаметр 4 мм, марка Э46, т | 0,0036 -------- 0,0072 |  | - | 50 660,45 |  |  | - | 182,38
| С111-324 | Кислород технический газообразный, м3 | 1,235 -------- 2,47 |  | - | 7,20 |  |  | - | 8,89
| С111-1827 ресурс по проекту; РСХ.МАТ = 1,04; | Прокат угловой, ширина полок 75 мм, т | 0,104 -------- 0,208 |  | - | 40 209,29 |  |  | - | 4 181,77
| С111-1129 ресурс по проекту; РСХ.МАТ = 1,04; | Прокат листовой, толщина 10 мм, т | 0,104 -------- 0,208 |  | - | 32 319,82 |  |  | - | 3 361,26
| С111-1815 ресурс по проекту; РСХ.МАТ = 1,04; | Прокат листовой, толщина 20 мм, т | 0,312 -------- 0,624 |  | - | 36 020,11 |  |  | - | 11 238,27
| С1546-66 | Пропан-бутан технический, м3 | 0,1925 -------- 0,385 |  | - | 39,40 |  |  | - | 7,58
| С111-1638 | Круги армированные абразивные отрезные, диаметр 180х3 мм, шт | 0,072 -------- 0,144 |  | - | 144,70 |  |  | - | 10,42
| С111-1639 | Круги армированные абразивные зачистные, диаметр 180х6 мм, шт | 0,1165 -------- 0,233 |  | - | 254,90 |  |  | - | 29,70
50 | Р9-07013-4 СНиРрс-Р9 Средний разряд: 4,2; | М/К УПЛОТНИТЕЛЕЙ ЗАГРУЗОЧНОЙ ЧАСТИ. МОНТАЖ, Т | 0,5 |  | 5335,79 | 404,00 ------- 4 730,17 | 201,62 ------- 7,76 |  | 2668 | 202 ------- 2365 | 101 ------- 4 | 39,03 ------- 0,07 | 19,52 ------- 0,03
| КБМ203-0401 | Лебедки электрические, тяговое усилие до 5,79 кН [0,59 т], маш.ч | 0,887 -------- 1,774 |  | - | 3,86 |  |  | - | 3,42 |  | - ------ - | - ------ -
| КБМ204-0502 | Установка для сварки ручной дуговой [постоянного тока], маш.ч | 1,6435 -------- 3,287 |  | - |  | 61,34 ------- 2,36 |  | - |  | 100,81 ------- 3,88 | - ------ 0,02 | - ------ 0,03
| С111-1515 | Электроды, диаметр 4 мм, марка Э46, т | 0,0021 -------- 0,0042 |  | - | 50 660,45 |  |  | - | 106,39
| С111-309 | Канаты пеньковые пропитанные, т | 0,00019 -------- 0,00038 |  | - | 190 568,83 |  |  | - | 36,21
| С111-324 | Кислород технический газообразный, м3 | 0,195 -------- 0,39 |  | - | 7,20 |  |  | - | 1,40
| С112-8 | Лесоматериалы круглые хвойных пород для строительства, длина 3-6,5 м, диаметр 14-24 см, м3 | 0,00515 -------- 0,0103 |  | - | 2 905,85 |  |  | - | 14,97
| С112-81 | Доски необрезные из хвойных пород, длина 4-6,5 м, все ширины, толщина 44 мм и более, III сорт, м3 | 0,0051 -------- 0,0102 |  | - | 4 358,23 |  |  | - | 22,23
| С1546-66 | Пропан-бутан технический, м3 | 0,0304 -------- 0,0608 |  | - | 39,40 |  |  | - | 1,20
|  | ПРОЧИЕ МАТЕРИАЛЫ, грн | 0,5 -------- 1 |  | - | 0,63 |  |  | - | 0,32
| КБМ233-0301 | Машины шлифовальные электрические, маш.ч | 0,875 -------- 1,75 |  | - | 7,72 |  |  | - | 6,76 |  | - ------ - | - ------ -
| С111-1639 | Круги армированные абразивные зачистные, диаметр 180х6 мм, шт | 0,03575 -------- 0,0715 |  | - | 254,90 |  |  | - | 9,11
51 | Р9-03078-1 СНиРрс-Р9 Средний разряд: 4,1; | М/К ПЛОЩАДОК ОБСЛУЖИВАНИЯ. ДЕМОНТАЖ, Т | 0,7 |  | 4149,57 | 222,83 ------- 3 902,45 | 24,29 ------- 0,93 |  | 2905 | 156 ------- 2732 | 17 ------- 1 | 32,68 ------- 0,01 | 22,88 ------- 0,01
| КБМ203-0403 | Лебедки электрические, тяговое усилие до 19,62 кН [2 т], маш.ч | 6,615 -------- 9,45 |  | - | 7,80 |  |  | - | 51,62 |  | - ------ - | - ------ -
| КБМ204-0502 | Установка для сварки ручной дуговой [постоянного тока], маш.ч | 0,2772 -------- 0,396 |  | - |  | 61,34 ------- 2,36 |  | - |  | 17,00 ------- 0,65 | - ------ 0,02 | - ------ 0,01
| С111-1515 | Электроды, диаметр 4 мм, марка Э46, т | 0,000224 -------- 0,00032 |  | - | 50 660,45 |  |  | - | 11,35
| С111-309 | Канаты пеньковые пропитанные, т | 0,000139 -------- 0,000198 |  | - | 190 568,83 |  |  | - | 26,41
| С111-324 | Кислород технический газообразный, м3 | 0,959 -------- 1,37 |  | - | 7,20 |  |  | - | 6,90
| С112-8 | Лесоматериалы круглые хвойных пород для строительства, длина 3-6,5 м, диаметр 14-24 см, м3 | 0,00707 -------- 0,0101 |  | - | 2 905,85 |  |  | - | 20,54
| С112-81 | Доски необрезные из хвойных пород, длина 4-6,5 м, все ширины, толщина 44 мм и более, III сорт, м3 | 0,004067 -------- 0,00581 |  | - | 4 358,23 |  |  | - | 17,72
| С1546-66 | Пропан-бутан технический, м3 | 0,1498 -------- 0,214 |  | - | 39,40 |  |  | - | 5,90
|  | ПРОЧИЕ МАТЕРИАЛЫ, грн | 0,7 -------- 1 |  | - | 0,56 |  |  | - | 0,39
| КБМ233-0301 | Машины шлифовальные электрические, маш.ч | 0,917 -------- 1,31 |  | - | 7,72 |  |  | - | 7,08 |  | - ------ - | - ------ -
| С111-1638 | Круги армированные абразивные отрезные, диаметр 180х3 мм, шт | 0,05565 -------- 0,0795 |  | - | 144,70 |  |  | - | 8,05
52 | Р9-08033 СНиРрс-Р9 Средний разряд: 4,19; | ИЗГОТОВЛЕНИЕ, Т | 0,7 |  | 61923,98 | 47 416,66 ------- 13 801,06 | 706,26 ------- 36,82 |  | 43347 | 33192 ------- 9661 | 494 ------- 26 | 114,04 ------- 0,33 | 79,83 ------- 0,23
| КБМ204-0502 | Установка для сварки ручной дуговой [постоянного тока], маш.ч | 7,105 -------- 10,15 |  | - |  | 61,34 ------- 2,36 |  | - |  | 435,82 ------- 16,77 | - ------ 0,02 | - ------ 0,14
| КБМ233-0201 | Машины сверлильные электрические, маш.ч | 8,6625 -------- 12,375 |  | - |  | 6,76 ------- 1,04 |  | - |  | 58,56 ------- 9,01 | - ------ 0,01 | - ------ 0,09
| КБМ233-0301 | Машины шлифовальные электрические, маш.ч | 8,6625 -------- 12,375 |  | - | 7,72 |  |  | - | 66,89 |  | - ------ - | - ------ -
| С111-1515 | Электроды, диаметр 4 мм, марка Э46, т | 0,00938 -------- 0,0134 |  | - | 50 660,45 |  |  | - | 475,20
| С111-324 | Кислород технический газообразный, м3 | 3,22 -------- 4,6 |  | - | 7,20 |  |  | - | 23,18
| С111-1809 ресурс по проекту; РСХ.МАТ = 1,04; | Сталь круглая, диаметр 20-22 мм, т | 0,415688 -------- 0,59384 |  | - | 48 584,59 |  |  | - | 20 196,03
| С111-1838 ресурс по проекту; РСХ.МАТ = 1,04; | Швеллеры N14-16, т | 0,208208 -------- 0,29744 |  | - | 38 363,73 |  |  | - | 7 987,64
| С111-1828 ресурс по проекту; РСХ.МАТ = 1,04; | Прокат угловой, ширина полок 50-60 мм, т | 0,104104 -------- 0,14872 |  | - | 41 480,41 |  |  | - | 4 318,28
| С1546-66 | Пропан-бутан технический, м3 | 0,504 -------- 0,72 |  | - | 39,40 |  |  | - | 19,86
| С111-1638 | Круги армированные абразивные отрезные, диаметр 180х3 мм, шт | 0,1876 -------- 0,268 |  | - | 144,70 |  |  | - | 27,15
| С111-1639 | Круги армированные абразивные зачистные, диаметр 180х6 мм, шт | 0,3038 -------- 0,434 |  | - | 254,90 |  |  | - | 77,44
53 | Р9-03078-4 СНиРрс-Р9 Средний разряд: 4,1; | М/К ПЛОЩАДОК ОБСЛУЖИВАНИЯ. МОНТАЖ, Т | 0,7 |  | 7354,82 | 639,58 ------- 6 504,48 | 210,76 ------- 8,11 |  | 5148 | 447 ------- 4553 | 148 ------- 6 | 54,47 ------- 0,07 | 38,13 ------- 0,05
| КБМ203-0403 | Лебедки электрические, тяговое усилие до 19,62 кН [2 т], маш.ч | 9,45 -------- 13,5 |  | - | 7,80 |  |  | - | 73,74 |  | - ------ - | - ------ -
| КБМ204-0502 | Установка для сварки ручной дуговой [постоянного тока], маш.ч | 2,4052 -------- 3,436 |  | - |  | 61,34 ------- 2,36 |  | - |  | 147,53 ------- 5,68 | - ------ 0,02 | - ------ 0,05
| С111-1019 | Швеллеры N 40 из горячекатаного проката из стали углеродистой обыкновенного качества, марка Ст0, т | 0,00147 -------- 0,0021 |  | - | 23 910,92 |  |  | - | 35,15
| С111-1515 | Электроды, диаметр 4 мм, марка Э46, т | 0,00308 -------- 0,0044 |  | - | 50 660,45 |  |  | - | 156,03
| С111-1848 | Болты строительные с гайками и шайбами, т | 0,000308 -------- 0,00044 |  | - | 78 364,46 |  |  | - | 24,14
| С111-309 | Канаты пеньковые пропитанные, т | 0,000316 -------- 0,000451 |  | - | 190 568,83 |  |  | - | 60,16
| С111-324 | Кислород технический газообразный, м3 | 0,3878 -------- 0,554 |  | - | 7,20 |  |  | - | 2,79
| С112-8 | Лесоматериалы круглые хвойных пород для строительства, длина 3-6,5 м, диаметр 14-24 см, м3 | 0,00903 -------- 0,0129 |  | - | 2 905,85 |  |  | - | 26,24
| С112-81 | Доски необрезные из хвойных пород, длина 4-6,5 м, все ширины, толщина 44 мм и более, III сорт, м3 | 0,00882 -------- 0,0126 |  | - | 4 358,23 |  |  | - | 38,44
| С1546-66 | Пропан-бутан технический, м3 | 0,06055 -------- 0,0865 |  | - | 39,40 |  |  | - | 2,39
|  | ПРОЧИЕ МАТЕРИАЛЫ, грн | 0,7 -------- 1 |  | - | 1,38 |  |  | - | 0,97
| КБМ233-0301 | Машины шлифовальные электрические, маш.ч | 1,526 -------- 2,18 |  | - | 7,72 |  |  | - | 11,78 |  | - ------ - | - ------ -
| С111-1639 | Круги армированные абразивные зачистные, диаметр 180х6 мм, шт | 0,0623 -------- 0,089 |  | - | 254,90 |  |  | - | 15,88
ТЕЧКИ С БАРАБАНА ОХЛАЖДЕНИЯ ВОЗВРАТА НА КОНВЕЙЕР №43,44.
54 | Р9-08035 СНиРрс-Р9 Средний разряд: 4,25; | ИЗГОТОВЛЕНИЕ М/К ВРЕМЕННОГО УКРЫТИЯ КОНВЕЙЕРОВ №43,44, Т | 0,6 |  | 53981,35 | 45 183,23 ------- 8 515,18 | 282,94 ------- 14,69 |  | 32389 | 27110 ------- 5109 | 170 ------- 9 | 69,70 ------- 0,13 | 41,82 ------- 0,08
| КБМ204-0502 | Установка для сварки ручной дуговой [постоянного тока], маш.ч | 2,445 -------- 4,075 |  | - |  | 61,34 ------- 2,36 |  | - |  | 149,98 ------- 5,77 | - ------ 0,02 | - ------ 0,05
| КБМ233-0201 | Машины сверлильные электрические, маш.ч | 2,9274 -------- 4,879 |  | - |  | 6,76 ------- 1,04 |  | - |  | 19,79 ------- 3,04 | - ------ 0,01 | - ------ 0,03
| КБМ233-0301 | Машины шлифовальные электрические, маш.ч | 2,9274 -------- 4,879 |  | - | 7,72 |  |  | - | 22,61 |  | - ------ - | - ------ -
| С111-1515 | Электроды, диаметр 4 мм, марка Э46, т | 0,00318 -------- 0,0053 |  | - | 50 660,45 |  |  | - | 161,10
| С111-324 | Кислород технический газообразный, м3 | 1,086 -------- 1,81 |  | - | 7,20 |  |  | - | 7,82
| С111-1808 ресурс по проекту; РСХ.МАТ = 1,04; | Сталь волнистая листовая, толщина 2-3 мм, т | 0,4992 -------- 0,832 |  | - | 43 863,75 |  |  | - | 21 896,78
| С111-1824 ресурс по проекту; РСХ.МАТ = 1,04; | Прокат угловой, ширина полок 63 мм, т | 0,1248 -------- 0,208 |  | - | 39 900,68 |  |  | - | 4 979,60
| С1546-66 | Пропан-бутан технический, м3 | 0,1692 -------- 0,282 |  | - | 39,40 |  |  | - | 6,67
| С111-1638 | Круги армированные абразивные отрезные, диаметр 180х3 мм, шт | 0,0636 -------- 0,106 |  | - | 144,70 |  |  | - | 9,20
| С111-1639 | Круги армированные абразивные зачистные, диаметр 180х6 мм, шт | 0,1026 -------- 0,171 |  | - | 254,90 |  |  | - | 26,15
55 | Р9-02076-4 СНиРрс-Р9 Средний разряд: 4,37; | ТО ЖЕ. МОНТАЖ, Т | 0,6 |  | 4234,21 | 527,83 ------- 3 585,17 | 121,21 ------- 4,66 |  | 2541 | 317 ------- 2151 | 73 ------- 3 | 28,86 ------- 0,04 | 17,32 ------- 0,02
| КБМ203-0204 | Домкраты гидравлические, грузоподъемность до 100 т, маш.ч | 0,1086 -------- 0,181 |  | - | 4,57 |  |  | - | 0,50 |  | - ------ - | - ------ -
| КБМ204-0502 | Установка для сварки ручной дуговой [постоянного тока], маш.ч | 1,1856 -------- 1,976 |  | - |  | 61,34 ------- 2,36 |  | - |  | 72,72 ------- 2,80 | - ------ 0,02 | - ------ 0,02
| КБМ233-0301 | Машины шлифовальные электрические, маш.ч | 1,398 -------- 2,33 |  | - | 7,72 |  |  | - | 10,80 |  | - ------ - | - ------ -
| С111-1019 | Швеллеры N 40 из горячекатаного проката из стали углеродистой обыкновенного качества, марка Ст0, т | 0,00126 -------- 0,0021 |  | - | 23 910,92 |  |  | - | 30,13
| С111-1515 | Электроды, диаметр 4 мм, марка Э46, т | 0,001464 -------- 0,00244 |  | - | 50 660,45 |  |  | - | 74,17
| С111-309 | Канаты пеньковые пропитанные, т | 0,0002 -------- 0,000333 |  | - | 190 568,83 |  |  | - | 38,08
| С111-324 | Кислород технический газообразный, м3 | 0,1866 -------- 0,311 |  | - | 7,20 |  |  | - | 1,34
| С112-8 | Лесоматериалы круглые хвойных пород для строительства, длина 3-6,5 м, диаметр 14-24 см, м3 | 0,00516 -------- 0,0086 |  | - | 2 905,85 |  |  | - | 14,99
| С112-81 | Доски необрезные из хвойных пород, длина 4-6,5 м, все ширины, толщина 44 мм и более, III сорт, м3 | 0,00513 -------- 0,00855 |  | - | 4 358,23 |  |  | - | 22,36
| С121-756 | Отдельные конструктивные элементы зданий и сооружений [колонны, балки, фермы, связи, ригели, стойки и т.д.] с преобладанием горячекатаных профилей, средняя масса сборочной единицы свыше 0,1 до 0,5 т, т | 0,0015 -------- 0,0025 |  | - | 71 992,66 |  |  | - | 107,99
| С1546-66 | Пропан-бутан технический, м3 | 0,0291 -------- 0,0485 |  | - | 39,40 |  |  | - | 1,15
|  | ПРОЧИЕ МАТЕРИАЛЫ, грн | 0,6 -------- 1 |  | - | 1,13 |  |  | - | 0,68
| С111-1639 | Круги армированные абразивные зачистные, диаметр 180х6 мм, шт | 0,057 -------- 0,095 |  | - | 254,90 |  |  | - | 14,53
56 | Р9-02076-1 СНиРрс-Р9 Средний разряд: 4,46; | ТО ЖЕ. ДЕМОНТАЖ, Т | 0,6 |  | 2340,86 | 143,06 ------- 2 179,52 | 18,28 ------- 0,7 |  | 1405 | 86 ------- 1308 | 11 ------- - | 17,32 ------- 0,01 | 10,39 ------- -
| КБМ203-0204 | Домкраты гидравлические, грузоподъемность до 100 т, маш.ч | 0,0762 -------- 0,127 |  | - | 4,57 |  |  | - | 0,35 |  | - ------ - | - ------ -
| КБМ204-0502 | Установка для сварки ручной дуговой [постоянного тока], маш.ч | 0,1788 -------- 0,298 |  | - |  | 61,34 ------- 2,36 |  | - |  | 10,97 ------- 0,42 | - ------ 0,02 | - ------ -
| КБМ233-0301 | Машины шлифовальные электрические, маш.ч | 0,798 -------- 1,33 |  | - | 7,72 |  |  | - | 6,16 |  | - ------ - | - ------ -
| С111-1515 | Электроды, диаметр 4 мм, марка Э46, т | 0,000132 -------- 0,00022 |  | - | 50 660,45 |  |  | - | 6,69
| С111-309 | Канаты пеньковые пропитанные, т | 0,000091 -------- 0,000152 |  | - | 190 568,83 |  |  | - | 17,38
| С111-324 | Кислород технический газообразный, м3 | 1,734 -------- 2,89 |  | - | 7,20 |  |  | - | 12,48
| С112-8 | Лесоматериалы круглые хвойных пород для строительства, длина 3-6,5 м, диаметр 14-24 см, м3 | 0,00447 -------- 0,00745 |  | - | 2 905,85 |  |  | - | 12,99
| С112-81 | Доски необрезные из хвойных пород, длина 4-6,5 м, все ширины, толщина 44 мм и более, III сорт, м3 | 0,002694 -------- 0,00449 |  | - | 4 358,23 |  |  | - | 11,74
| С1546-66 | Пропан-бутан технический, м3 | 0,27 -------- 0,45 |  | - | 39,40 |  |  | - | 10,64
|  | ПРОЧИЕ МАТЕРИАЛЫ, грн | 0,6 -------- 1 |  | - | 0,69 |  |  | - | 0,41
| С111-1638 | Круги армированные абразивные отрезные, диаметр 180х3 мм, шт | 0,0483 -------- 0,0805 |  | - | 144,70 |  |  | - | 6,99
57 | Р9-02076-1 СНиРрс-Р9 ТЗ = 1,33 (Тех. ч. п.3.1.); Н.Врем.Маш. = 1,14 (Тех. ч. п.3.1.); Средний разряд: 4,46; | М/К УКРЫТИЯ КОНВЕЙЕРА. ДЕМОНТАЖ (ДЛЯ ДОСТУПА), Т | 1,015 |  | 3064,19 | 144,58 ------- 2 898,77 | 20,84 ------- 0,8 |  | 3110 | 147 ------- 2942 | 21 ------- 1 | 23,04 ------- 0,01 | 23,38 ------- 0,01
| КБМ203-0204 | Домкраты гидравлические, грузоподъемность до 100 т, маш.ч | 0,146952 -------- 0,14478 |  | - | 4,57 |  |  | - | 0,67 |  | - ------ - | - ------ -
| КБМ204-0502 | Установка для сварки ручной дуговой [постоянного тока], маш.ч | 0,344816 -------- 0,33972 |  | - |  | 61,34 ------- 2,36 |  | - |  | 21,15 ------- 0,81 | - ------ 0,02 | - ------ 0,01
| КБМ233-0301 | Машины шлифовальные электрические, маш.ч | 1,538943 -------- 1,5162 |  | - | 7,72 |  |  | - | 11,88 |  | - ------ - | - ------ -
| С111-1515 | Электроды, диаметр 4 мм, марка Э46, т | 0,000223 -------- 0,00022 |  | - | 50 660,45 |  |  | - | 11,31
| С111-309 | Канаты пеньковые пропитанные, т | 0,000154 -------- 0,000152 |  | - | 190 568,83 |  |  | - | 29,40
| С111-324 | Кислород технический газообразный, м3 | 2,93335 -------- 2,89 |  | - | 7,20 |  |  | - | 21,12
| С112-8 | Лесоматериалы круглые хвойных пород для строительства, длина 3-6,5 м, диаметр 14-24 см, м3 | 0,007562 -------- 0,00745 |  | - | 2 905,85 |  |  | - | 21,97
| С112-81 | Доски необрезные из хвойных пород, длина 4-6,5 м, все ширины, толщина 44 мм и более, III сорт, м3 | 0,004557 -------- 0,00449 |  | - | 4 358,23 |  |  | - | 19,86
| С1546-66 | Пропан-бутан технический, м3 | 0,45675 -------- 0,45 |  | - | 39,40 |  |  | - | 18,00
|  | ПРОЧИЕ МАТЕРИАЛЫ, грн | 1,015 -------- 1 |  | - | 0,69 |  |  | - | 0,70
| С111-1638 | Круги армированные абразивные отрезные, диаметр 180х3 мм, шт | 0,081708 -------- 0,0805 |  | - | 144,70 |  |  | - | 11,82
58 | Р9-02076-1 СНиРрс-Р9 Средний разряд: 4,46; | ТО ЖЕ. ДЕМОНТАЖ, Т | 0,4 |  | 2340,86 | 143,06 ------- 2 179,52 | 18,28 ------- 0,7 |  | 936 | 57 ------- 872 | 7 ------- - | 17,32 ------- 0,01 | 6,93 ------- -
| КБМ203-0204 | Домкраты гидравлические, грузоподъемность до 100 т, маш.ч | 0,0508 -------- 0,127 |  | - | 4,57 |  |  | - | 0,23 |  | - ------ - | - ------ -
| КБМ204-0502 | Установка для сварки ручной дуговой [постоянного тока], маш.ч | 0,1192 -------- 0,298 |  | - |  | 61,34 ------- 2,36 |  | - |  | 7,31 ------- 0,28 | - ------ 0,02 | - ------ -
| КБМ233-0301 | Машины шлифовальные электрические, маш.ч | 0,532 -------- 1,33 |  | - | 7,72 |  |  | - | 4,11 |  | - ------ - | - ------ -
| С111-1515 | Электроды, диаметр 4 мм, марка Э46, т | 0,000088 -------- 0,00022 |  | - | 50 660,45 |  |  | - | 4,46
| С111-309 | Канаты пеньковые пропитанные, т | 0,000061 -------- 0,000152 |  | - | 190 568,83 |  |  | - | 11,59
| С111-324 | Кислород технический газообразный, м3 | 1,156 -------- 2,89 |  | - | 7,20 |  |  | - | 8,32
| С112-8 | Лесоматериалы круглые хвойных пород для строительства, длина 3-6,5 м, диаметр 14-24 см, м3 | 0,00298 -------- 0,00745 |  | - | 2 905,85 |  |  | - | 8,66
| С112-81 | Доски необрезные из хвойных пород, длина 4-6,5 м, все ширины, толщина 44 мм и более, III сорт, м3 | 0,001796 -------- 0,00449 |  | - | 4 358,23 |  |  | - | 7,83
| С1546-66 | Пропан-бутан технический, м3 | 0,18 -------- 0,45 |  | - | 39,40 |  |  | - | 7,09
|  | ПРОЧИЕ МАТЕРИАЛЫ, грн | 0,4 -------- 1 |  | - | 0,69 |  |  | - | 0,28
| С111-1638 | Круги армированные абразивные отрезные, диаметр 180х3 мм, шт | 0,0322 -------- 0,0805 |  | - | 144,70 |  |  | - | 4,66
59 | Р9-08035 СНиРрс-Р9 Средний разряд: 4,25; | ИЗГОТОВЛЕНИЕ, Т | 0,4 |  | 41497,1 | 32 698,98 ------- 8 515,18 | 282,94 ------- 14,69 |  | 16599 | 13080 ------- 3406 | 113 ------- 6 | 69,70 ------- 0,13 | 27,88 ------- 0,05
| КБМ204-0502 | Установка для сварки ручной дуговой [постоянного тока], маш.ч | 1,63 -------- 4,075 |  | - |  | 61,34 ------- 2,36 |  | - |  | 99,98 ------- 3,85 | - ------ 0,02 | - ------ 0,03
| КБМ233-0201 | Машины сверлильные электрические, маш.ч | 1,9516 -------- 4,879 |  | - |  | 6,76 ------- 1,04 |  | - |  | 13,19 ------- 2,03 | - ------ 0,01 | - ------ 0,02
| КБМ233-0301 | Машины шлифовальные электрические, маш.ч | 1,9516 -------- 4,879 |  | - | 7,72 |  |  | - | 15,07 |  | - ------ - | - ------ -
| С111-1515 | Электроды, диаметр 4 мм, марка Э46, т | 0,00212 -------- 0,0053 |  | - | 50 660,45 |  |  | - | 107,40
| С111-324 | Кислород технический газообразный, м3 | 0,724 -------- 1,81 |  | - | 7,20 |  |  | - | 5,21
| С111-1805 ресурс по проекту; | Сталь листовая, толщина 2 мм, т | 0,416 -------- 1,04 |  | - | 31 067,05 |  |  | - | 12 923,89
| С1546-66 | Пропан-бутан технический, м3 | 0,1128 -------- 0,282 |  | - | 39,40 |  |  | - | 4,44
| С111-1638 | Круги армированные абразивные отрезные, диаметр 180х3 мм, шт | 0,0424 -------- 0,106 |  | - | 144,70 |  |  | - | 6,14
| С111-1639 | Круги армированные абразивные зачистные, диаметр 180х6 мм, шт | 0,0684 -------- 0,171 |  | - | 254,90 |  |  | - | 17,44
60 | Р9-02076-4 СНиРрс-Р9 Средний разряд: 4,37; | ТО ЖЕ. MОНТАЖ, Т | 0,4 |  | 4234,21 | 527,83 ------- 3 585,17 | 121,21 ------- 4,66 |  | 1694 | 212 ------- 1434 | 48 ------- 2 | 28,86 ------- 0,04 | 11,54 ------- 0,02
| КБМ203-0204 | Домкраты гидравлические, грузоподъемность до 100 т, маш.ч | 0,0724 -------- 0,181 |  | - | 4,57 |  |  | - | 0,33 |  | - ------ - | - ------ -
| КБМ204-0502 | Установка для сварки ручной дуговой [постоянного тока], маш.ч | 0,7904 -------- 1,976 |  | - |  | 61,34 ------- 2,36 |  | - |  | 48,48 ------- 1,87 | - ------ 0,02 | - ------ 0,02
| КБМ233-0301 | Машины шлифовальные электрические, маш.ч | 0,932 -------- 2,33 |  | - | 7,72 |  |  | - | 7,20 |  | - ------ - | - ------ -
| С111-1019 | Швеллеры N 40 из горячекатаного проката из стали углеродистой обыкновенного качества, марка Ст0, т | 0,00084 -------- 0,0021 |  | - | 23 910,92 |  |  | - | 20,09
| С111-1515 | Электроды, диаметр 4 мм, марка Э46, т | 0,000976 -------- 0,00244 |  | - | 50 660,45 |  |  | - | 49,44
| С111-309 | Канаты пеньковые пропитанные, т | 0,000133 -------- 0,000333 |  | - | 190 568,83 |  |  | - | 25,38
| С111-324 | Кислород технический газообразный, м3 | 0,1244 -------- 0,311 |  | - | 7,20 |  |  | - | 0,90
| С112-8 | Лесоматериалы круглые хвойных пород для строительства, длина 3-6,5 м, диаметр 14-24 см, м3 | 0,00344 -------- 0,0086 |  | - | 2 905,85 |  |  | - | 10,00
| С112-81 | Доски необрезные из хвойных пород, длина 4-6,5 м, все ширины, толщина 44 мм и более, III сорт, м3 | 0,00342 -------- 0,00855 |  | - | 4 358,23 |  |  | - | 14,91
| С121-756 | Отдельные конструктивные элементы зданий и сооружений [колонны, балки, фермы, связи, ригели, стойки и т.д.] с преобладанием горячекатаных профилей, средняя масса сборочной единицы свыше 0,1 до 0,5 т, т | 0,001 -------- 0,0025 |  | - | 71 992,66 |  |  | - | 71,99
| С1546-66 | Пропан-бутан технический, м3 | 0,0194 -------- 0,0485 |  | - | 39,40 |  |  | - | 0,76
|  | ПРОЧИЕ МАТЕРИАЛЫ, грн | 0,4 -------- 1 |  | - | 1,13 |  |  | - | 0,45
| С111-1639 | Круги армированные абразивные зачистные, диаметр 180х6 мм, шт | 0,038 -------- 0,095 |  | - | 254,90 |  |  | - | 9,69
61 | Р9-02076-4 СНиРрс-Р9 Средний разряд: 4,37; | М/К УКРЫТИЯ КОНВЕЙЕРА. MОНТАЖ, Т | 1,015 |  | 4234,21 | 527,83 ------- 3 585,17 | 121,21 ------- 4,66 |  | 4298 | 536 ------- 3639 | 123 ------- 5 | 28,86 ------- 0,04 | 29,29 ------- 0,04
| КБМ203-0204 | Домкраты гидравлические, грузоподъемность до 100 т, маш.ч | 0,183715 -------- 0,181 |  | - | 4,57 |  |  | - | 0,84 |  | - ------ - | - ------ -
| КБМ204-0502 | Установка для сварки ручной дуговой [постоянного тока], маш.ч | 2,00564 -------- 1,976 |  | - |  | 61,34 ------- 2,36 |  | - |  | 123,03 ------- 4,73 | - ------ 0,02 | - ------ 0,04
| КБМ233-0301 | Машины шлифовальные электрические, маш.ч | 2,36495 -------- 2,33 |  | - | 7,72 |  |  | - | 18,26 |  | - ------ - | - ------ -
| С111-1019 | Швеллеры N 40 из горячекатаного проката из стали углеродистой обыкновенного качества, марка Ст0, т | 0,002132 -------- 0,0021 |  | - | 23 910,92 |  |  | - | 50,97
| С111-1515 | Электроды, диаметр 4 мм, марка Э46, т | 0,002477 -------- 0,00244 |  | - | 50 660,45 |  |  | - | 125,47
| С111-309 | Канаты пеньковые пропитанные, т | 0,000338 -------- 0,000333 |  | - | 190 568,83 |  |  | - | 64,41
| С111-324 | Кислород технический газообразный, м3 | 0,315665 -------- 0,311 |  | - | 7,20 |  |  | - | 2,27
| С112-8 | Лесоматериалы круглые хвойных пород для строительства, длина 3-6,5 м, диаметр 14-24 см, м3 | 0,008729 -------- 0,0086 |  | - | 2 905,85 |  |  | - | 25,37
| С112-81 | Доски необрезные из хвойных пород, длина 4-6,5 м, все ширины, толщина 44 мм и более, III сорт, м3 | 0,008678 -------- 0,00855 |  | - | 4 358,23 |  |  | - | 37,82
| С121-756 | Отдельные конструктивные элементы зданий и сооружений [колонны, балки, фермы, связи, ригели, стойки и т.д.] с преобладанием горячекатаных профилей, средняя масса сборочной единицы свыше 0,1 до 0,5 т, т | 0,002538 -------- 0,0025 |  | - | 71 992,66 |  |  | - | 182,68
| С1546-66 | Пропан-бутан технический, м3 | 0,049228 -------- 0,0485 |  | - | 39,40 |  |  | - | 1,94
|  | ПРОЧИЕ МАТЕРИАЛЫ, грн | 1,015 -------- 1 |  | - | 1,13 |  |  | - | 1,15
| С111-1639 | Круги армированные абразивные зачистные, диаметр 180х6 мм, шт | 0,096425 -------- 0,095 |  | - | 254,90 |  |  | - | 24,58
62 | ПО1-1-2 СОУ МПП 03.080.10-333.1:2011 ТРУД и ЭММ = 2 (Тех.часть Табл.5.1 п.2); РСХ.МАТ = 1,25 (Тех.часть Табл.5.1 п.2); Средний разряд: 5; | Доп.сварка (сплошным швом) м/к укрытия. Ручная электродуговая сварка стыковых соединений, шов С5, толщина металла до 3 мм, горизонтальное положение шва, 10 м шва | 1,3 |  | 446,04 | 99,42 ------- 241,12 | 105,5 ------- 4,06 |  | 580 | 130 ------- 313 | 137 ------- 5 | 1,78 ------- 0,03 | 2,31 ------- 0,04
| КБМ204-0502 | Установка для сварки ручной дуговой [постоянного тока], маш.ч | 2,236 -------- 1,72 |  | - |  | 61,34 ------- 2,36 |  | - |  | 137,16 ------- 5,28 | - ------ 0,02 | - ------ 0,04
| С111-1515 | Электроды, диаметр 4 мм, марка Э46, т | 0,002551 -------- 0,001963 |  | - | 50 660,45 |  |  | - | 129,25
63 | ПО1-1-2 СОУ МПП 03.080.10-333.1:2011 ТРУД и ЭММ = 1,4 (Тех.часть Табл.5.1 п.1); РСХ.МАТ = 1,1 (Тех.часть Табл.5.1 п.1); Средний разряд: 5; | Доп.сварка (сплошным швом) м/к укрытия. Ручная электродуговая сварка стыковых соединений, шов С5, толщина металла до 3 мм, вертикальное положение шва, 10 м шва | 3,6 |  | 330,12 | 87,49 ------- 168,78 | 73,85 ------- 2,84 |  | 1188 | 314 ------- 608 | 266 ------- 10 | 1,25 ------- 0,02 | 4,49 ------- 0,09
| КБМ204-0502 | Установка для сварки ручной дуговой [постоянного тока], маш.ч | 4,3344 -------- 1,204 |  | - |  | 61,34 ------- 2,36 |  | - |  | 265,87 ------- 10,23 | - ------ 0,02 | - ------ 0,09
| С111-1515 | Электроды, диаметр 4 мм, марка Э46, т | 0,006217 -------- 0,001727 |  | - | 50 660,45 |  |  | - | 314,97
64 | Р9-06034-1 СНиРрс-Р9 Средний разряд: 4,15; | М/К ТРОЙНИКА, ЖЕЛОБОВ. ДЕМОНТАЖ, Т | 0,42 |  | 2686,46 | 177,92 ------- 2 497,56 | 10,98 ------- 0,42 |  | 1128 | 74 ------- 1049 | 5 ------- - | 20,77 ------- 0,00 | 8,72 ------- -
| КБМ203-0404 | Лебедки электрические, тяговое усилие до 31,39 кН [3,2 т], маш.ч | 2,4948 -------- 5,94 |  | - | 9,24 |  |  | - | 23,04 |  | - ------ - | - ------ -
| КБМ204-0502 | Установка для сварки ручной дуговой [постоянного тока], маш.ч | 0,07518 -------- 0,179 |  | - |  | 61,34 ------- 2,36 |  | - |  | 4,61 ------- 0,18 | - ------ 0,02 | - ------ -
| С111-1515 | Электроды, диаметр 4 мм, марка Э46, т | 0,000042 -------- 0,0001 |  | - | 50 660,45 |  |  | - | 2,13
| С111-309 | Канаты пеньковые пропитанные, т | 0,000068 -------- 0,000162 |  | - | 190 568,83 |  |  | - | 12,97
| С111-324 | Кислород технический газообразный, м3 | 0,7686 -------- 1,83 |  | - | 7,20 |  |  | - | 5,53
| С112-8 | Лесоматериалы круглые хвойных пород для строительства, длина 3-6,5 м, диаметр 14-24 см, м3 | 0,003381 -------- 0,00805 |  | - | 2 905,85 |  |  | - | 9,82
| С112-81 | Доски необрезные из хвойных пород, длина 4-6,5 м, все ширины, толщина 44 мм и более, III сорт, м3 | 0,002012 -------- 0,00479 |  | - | 4 358,23 |  |  | - | 8,77
| С1546-66 | Пропан-бутан технический, м3 | 0,12096 -------- 0,288 |  | - | 39,40 |  |  | - | 4,77
|  | ПРОЧИЕ МАТЕРИАЛЫ, грн | 0,42 -------- 1 |  | - | 0,44 |  |  | - | 0,18
| КБМ233-0301 | Машины шлифовальные электрические, маш.ч | 0,4116 -------- 0,98 |  | - | 7,72 |  |  | - | 3,18 |  | - ------ - | - ------ -
| С111-1639 | Круги армированные абразивные зачистные, диаметр 180х6 мм, шт | 0,01701 -------- 0,0405 |  | - | 254,90 |  |  | - | 4,34
65 | Р9-08070 СНиРрс-Р9 Средний разряд: 4,2; | ИЗГОТОВЛЕНИЕ, Т | 0,42 |  | 40459,36 | 34 134,23 ------- 5 904,95 | 420,18 ------- 16,17 |  | 16993 | 14337 ------- 2480 | 176 ------- 7 | 48,72 ------- 0,14 | 20,46 ------- 0,06
| КБМ204-0502 | Установка для сварки ручной дуговой [постоянного тока], маш.ч | 2,877 -------- 6,85 |  | - |  | 61,34 ------- 2,36 |  | - |  | 176,48 ------- 6,79 | - ------ 0,02 | - ------ 0,06
| С111-1515 | Электроды, диаметр 4 мм, марка Э46, т | 0,00378 -------- 0,009 |  | - | 50 660,45 |  |  | - | 191,50
| С111-324 | Кислород технический газообразный, м3 | 1,68 -------- 4 |  | - | 7,20 |  |  | - | 12,10
| С111-1129 ресурс по проекту; | Прокат листовой, толщина 10 мм, т | 0,4368 -------- 1,04 |  | - | 32 319,82 |  |  | - | 14 117,30
| С1546-66 | Пропан-бутан технический, м3 | 0,26208 -------- 0,624 |  | - | 39,40 |  |  | - | 10,33
| КБМ233-0301 | Машины шлифовальные электрические, маш.ч | 0,2604 -------- 0,62 |  | - | 7,72 |  |  | - | 2,01 |  | - ------ - | - ------ -
| С111-1638 | Круги армированные абразивные отрезные, диаметр 180х3 мм, шт | 0,005628 -------- 0,0134 |  | - | 144,70 |  |  | - | 0,81
| С111-1639 | Круги армированные абразивные зачистные, диаметр 180х6 мм, шт | 0,009156 -------- 0,0218 |  | - | 254,90 |  |  | - | 2,33
66 | Р9-06034-4 СНиРрс-Р9 Средний разряд: 4,28; | М/К ТРОЙНИКА, ЖЕЛОБОВ. МОНТАЖ, Т | 0,42 |  | 5265,74 | 750,21 ------- 4 245,33 | 270,2 ------- 10,4 |  | 2212 | 316 ------- 1783 | 113 ------- 4 | 34,62 ------- 0,09 | 14,54 ------- 0,04
| КБМ203-0404 | Лебедки электрические, тяговое усилие до 31,39 кН [3,2 т], маш.ч | 4,158 -------- 9,9 |  | - | 9,24 |  |  | - | 38,40 |  | - ------ - | - ------ -
| КБМ204-0502 | Установка для сварки ручной дуговой [постоянного тока], маш.ч | 1,8501 -------- 4,405 |  | - |  | 61,34 ------- 2,36 |  | - |  | 113,49 ------- 4,37 | - ------ 0,02 | - ------ 0,04
| КБМ233-0301 | Машины шлифовальные электрические, маш.ч | 0,945 -------- 2,25 |  | - | 7,72 |  |  | - | 7,30 |  | - ------ - | - ------ -
| С111-1019 | Швеллеры N 40 из горячекатаного проката из стали углеродистой обыкновенного качества, марка Ст0, т | 0,000882 -------- 0,0021 |  | - | 23 910,92 |  |  | - | 21,09
| С111-1515 | Электроды, диаметр 4 мм, марка Э46, т | 0,002394 -------- 0,0057 |  | - | 50 660,45 |  |  | - | 121,28
| С111-309 | Канаты пеньковые пропитанные, т | 0,000151 -------- 0,000359 |  | - | 190 568,83 |  |  | - | 28,73
| С111-324 | Кислород технический газообразный, м3 | 0,3234 -------- 0,77 |  | - | 7,20 |  |  | - | 2,33
| С112-8 | Лесоматериалы круглые хвойных пород для строительства, длина 3-6,5 м, диаметр 14-24 см, м3 | 0,004011 -------- 0,00955 |  | - | 2 905,85 |  |  | - | 11,66
| С112-81 | Доски необрезные из хвойных пород, длина 4-6,5 м, все ширины, толщина 44 мм и более, III сорт, м3 | 0,003969 -------- 0,00945 |  | - | 4 358,23 |  |  | - | 17,30
| С121-756 | Отдельные конструктивные элементы зданий и сооружений [колонны, балки, фермы, связи, ригели, стойки и т.д.] с преобладанием горячекатаных профилей, средняя масса сборочной единицы свыше 0,1 до 0,5 т, т | 0,000756 -------- 0,0018 |  | - | 71 992,66 |  |  | - | 54,43
| С1546-66 | Пропан-бутан технический, м3 | 0,0504 -------- 0,12 |  | - | 39,40 |  |  | - | 1,99
|  | ПРОЧИЕ МАТЕРИАЛЫ, грн | 0,42 -------- 1 |  | - | 1,50 |  |  | - | 0,63
| С111-1639 | Круги армированные абразивные зачистные, диаметр 180х6 мм, шт | 0,03906 -------- 0,093 |  | - | 254,90 |  |  | - | 9,96
67 | ПО1-7-4 СОУ МПП 03.080.10-333.1:2011 ТРУД и ЭММ = 2 (Тех.часть Табл.5.1 п.2); РСХ.МАТ = 1,25 (Тех.часть Табл.5.1 п.2); Средний разряд: 5; | Доп.сварка (сплошным швом) м/к желобов. Ручная электродуговая сварка стыковых У-образных соединений, шов С8, толщина металла до 10 мм, горизонтальное положение шва, 10 м шва | 0,6 |  | 2804,48 | 585,76 ------- 1 541,53 | 677,19 ------- 26,05 |  | 1683 | 352 ------- 925 | 406 ------- 16 | 11,38 ------- 0,22 | 6,83 ------- 0,13
| КБМ204-0502 | Установка для сварки ручной дуговой [постоянного тока], маш.ч | 6,624 -------- 11,04 |  | - |  | 61,34 ------- 2,36 |  | - |  | 406,32 ------- 15,63 | - ------ 0,02 | - ------ 0,13
| С111-1515 | Электроды, диаметр 4 мм, марка Э46, т | 0,006938 -------- 0,011563 |  | - | 50 660,45 |  |  | - | 351,46
68 | Р9-05106-1 СНиРрс-Р9 Средний разряд: 4,14; | ЗАЩИТНЫЕ МЕТАЛЛОКОНСТРУКЦИИ ЖЕЛОБОВ: ФУТЕРОВКА ПЛИТАМИ. ДЕМОНТАЖ, Т | 1,2 |  | 2633,3 | 161,41 ------- 2 230,12 | 241,77 ------- 9,28 |  | 3160 | 194 ------- 2676 | 290 ------- 11 | 18,56 ------- 0,07 | 22,27 ------- 0,09
| КБМ204-0502 | Установка для сварки ручной дуговой [постоянного тока], маш.ч | 1,176 -------- 0,98 |  | - |  | 61,34 ------- 2,36 |  | - |  | 72,14 ------- 2,78 | - ------ 0,02 | - ------ 0,02
| КБМ225-2305 | Тельферы электрические, грузоподъемность 5 т, маш.ч | 3,168 -------- 2,64 |  | - |  | 68,81 ------- 2,64 |  | - |  | 217,99 ------- 8,36 | - ------ 0,02 | - ------ 0,06
| С111-1515 | Электроды, диаметр 4 мм, марка Э46, т | 0,001092 -------- 0,00091 |  | - | 50 660,45 |  |  | - | 55,32
| С111-309 | Канаты пеньковые пропитанные, т | 0,000187 -------- 0,000156 |  | - | 190 568,83 |  |  | - | 35,67
| С111-324 | Кислород технический газообразный, м3 | 2,376 -------- 1,98 |  | - | 7,20 |  |  | - | 17,11
| С112-8 | Лесоматериалы круглые хвойных пород для строительства, длина 3-6,5 м, диаметр 14-24 см, м3 | 0,00918 -------- 0,00765 |  | - | 2 905,85 |  |  | - | 26,68
| С112-81 | Доски необрезные из хвойных пород, длина 4-6,5 м, все ширины, толщина 44 мм и более, III сорт, м3 | 0,00552 -------- 0,0046 |  | - | 4 358,23 |  |  | - | 24,06
| С1546-66 | Пропан-бутан технический, м3 | 0,3744 -------- 0,312 |  | - | 39,40 |  |  | - | 14,75
|  | ПРОЧИЕ МАТЕРИАЛЫ, грн | 1,2 -------- 1 |  | - | 0,50 |  |  | - | 0,60
| КБМ233-0301 | Машины шлифовальные электрические, маш.ч | 1,068 -------- 0,89 |  | - | 7,72 |  |  | - | 8,25 |  | - ------ - | - ------ -
| С111-1639 | Круги армированные абразивные зачистные, диаметр 180х6 мм, шт | 0,04416 -------- 0,0368 |  | - | 254,90 |  |  | - | 11,26
69 | Р9-05106-4 СНиРрс-Р9 Средний разряд: 4,1; | ТО ЖЕ. МОНТАЖ, Т | 1,2 |  | 4030,69 | 219,55 ------- 3 508,38 | 302,76 ------- 11,62 |  | 4837 | 264 ------- 4210 | 363 ------- 14 | 29,38 ------- 0,09 | 35,26 ------- 0,11
| КБМ225-2305 | Тельферы электрические, грузоподъемность 5 т, маш.ч | 5,28 -------- 4,4 |  | - |  | 68,81 ------- 2,64 |  | - |  | 363,32 ------- 13,94 | - ------ 0,02 | - ------ 0,11
| КБМ233-0301 | Машины шлифовальные электрические, маш.ч | 2,412 -------- 2,01 |  | - | 7,72 |  |  | - | 18,63 |  | - ------ - | - ------ -
| С111-1019 | Швеллеры N 40 из горячекатаного проката из стали углеродистой обыкновенного качества, марка Ст0, т | 0,00252 -------- 0,0021 |  | - | 23 910,92 |  |  | - | 60,26
| С111-309 | Канаты пеньковые пропитанные, т | 0,00041 -------- 0,000342 |  | - | 190 568,83 |  |  | - | 78,21
| С112-8 | Лесоматериалы круглые хвойных пород для строительства, длина 3-6,5 м, диаметр 14-24 см, м3 | 0,01074 -------- 0,00895 |  | - | 2 905,85 |  |  | - | 31,21
| С112-81 | Доски необрезные из хвойных пород, длина 4-6,5 м, все ширины, толщина 44 мм и более, III сорт, м3 | 0,01068 -------- 0,0089 |  | - | 4 358,23 |  |  | - | 46,55
|  | ПРОЧИЕ МАТЕРИАЛЫ, грн | 1,2 -------- 1 |  | - | 2,69 |  |  | - | 3,23
| С111-1639 | Круги армированные абразивные зачистные, диаметр 180х6 мм, шт | 0,0996 -------- 0,083 |  | - | 254,90 |  |  | - | 25,39
70 | С121-782 СЕСЦ-97 ч.2.р.1 10 км. | М/к футеровочных плит /20шт/, т | 1,2 |  | 63671,66 | 63 671,66 ------- - | - ------- - |  | 76406 | 76406 ------- - | - ------- - | - ------- - | - ------- -
71 | С111-1848 СЕСЦ-97 ч.1.р.1 10 км. | Винты М16 с гайками /96шт/, т | 0,01456 |  | 78364,46 | 78 364,46 ------- - | - ------- - |  | 1141 | 1141 ------- - | - ------- - | - ------- - | - ------- -
72 | Р9-08097 СНиРрс-Р9 Средний разряд: 4; | ИЗГОТОВЛЕНИЕ М/К КРЕПЛЕНИЯ ПЛИТ, МАССА ЭЛЕМЕНТА ДО 0.01 Т, Т | 0,05 |  | 56703,02 | 41 636,97 ------- 15 066,05 | - ------- - |  | 2835 | 2082 ------- 753 | - ------- - | 128,08 ------- - | 6,4 ------- -
| КБМ233-0301 | Машины шлифовальные электрические, маш.ч | 0,20015 -------- 4,003 |  | - | 7,72 |  |  | - | 1,55 |  | - ------ - | - ------ -
| С111-324 | Кислород технический газообразный, м3 | 0,2285 -------- 4,57 |  | - | 7,20 |  |  | - | 1,65
| С111-1824 ресурс по проекту; | Прокат угловой, ширина полок 63 мм, т | 0,052 -------- 1,04 |  | - | 39 900,68 |  |  | - | 2 074,84
| С1546-66 | Пропан-бутан технический, м3 | 0,03575 -------- 0,715 |  | - | 39,40 |  |  | - | 1,41
| С111-1638 | Круги армированные абразивные отрезные, диаметр 180х3 мм, шт | 0,00435 -------- 0,087 |  | - | 144,70 |  |  | - | 0,63
| С111-1639 | Круги армированные абразивные зачистные, диаметр 180х6 мм, шт | 0,007 -------- 0,14 |  | - | 254,90 |  |  | - | 1,78
73 | Р9-03080-4 СНиРрс-Р9 Средний разряд: 4,02; | ТО ЖЕ. МОНТАЖ, Т | 0,05 |  | 7582,13 | 577,12 ------- 6 885,64 | 119,37 ------- 4,59 |  | 379 | 29 ------- 344 | 6 ------- - | 58,40 ------- 0,04 | 2,92 ------- -
| КБМ203-0403 | Лебедки электрические, тяговое усилие до 19,62 кН [2 т], маш.ч | 0,8305 -------- 16,61 |  | - | 7,80 |  |  | - | 6,48 |  | - ------ - | - ------ -
| КБМ204-0502 | Установка для сварки ручной дуговой [постоянного тока], маш.ч | 0,0973 -------- 1,946 |  | - |  | 61,34 ------- 2,36 |  | - |  | 5,97 ------- 0,23 | - ------ 0,02 | - ------ -
| С111-1019 | Швеллеры N 40 из горячекатаного проката из стали углеродистой обыкновенного качества, марка Ст0, т | 0,000105 -------- 0,0021 |  | - | 23 910,92 |  |  | - | 2,51
| С111-1515 | Электроды, диаметр 4 мм, марка Э46, т | 0,00012 -------- 0,0024 |  | - | 50 660,45 |  |  | - | 6,08
| С111-1848 | Болты строительные с гайками и шайбами, т | 0,000022 -------- 0,00044 |  | - | 78 364,46 |  |  | - | 1,72
| С111-309 | Канаты пеньковые пропитанные, т | 0,000023 -------- 0,000469 |  | - | 190 568,83 |  |  | - | 4,47
| С111-324 | Кислород технический газообразный, м3 | 0,02935 -------- 0,587 |  | - | 7,20 |  |  | - | 0,21
| С112-8 | Лесоматериалы круглые хвойных пород для строительства, длина 3-6,5 м, диаметр 14-24 см, м3 | 0,00068 -------- 0,0136 |  | - | 2 905,85 |  |  | - | 1,98
| С112-81 | Доски необрезные из хвойных пород, длина 4-6,5 м, все ширины, толщина 44 мм и более, III сорт, м3 | 0,00066 -------- 0,0132 |  | - | 4 358,23 |  |  | - | 2,88
| С1546-66 | Пропан-бутан технический, м3 | 0,004575 -------- 0,0915 |  | - | 39,40 |  |  | - | 0,18
|  | ПРОЧИЕ МАТЕРИАЛЫ, грн | 0,05 -------- 1 |  | - | 1,19 |  |  | - | 0,06
| КБМ233-0301 | Машины шлифовальные электрические, маш.ч | 0,1265 -------- 2,53 |  | - | 7,72 |  |  | - | 0,98 |  | - ------ - | - ------ -
| С111-1639 | Круги армированные абразивные зачистные, диаметр 180х6 мм, шт | 0,00515 -------- 0,103 |  | - | 254,90 |  |  | - | 1,31
74 | ПО1-501-1 СОУ МПП 03.080.10-333.1:2011 Средний разряд: 5; | Ремонт дефектных швов загрузочной части конвейеров. Разделка газорезкой дефектных сварных швов для электродуговой сварки, м кромки | 22 |  | 55,65 | 6,88 ------- 48,77 | - ------- - |  | 1224 | 151 ------- 1073 | - ------- - | 0,36 ------- - | 7,92 ------- -
| С111-324 | Кислород технический газообразный, м3 | 12,87 -------- 0,585 |  | - | 7,20 |  |  | - | 92,66
| С1546-66 | Пропан-бутан технический, м3 | 1,4872 -------- 0,0676 |  | - | 39,40 |  |  | - | 58,60
75 | ПО1-7-4 СОУ МПП 03.080.10-333.1:2011 ТРУД и ЭММ = 1,4 (Тех.часть Табл.5.1 п.1); РСХ.МАТ = 1,1 (Тех.часть Табл.5.1 п.1); Средний разряд: 5; | Ремонт дефектных швов загрузочной части конвейеров. Ручная электродуговая сварка стыковых У-образных соединений, шов С8, толщина металла до 10 мм, вертикальное положение шва, 10 м шва | 1 |  | 2068,58 | 515,47 ------- 1 079,07 | 474,04 ------- 18,24 |  | 2069 | 516 ------- 1079 | 474 ------- 18 | 7,97 ------- 0,15 | 7,97 ------- 0,15
| КБМ204-0502 | Установка для сварки ручной дуговой [постоянного тока], маш.ч | 7,728 -------- 7,728 |  | - |  | 61,34 ------- 2,36 |  | - |  | 474,04 ------- 18,24 | - ------ 0,02 | - ------ 0,15
| С111-1515 | Электроды, диаметр 4 мм, марка Э46, т | 0,010175 -------- 0,010175 |  | - | 50 660,45 |  |  | - | 515,47
76 | ПО1-7-4 СОУ МПП 03.080.10-333.1:2011 ТРУД и ЭММ = 2 (Тех.часть Табл.5.1 п.2); РСХ.МАТ = 1,25 (Тех.часть Табл.5.1 п.2); Средний разряд: 5; | Ремонт дефектных швов загрузочной части конвейеров. Ручная электродуговая сварка стыковых У-образных соединений, шов С8, толщина металла до 10 мм, горизонтальное положение шва, 10 м шва | 1,2 |  | 2804,48 | 585,76 ------- 1 541,53 | 677,19 ------- 26,05 |  | 3365 | 702 ------- 1850 | 813 ------- 31 | 11,38 ------- 0,22 | 13,66 ------- 0,26
| КБМ204-0502 | Установка для сварки ручной дуговой [постоянного тока], маш.ч | 13,248 -------- 11,04 |  | - |  | 61,34 ------- 2,36 |  | - |  | 812,63 ------- 31,27 | - ------ 0,02 | - ------ 0,26
| С111-1515 | Электроды, диаметр 4 мм, марка Э46, т | 0,013875 -------- 0,011563 |  | - | 50 660,45 |  |  | - | 702,91
77 | Р9-03081-1 СНиРрс-Р9 Средний разряд: 4,22; | М/К ШИБЕРОВ. ДЕМОНТАЖ, Т | 0,7 |  | 3995,18 | 200,35 ------- 3 777,78 | 17,05 ------- 0,66 |  | 2797 | 141 ------- 2644 | 12 ------- - | 31,10 ------- 0,01 | 21,77 ------- -
| КБМ203-0403 | Лебедки электрические, тяговое усилие до 19,62 кН [2 т], маш.ч | 5,3361 -------- 7,623 |  | - | 7,80 |  |  | - | 41,64 |  | - ------ - | - ------ -
| КБМ204-0502 | Установка для сварки ручной дуговой [постоянного тока], маш.ч | 0,1946 -------- 0,278 |  | - |  | 61,34 ------- 2,36 |  | - |  | 11,94 ------- 0,46 | - ------ 0,02 | - ------ -
| С111-1515 | Электроды, диаметр 4 мм, марка Э46, т | 0,00014 -------- 0,0002 |  | - | 50 660,45 |  |  | - | 7,09
| С111-309 | Канаты пеньковые пропитанные, т | 0,000135 -------- 0,000193 |  | - | 190 568,83 |  |  | - | 25,75
| С111-324 | Кислород технический газообразный, м3 | 0,924 -------- 1,32 |  | - | 7,20 |  |  | - | 6,65
| С112-8 | Лесоматериалы круглые хвойных пород для строительства, длина 3-6,5 м, диаметр 14-24 см, м3 | 0,00686 -------- 0,0098 |  | - | 2 905,85 |  |  | - | 19,93
| С112-81 | Доски необрезные из хвойных пород, длина 4-6,5 м, все ширины, толщина 44 мм и более, III сорт, м3 | 0,003969 -------- 0,00567 |  | - | 4 358,23 |  |  | - | 17,30
| С1546-66 | Пропан-бутан технический, м3 | 0,1442 -------- 0,206 |  | - | 39,40 |  |  | - | 5,68
|  | ПРОЧИЕ МАТЕРИАЛЫ, грн | 0,7 -------- 1 |  | - | 0,56 |  |  | - | 0,39
| КБМ233-0301 | Машины шлифовальные электрические, маш.ч | 0,959 -------- 1,37 |  | - | 7,72 |  |  | - | 7,41 |  | - ------ - | - ------ -
| С111-1638 | Круги армированные абразивные отрезные, диаметр 180х3 мм, шт | 0,0581 -------- 0,083 |  | - | 144,70 |  |  | - | 8,41
78 | Р9-03081-4 СНиРрс-Р9 Средний разряд: 4,22; | ТО ЖЕ. МОНТАЖ, Т | 0,7 |  | 6901,3 | 498,49 ------- 6 297,12 | 105,69 ------- 4,07 |  | 4831 | 349 ------- 4408 | 74 ------- 3 | 51,84 ------- 0,03 | 36,29 ------- 0,02
| КБМ203-0403 | Лебедки электрические, тяговое усилие до 19,62 кН [2 т], маш.ч | 7,623 -------- 10,89 |  | - | 7,80 |  |  | - | 59,48 |  | - ------ - | - ------ -
| КБМ204-0502 | Установка для сварки ручной дуговой [постоянного тока], маш.ч | 1,2061 -------- 1,723 |  | - |  | 61,34 ------- 2,36 |  | - |  | 73,98 ------- 2,85 | - ------ 0,02 | - ------ 0,02
| С111-1019 | Швеллеры N 40 из горячекатаного проката из стали углеродистой обыкновенного качества, марка Ст0, т | 0,00147 -------- 0,0021 |  | - | 23 910,92 |  |  | - | 35,15
| С111-1515 | Электроды, диаметр 4 мм, марка Э46, т | 0,00147 -------- 0,0021 |  | - | 50 660,45 |  |  | - | 74,47
| С111-1848 | Болты строительные с гайками и шайбами, т | 0,000308 -------- 0,00044 |  | - | 78 364,46 |  |  | - | 24,14
| С111-309 | Канаты пеньковые пропитанные, т | 0,000307 -------- 0,000438 |  | - | 190 568,83 |  |  | - | 58,43
| С111-324 | Кислород технический газообразный, м3 | 0,3724 -------- 0,532 |  | - | 7,20 |  |  | - | 2,68
| С112-8 | Лесоматериалы круглые хвойных пород для строительства, длина 3-6,5 м, диаметр 14-24 см, м3 | 0,00875 -------- 0,0125 |  | - | 2 905,85 |  |  | - | 25,43
| С112-81 | Доски необрезные из хвойных пород, длина 4-6,5 м, все ширины, толщина 44 мм и более, III сорт, м3 | 0,00854 -------- 0,0122 |  | - | 4 358,23 |  |  | - | 37,22
| С1546-66 | Пропан-бутан технический, м3 | 0,0581 -------- 0,083 |  | - | 39,40 |  |  | - | 2,29
|  | ПРОЧИЕ МАТЕРИАЛЫ, грн | 0,7 -------- 1 |  | - | 1,06 |  |  | - | 0,74
| КБМ233-0301 | Машины шлифовальные электрические, маш.ч | 1,596 -------- 2,28 |  | - | 7,72 |  |  | - | 12,32 |  | - ------ - | - ------ -
| С111-1639 | Круги армированные абразивные зачистные, диаметр 180х6 мм, шт | 0,0651 -------- 0,093 |  | - | 254,90 |  |  | - | 16,59
79 | С121-782 СЕСЦ-97 ч.2.р.1 10 км. | М/к шибера /2шт/, т | 0,7 |  | 63671,66 | 63 671,66 ------- - | - ------- - |  | 44570 | 44570 ------- - | - ------- - | - ------- - | - ------- -
КОНВЕЙЕР №40 (B=800 ММ).
80 | Р9-02076-1 СНиРрс-Р9 Средний разряд: 4,46; | М/К УКРЫТИЯ КОНВЕЙЕРА. ДЕМОНТАЖ, Т | 0,4 |  | 2340,86 | 143,06 ------- 2 179,52 | 18,28 ------- 0,7 |  | 936 | 57 ------- 872 | 7 ------- - | 17,32 ------- 0,01 | 6,93 ------- -
| КБМ203-0204 | Домкраты гидравлические, грузоподъемность до 100 т, маш.ч | 0,0508 -------- 0,127 |  | - | 4,57 |  |  | - | 0,23 |  | - ------ - | - ------ -
| КБМ204-0502 | Установка для сварки ручной дуговой [постоянного тока], маш.ч | 0,1192 -------- 0,298 |  | - |  | 61,34 ------- 2,36 |  | - |  | 7,31 ------- 0,28 | - ------ 0,02 | - ------ -
| КБМ233-0301 | Машины шлифовальные электрические, маш.ч | 0,532 -------- 1,33 |  | - | 7,72 |  |  | - | 4,11 |  | - ------ - | - ------ -
| С111-1515 | Электроды, диаметр 4 мм, марка Э46, т | 0,000088 -------- 0,00022 |  | - | 50 660,45 |  |  | - | 4,46
| С111-309 | Канаты пеньковые пропитанные, т | 0,000061 -------- 0,000152 |  | - | 190 568,83 |  |  | - | 11,59
| С111-324 | Кислород технический газообразный, м3 | 1,156 -------- 2,89 |  | - | 7,20 |  |  | - | 8,32
| С112-8 | Лесоматериалы круглые хвойных пород для строительства, длина 3-6,5 м, диаметр 14-24 см, м3 | 0,00298 -------- 0,00745 |  | - | 2 905,85 |  |  | - | 8,66
| С112-81 | Доски необрезные из хвойных пород, длина 4-6,5 м, все ширины, толщина 44 мм и более, III сорт, м3 | 0,001796 -------- 0,00449 |  | - | 4 358,23 |  |  | - | 7,83
| С1546-66 | Пропан-бутан технический, м3 | 0,18 -------- 0,45 |  | - | 39,40 |  |  | - | 7,09
|  | ПРОЧИЕ МАТЕРИАЛЫ, грн | 0,4 -------- 1 |  | - | 0,69 |  |  | - | 0,28
| С111-1638 | Круги армированные абразивные отрезные, диаметр 180х3 мм, шт | 0,0322 -------- 0,0805 |  | - | 144,70 |  |  | - | 4,66
81 | Р9-08035 СНиРрс-Р9 Средний разряд: 4,25; | ИЗГОТОВЛЕНИЕ, Т | 0,4 |  | 43793,84 | 34 995,72 ------- 8 515,18 | 282,94 ------- 14,69 |  | 17518 | 13999 ------- 3406 | 113 ------- 6 | 69,70 ------- 0,13 | 27,88 ------- 0,05
| КБМ204-0502 | Установка для сварки ручной дуговой [постоянного тока], маш.ч | 1,63 -------- 4,075 |  | - |  | 61,34 ------- 2,36 |  | - |  | 99,98 ------- 3,85 | - ------ 0,02 | - ------ 0,03
| КБМ233-0201 | Машины сверлильные электрические, маш.ч | 1,9516 -------- 4,879 |  | - |  | 6,76 ------- 1,04 |  | - |  | 13,19 ------- 2,03 | - ------ 0,01 | - ------ 0,02
| КБМ233-0301 | Машины шлифовальные электрические, маш.ч | 1,9516 -------- 4,879 |  | - | 7,72 |  |  | - | 15,07 |  | - ------ - | - ------ -
| С111-1515 | Электроды, диаметр 4 мм, марка Э46, т | 0,00212 -------- 0,0053 |  | - | 50 660,45 |  |  | - | 107,40
| С111-324 | Кислород технический газообразный, м3 | 0,724 -------- 1,81 |  | - | 7,20 |  |  | - | 5,21
| С111-1824 ресурс по проекту; РСХ.МАТ = 1,04; | Прокат угловой, ширина полок 63 мм, т | 0,104 -------- 0,26 |  | - | 39 900,68 |  |  | - | 4 149,67
| С111-1805 ресурс по проекту; РСХ.МАТ = 1,04; | Сталь листовая, толщина 3-4 мм, т | 0,312 -------- 0,78 |  | - | 31 067,05 |  |  | - | 9 692,92
| С1546-66 | Пропан-бутан технический, м3 | 0,1128 -------- 0,282 |  | - | 39,40 |  |  | - | 4,44
| С111-1638 | Круги армированные абразивные отрезные, диаметр 180х3 мм, шт | 0,0424 -------- 0,106 |  | - | 144,70 |  |  | - | 6,14
| С111-1639 | Круги армированные абразивные зачистные, диаметр 180х6 мм, шт | 0,0684 -------- 0,171 |  | - | 254,90 |  |  | - | 17,44
82 | Р9-02076-4 СНиРрс-Р9 Средний разряд: 4,37; | М/К УКРЫТИЯ КОНВЕЙЕРА. MОНТАЖ, Т | 0,4 |  | 4234,21 | 527,83 ------- 3 585,17 | 121,21 ------- 4,66 |  | 1694 | 212 ------- 1434 | 48 ------- 2 | 28,86 ------- 0,04 | 11,54 ------- 0,02
| КБМ203-0204 | Домкраты гидравлические, грузоподъемность до 100 т, маш.ч | 0,0724 -------- 0,181 |  | - | 4,57 |  |  | - | 0,33 |  | - ------ - | - ------ -
| КБМ204-0502 | Установка для сварки ручной дуговой [постоянного тока], маш.ч | 0,7904 -------- 1,976 |  | - |  | 61,34 ------- 2,36 |  | - |  | 48,48 ------- 1,87 | - ------ 0,02 | - ------ 0,02
| КБМ233-0301 | Машины шлифовальные электрические, маш.ч | 0,932 -------- 2,33 |  | - | 7,72 |  |  | - | 7,20 |  | - ------ - | - ------ -
| С111-1019 | Швеллеры N 40 из горячекатаного проката из стали углеродистой обыкновенного качества, марка Ст0, т | 0,00084 -------- 0,0021 |  | - | 23 910,92 |  |  | - | 20,09
| С111-1515 | Электроды, диаметр 4 мм, марка Э46, т | 0,000976 -------- 0,00244 |  | - | 50 660,45 |  |  | - | 49,44
| С111-309 | Канаты пеньковые пропитанные, т | 0,000133 -------- 0,000333 |  | - | 190 568,83 |  |  | - | 25,38
| С111-324 | Кислород технический газообразный, м3 | 0,1244 -------- 0,311 |  | - | 7,20 |  |  | - | 0,90
| С112-8 | Лесоматериалы круглые хвойных пород для строительства, длина 3-6,5 м, диаметр 14-24 см, м3 | 0,00344 -------- 0,0086 |  | - | 2 905,85 |  |  | - | 10,00
| С112-81 | Доски необрезные из хвойных пород, длина 4-6,5 м, все ширины, толщина 44 мм и более, III сорт, м3 | 0,00342 -------- 0,00855 |  | - | 4 358,23 |  |  | - | 14,91
| С121-756 | Отдельные конструктивные элементы зданий и сооружений [колонны, балки, фермы, связи, ригели, стойки и т.д.] с преобладанием горячекатаных профилей, средняя масса сборочной единицы свыше 0,1 до 0,5 т, т | 0,001 -------- 0,0025 |  | - | 71 992,66 |  |  | - | 71,99
| С1546-66 | Пропан-бутан технический, м3 | 0,0194 -------- 0,0485 |  | - | 39,40 |  |  | - | 0,76
|  | ПРОЧИЕ МАТЕРИАЛЫ, грн | 0,4 -------- 1 |  | - | 1,13 |  |  | - | 0,45
| С111-1639 | Круги армированные абразивные зачистные, диаметр 180х6 мм, шт | 0,038 -------- 0,095 |  | - | 254,90 |  |  | - | 9,69
83 | ПО1-33-3 СОУ МПП 03.080.10-333.1:2011 ТРУД и ЭММ = 2 (Тех.часть Табл.5.1 п.2); РСХ.МАТ = 1,25 (Тех.часть Табл.5.1 п.2); Средний разряд: 5; | Сварка (сплошным швом) мест примыкания желобов и пыльмешков к укрытию. Ручная электродуговая сварка тавровых соединений, шов Т1, катет шва до 5 мм, горизонтальное положение шва, 10 М | 1,5 |  | 928,24 | 160,21 ------- 533,71 | 234,32 ------- 9,02 |  | 1392 | 240 ------- 801 | 351 ------- 14 | 3,94 ------- 0,08 | 5,91 ------- 0,11
| КБМ204-0502 | Установка для сварки ручной дуговой [постоянного тока], маш.ч | 5,73 -------- 3,82 |  | - |  | 61,34 ------- 2,36 |  | - |  | 351,48 ------- 13,52 | - ------ 0,02 | - ------ 0,11
| С111-1515 | Электроды, диаметр 4 мм, марка Э46, т | 0,004744 -------- 0,003163 |  | - | 50 660,45 |  |  | - | 240,32
84 | Р9-03123-1 СНиРрс-Р9 ТЗ = 1,33 (Тех. ч. п.3.1.); Н.Врем.Маш. = 1,14 (Тех. ч. п.3.1.); Средний разряд: 3,5; | М/К ОГРАЖДЕНИЙ КОНВЕЙЕРА. ДЕМОНТАЖ БЕЗ ПРИМЕНЕНИЯ ЭЛЕКТРОСВАРКИ (ДЛЯ ДОСТУПА), Т | 0,3 |  | 10712,76 | 247,99 ------- 10 443,73 | 21,04 ------- 3,24 |  | 3214 | 75 ------- 3133 | 6 ------- 1 | 94,16 ------- 0,03 | 28,25 ------- 0,01
| КБМ203-0404 | Лебедки электрические, тяговое усилие до 31,39 кН [3,2 т], маш.ч | 1,642284 -------- 5,47428 |  | - | 9,24 |  |  | - | 15,17 |  | - ------ - | - ------ -
| КБМ233-0201 | Машины сверлильные электрические, маш.ч | 0,93366 -------- 3,1122 |  | - |  | 6,76 ------- 1,04 |  | - |  | 6,31 ------- 0,97 | - ------ 0,01 | - ------ 0,01
| С111-309 | Канаты пеньковые пропитанные, т | 0,000094 -------- 0,000312 |  | - | 190 568,83 |  |  | - | 17,84
| С112-8 | Лесоматериалы круглые хвойных пород для строительства, длина 3-6,5 м, диаметр 14-24 см, м3 | 0,00495 -------- 0,0165 |  | - | 2 905,85 |  |  | - | 14,38
| С112-81 | Доски необрезные из хвойных пород, длина 4-6,5 м, все ширины, толщина 44 мм и более, III сорт, м3 | 0,00273 -------- 0,0091 |  | - | 4 358,23 |  |  | - | 11,90
|  | ПРОЧИЕ МАТЕРИАЛЫ, грн | 0,3 -------- 1 |  | - | 0,56 |  |  | - | 0,17
| КБМ233-0301 | Машины шлифовальные электрические, маш.ч | 0,96786 -------- 3,2262 |  | - | 7,72 |  |  | - | 7,47 |  | - ------ - | - ------ -
| С111-1638 | Круги армированные абразивные отрезные, диаметр 180х3 мм, шт | 0,0516 -------- 0,172 |  | - | 144,70 |  |  | - | 7,47
85 | Р9-03123-4 СНиРрс-Р9 Средний разряд: 3,5; | ТО ЖЕ. МОНТАЖ, Т | 0,3 |  | 13572,92 | 459,18 ------- 13 087,38 | 26,36 ------- 4,06 |  | 4072 | 138 ------- 3926 | 8 ------- 1 | 118,00 ------- 0,04 | 35,4 ------- 0,01
| КБМ203-0404 | Лебедки электрические, тяговое усилие до 31,39 кН [3,2 т], маш.ч | 2,058 -------- 6,86 |  | - | 9,24 |  |  | - | 19,01 |  | - ------ - | - ------ -
| КБМ233-0201 | Машины сверлильные электрические, маш.ч | 1,17 -------- 3,9 |  | - |  | 6,76 ------- 1,04 |  | - |  | 7,91 ------- 1,22 | - ------ 0,01 | - ------ 0,01
| С111-309 | Канаты пеньковые пропитанные, т | 0,000224 -------- 0,000745 |  | - | 190 568,83 |  |  | - | 42,59
| С112-8 | Лесоматериалы круглые хвойных пород для строительства, длина 3-6,5 м, диаметр 14-24 см, м3 | 0,00708 -------- 0,0236 |  | - | 2 905,85 |  |  | - | 20,57
| С112-81 | Доски необрезные из хвойных пород, длина 4-6,5 м, все ширины, толщина 44 мм и более, III сорт, м3 | 0,00678 -------- 0,0226 |  | - | 4 358,23 |  |  | - | 29,55
|  | ПРОЧИЕ МАТЕРИАЛЫ, грн | 0,3 -------- 1 |  | - | 1,13 |  |  | - | 0,34
| КБМ233-0301 | Машины шлифовальные электрические, маш.ч | 1,416 -------- 4,72 |  | - | 7,72 |  |  | - | 10,93 |  | - ------ - | - ------ -
| С111-1639 | Круги армированные абразивные зачистные, диаметр 180х6 мм, шт | 0,0579 -------- 0,193 |  | - | 254,90 |  |  | - | 14,76
86 | Р9-02033-1 СНиРрс-Р9 Средний разряд: 3,84; | М/К РАМЫ КОНВЕЙЕРА. ДЕМОНТАЖ, Т | 0,1 |  | 2543,12 | 124,44 ------- 1 899,86 | 518,82 ------- 366,94 |  | 254 | 12 ------- 190 | 52 ------- 37 | 16,42 ------- 3,07 | 1,64 ------- 0,31
| КБМ203-0204 | Домкраты гидравлические, грузоподъемность до 100 т, маш.ч | 0,0112 -------- 0,112 |  | - | 4,57 |  |  | - | 0,05 |  | - ------ - | - ------ -
| КБМ203-1501 | Подмости самоходные, высота подъема 12 м, маш.ч | 0,2576 -------- 2,576 |  | - |  | 192,43 ------- 142,10 |  | - |  | 49,57 ------- 36,60 | - ------ 1,19 | - ------ 0,31
| КБМ204-0502 | Установка для сварки ручной дуговой [постоянного тока], маш.ч | 0,0377 -------- 0,377 |  | - |  | 61,34 ------- 2,36 |  | - |  | 2,31 ------- 0,09 | - ------ 0,02 | - ------ -
| КБМ233-0301 | Машины шлифовальные электрические, маш.ч | 0,0136 -------- 0,136 |  | - | 7,72 |  |  | - | 0,11 |  | - ------ - | - ------ -
| С111-1515 | Электроды, диаметр 4 мм, марка Э46, т | 0,00003 -------- 0,0003 |  | - | 50 660,45 |  |  | - | 1,52
| С111-309 | Канаты пеньковые пропитанные, т | 0,000015 -------- 0,000149 |  | - | 190 568,83 |  |  | - | 2,84
| С111-324 | Кислород технический газообразный, м3 | 0,277 -------- 2,77 |  | - | 7,20 |  |  | - | 1,99
| С112-8 | Лесоматериалы круглые хвойных пород для строительства, длина 3-6,5 м, диаметр 14-24 см, м3 | 0,00073 -------- 0,0073 |  | - | 2 905,85 |  |  | - | 2,12
| С112-81 | Доски необрезные из хвойных пород, длина 4-6,5 м, все ширины, толщина 44 мм и более, III сорт, м3 | 0,000441 -------- 0,00441 |  | - | 4 358,23 |  |  | - | 1,92
| С1546-66 | Пропан-бутан технический, м3 | 0,0432 -------- 0,432 |  | - | 39,40 |  |  | - | 1,70
|  | ПРОЧИЕ МАТЕРИАЛЫ, грн | 0,1 -------- 1 |  | - | 0,69 |  |  | - | 0,07
| С111-1638 | Круги армированные абразивные отрезные, диаметр 180х3 мм, шт | 0,000825 -------- 0,00825 |  | - | 144,70 |  |  | - | 0,12
87 | Р9-08010 СНиРрс-Р9 Средний разряд: 4,19; | ИЗГОТОВЛЕНИЕ, Т | 0,1 |  | 47952,56 | 41 772,18 ------- 5 978,32 | 202,06 ------- 10,47 |  | 4795 | 4177 ------- 598 | 20 ------- 1 | 49,40 ------- 0,09 | 4,94 ------- 0,01
| КБМ204-0502 | Установка для сварки ручной дуговой [постоянного тока], маш.ч | 0,2913 -------- 2,913 |  | - |  | 61,34 ------- 2,36 |  | - |  | 17,87 ------- 0,69 | - ------ 0,02 | - ------ 0,01
| КБМ233-0201 | Машины сверлильные электрические, маш.ч | 0,3458 -------- 3,458 |  | - |  | 6,76 ------- 1,04 |  | - |  | 2,34 ------- 0,36 | - ------ 0,01 | - ------ -
| КБМ233-0301 | Машины шлифовальные электрические, маш.ч | 0,3458 -------- 3,458 |  | - | 7,72 |  |  | - | 2,67 |  | - ------ - | - ------ -
| С111-1515 | Электроды, диаметр 4 мм, марка Э46, т | 0,000375 -------- 0,00375 |  | - | 50 660,45 |  |  | - | 19,00
| С111-324 | Кислород технический газообразный, м3 | 0,128 -------- 1,28 |  | - | 7,20 |  |  | - | 0,92
| С111-1824 ресурс по проекту; | Прокат угловой, ширина полок 90-100 мм, т | 0,104 -------- 1,04 |  | - | 39 900,68 |  |  | - | 4 149,67
| С1546-66 | Пропан-бутан технический, м3 | 0,02 -------- 0,2 |  | - | 39,40 |  |  | - | 0,79
| С111-1638 | Круги армированные абразивные отрезные, диаметр 180х3 мм, шт | 0,0075 -------- 0,075 |  | - | 144,70 |  |  | - | 1,09
| С111-1639 | Круги армированные абразивные зачистные, диаметр 180х6 мм, шт | 0,0121 -------- 0,121 |  | - | 254,90 |  |  | - | 3,08
88 | Р9-02033-4 СНиРрс-Р9 Средний разряд: 3,84; | М/К РАМЫ КОНВЕЙЕРА. МОНТАЖ, Т | 0,1 |  | 6229,2 | 2 190,86 ------- 3 165,13 | 873,21 ------- 529,28 |  | 623 | 219 ------- 317 | 87 ------- 53 | 27,36 ------- 4,43 | 2,74 ------- 0,44
| КБМ203-0204 | Домкраты гидравлические, грузоподъемность до 100 т, маш.ч | 0,016 -------- 0,16 |  | - | 4,57 |  |  | - | 0,07 |  | - ------ - | - ------ -
| КБМ203-1501 | Подмости самоходные, высота подъема 12 м, маш.ч | 0,368 -------- 3,68 |  | - |  | 192,43 ------- 142,10 |  | - |  | 70,81 ------- 52,29 | - ------ 1,19 | - ------ 0,44
| КБМ204-0502 | Установка для сварки ручной дуговой [постоянного тока], маш.ч | 0,2691 -------- 2,691 |  | - |  | 61,34 ------- 2,36 |  | - |  | 16,51 ------- 0,64 | - ------ 0,02 | - ------ 0,01
| КБМ233-0301 | Машины шлифовальные электрические, маш.ч | 0,0969 -------- 0,969 |  | - | 7,72 |  |  | - | 0,75 |  | - ------ - | - ------ -
| С111-1019 | Швеллеры N 40 из горячекатаного проката из стали углеродистой обыкновенного качества, марка Ст0, т | 0,00021 -------- 0,0021 |  | - | 23 910,92 |  |  | - | 5,02
| С111-1515 | Электроды, диаметр 4 мм, марка Э46, т | 0,00034 -------- 0,0034 |  | - | 50 660,45 |  |  | - | 17,22
| С111-309 | Канаты пеньковые пропитанные, т | 0,000033 -------- 0,000326 |  | - | 190 568,83 |  |  | - | 6,21
| С111-324 | Кислород технический газообразный, м3 | 0,0299 -------- 0,299 |  | - | 7,20 |  |  | - | 0,22
| С111-91 | Болты с шестигранной головкой, диаметр резьбы 12-[14] мм, т | 0,000044 -------- 0,00044 |  | - | 45 394,24 |  |  | - | 2,00
| С112-8 | Лесоматериалы круглые хвойных пород для строительства, длина 3-6,5 м, диаметр 14-24 см, м3 | 0,000835 -------- 0,00835 |  | - | 2 905,85 |  |  | - | 2,43
| С112-81 | Доски необрезные из хвойных пород, длина 4-6,5 м, все ширины, толщина 44 мм и более, III сорт, м3 | 0,00083 -------- 0,0083 |  | - | 4 358,23 |  |  | - | 3,62
| С121-756 | Отдельные конструктивные элементы зданий и сооружений [колонны, балки, фермы, связи, ригели, стойки и т.д.] с преобладанием горячекатаных профилей, средняя масса сборочной единицы свыше 0,1 до 0,5 т, т | 0,0025 -------- 0,025 |  | - | 71 992,66 |  |  | - | 179,98
| С1546-66 | Пропан-бутан технический, м3 | 0,00466 -------- 0,0466 |  | - | 39,40 |  |  | - | 0,18
|  | ПРОЧИЕ МАТЕРИАЛЫ, грн | 0,1 -------- 1 |  | - | 3,75 |  |  | - | 0,38
| С111-1639 | Круги армированные абразивные зачистные, диаметр 180х6 мм, шт | 0,00396 -------- 0,0396 |  | - | 254,90 |  |  | - | 1,01
89 | ПО1-501-1 СОУ МПП 03.080.10-333.1:2011 Средний разряд: 5; | Ремонт дефектных швов рамы конвейера. Разделка газорезкой дефектных сварных швов для электродуговой сварки, м кромки | 10 |  | 55,65 | 6,88 ------- 48,77 | - ------- - |  | 557 | 69 ------- 488 | - ------- - | 0,36 ------- - | 3,6 ------- -
| С111-324 | Кислород технический газообразный, м3 | 5,85 -------- 0,585 |  | - | 7,20 |  |  | - | 42,12
| С1546-66 | Пропан-бутан технический, м3 | 0,676 -------- 0,0676 |  | - | 39,40 |  |  | - | 26,63
90 | ПО1-33-5 СОУ МПП 03.080.10-333.1:2011 ТРУД и ЭММ = 2 (Тех.часть Табл.5.1 п.2); РСХ.МАТ = 1,25 (Тех.часть Табл.5.1 п.2); Средний разряд: 5; | Ремонт дефектных швов рамы конвейера. Ручная электродуговая сварка нахлесточных соединений, шов Н1, катет шва до 8 мм, горизонтальное положение шва, 10 м шва | 0,6 |  | 1511,08 | 341,32 ------- 812,76 | 357 ------- 13,74 |  | 907 | 205 ------- 488 | 214 ------- 8 | 6,00 ------- 0,12 | 3,6 ------- 0,07
| КБМ204-0502 | Установка для сварки ручной дуговой [постоянного тока], маш.ч | 3,492 -------- 5,82 |  | - |  | 61,34 ------- 2,36 |  | - |  | 214,20 ------- 8,24 | - ------ 0,02 | - ------ 0,07
| С111-1515 | Электроды, диаметр 4 мм, марка Э46, т | 0,004043 -------- 0,006738 |  | - | 50 660,45 |  |  | - | 204,79
91 | ПО1-33-5 СОУ МПП 03.080.10-333.1:2011 ТРУД и ЭММ = 1,4 (Тех.часть Табл.5.1 п.1); РСХ.МАТ = 1,1 (Тех.часть Табл.5.1 п.1); Средний разряд: 5; | Ремонт дефектных швов рамы конвейера. Ручная электродуговая сварка нахлесточных соединений, шов Н1, катет шва до 8 мм, вертикальное положение шва, 10 м шва | 0,4 |  | 1119,2 | 300,37 ------- 568,93 | 249,9 ------- 9,61 |  | 448 | 120 ------- 228 | 100 ------- 4 | 4,20 ------- 0,08 | 1,68 ------- 0,03
| КБМ204-0502 | Установка для сварки ручной дуговой [постоянного тока], маш.ч | 1,6296 -------- 4,074 |  | - |  | 61,34 ------- 2,36 |  | - |  | 99,96 ------- 3,85 | - ------ 0,02 | - ------ 0,03
| С111-1515 | Электроды, диаметр 4 мм, марка Э46, т | 0,002372 -------- 0,005929 |  | - | 50 660,45 |  |  | - | 120,15
92 | О4-26124 СНиРро-О4 Средний разряд: 4; | РОЛИКИ, ДИАМЕТР РОЛИКА 108 ММ, ДЛИНА 310 ММ. ДЕМОНТАЖ БЕЗ СНЯТИЯ ЛЕНТЫ (ДЛЯ ДОСТУПА), РОЛИК | 81 |  | 40,77 | 5,48 ------- 35,29 | - ------- - |  | 3302 | 444 ------- 2858 | - ------- - | 0,30 ------- - | 24,3 ------- -
| КБМ203-0301 | Лебедки ручные и рычажные, тяговое усилие до 9,81 кН [1 т], маш.ч | 1,62 -------- 0,02 |  | - | 1,62 |  |  | - | 2,63 |  | - ------ - | - ------ -
| С111-1608 | Ветошь, кг | 0,5994 -------- 0,0074 |  | - | 12,52 |  |  | - | 7,50
| С111-322 | Керосин для технических целей, марка КТ-1, КТ-2, т | 0,00972 -------- 0,00012 |  | - | 19 930,87 |  |  | - | 193,73
| С112-137 | Доски необрезные из хвойных пород, длина 2-3,75 м, все ширины, толщина 32, 40 мм, III сорт, м3 | 0,06075 -------- 0,00075 |  | - | 3 946,95 |  |  | - | 239,78
93 | О4-26125 СНиРро-О4 Средний разряд: 4; | ТО ЖЕ. МОНТАЖ, РОЛИК | 81 |  | 93,71 | 11,37 ------- 82,34 | - ------- - |  | 7591 | 921 ------- 6670 | - ------- - | 0,70 ------- - | 56,7 ------- -
| КБМ203-0301 | Лебедки ручные и рычажные, тяговое усилие до 9,81 кН [1 т], маш.ч | 3,24 -------- 0,04 |  | - | 1,62 |  |  | - | 5,25 |  | - ------ - | - ------ -
| С111-1608 | Ветошь, кг | 1,2069 -------- 0,0149 |  | - | 12,52 |  |  | - | 15,11
| С111-322 | Керосин для технических целей, марка КТ-1, КТ-2, т | 0,01944 -------- 0,00024 |  | - | 19 930,87 |  |  | - | 387,46
| С112-137 | Доски необрезные из хвойных пород, длина 2-3,75 м, все ширины, толщина 32, 40 мм, III сорт, м3 | 0,12231 -------- 0,00151 |  | - | 3 946,95 |  |  | - | 482,75
| С1542-35 | Смазка солидол жировой, марка солидол "Ж", т | 0,001053 -------- 0,000013 |  | - | 29 224,52 |  |  | - | 30,77
94 | О4-26128 СНиРро-О4 Средний разряд: 4; | РОЛИКИ, ДИАМЕТР РОЛИКА 108 ММ, ДЛИНА 950 ММ. ДЕМОНТАЖ БЕЗ СНЯТИЯ ЛЕНТЫ (ДЛЯ ДОСТУПА), РОЛИК | 7 |  | 77,14 | 6,56 ------- 70,58 | - ------- - |  | 540 | 46 ------- 494 | - ------- - | 0,60 ------- - | 4,2 ------- -
| КБМ203-0301 | Лебедки ручные и рычажные, тяговое усилие до 9,81 кН [1 т], маш.ч | 0,28 -------- 0,04 |  | - | 1,62 |  |  | - | 0,45 |  | - ------ - | - ------ -
| С111-1608 | Ветошь, кг | 0,06265 -------- 0,00895 |  | - | 12,52 |  |  | - | 0,78
| С111-322 | Керосин для технических целей, марка КТ-1, КТ-2, т | 0,00084 -------- 0,00012 |  | - | 19 930,87 |  |  | - | 16,74
| С112-137 | Доски необрезные из хвойных пород, длина 2-3,75 м, все ширины, толщина 32, 40 мм, III сорт, м3 | 0,00707 -------- 0,00101 |  | - | 3 946,95 |  |  | - | 27,90
95 | О4-26129 СНиРро-О4 Средний разряд: 4; | ТО ЖЕ. МОНТАЖ, РОЛИК | 7 |  | 166,63 | 13,71 ------- 152,92 | - ------- - |  | 1166 | 96 ------- 1070 | - ------- - | 1,30 ------- - | 9,1 ------- -
| КБМ203-0301 | Лебедки ручные и рычажные, тяговое усилие до 9,81 кН [1 т], маш.ч | 0,42 -------- 0,06 |  | - | 1,62 |  |  | - | 0,68 |  | - ------ - | - ------ -
| С111-1608 | Ветошь, кг | 0,1253 -------- 0,0179 |  | - | 12,52 |  |  | - | 1,57
| С111-322 | Керосин для технических целей, марка КТ-1, КТ-2, т | 0,00168 -------- 0,00024 |  | - | 19 930,87 |  |  | - | 33,48
| С112-137 | Доски необрезные из хвойных пород, длина 2-3,75 м, все ширины, толщина 32, 40 мм, III сорт, м3 | 0,01407 -------- 0,00201 |  | - | 3 946,95 |  |  | - | 55,53
| С1542-35 | Смазка солидол жировой, марка солидол "Ж", т | 0,000161 -------- 0,000023 |  | - | 29 224,52 |  |  | - | 4,71
96 | Р9-07003-1 СНиРрс-Р9 Средний разряд: 4,06; | М/К РЕГУЛИРУЮЩИХ ШПАЛ. ДЕМОНТАЖ, Т | 0,035 |  | 8805,28 | 202,33 ------- 8 602,95 | - ------- - |  | 308 | 7 ------- 301 | - ------- - | 72,49 ------- - | 2,54 ------- -
| КБМ203-0401 | Лебедки электрические, тяговое усилие до 5,79 кН [0,59 т], маш.ч | 0,134365 -------- 3,839 |  | - | 3,86 |  |  | - | 0,52 |  | - ------ - | - ------ -
| С111-309 | Канаты пеньковые пропитанные, т | 0,00001 -------- 0,000284 |  | - | 190 568,83 |  |  | - | 1,89
| С111-324 | Кислород технический газообразный, м3 | 0,10745 -------- 3,07 |  | - | 7,20 |  |  | - | 0,77
| С112-8 | Лесоматериалы круглые хвойных пород для строительства, длина 3-6,5 м, диаметр 14-24 см, м3 | 0,000522 -------- 0,0149 |  | - | 2 905,85 |  |  | - | 1,52
| С112-81 | Доски необрезные из хвойных пород, длина 4-6,5 м, все ширины, толщина 44 мм и более, III сорт, м3 | 0,000291 -------- 0,0083 |  | - | 4 358,23 |  |  | - | 1,27
| С1546-66 | Пропан-бутан технический, м3 | 0,016765 -------- 0,479 |  | - | 39,40 |  |  | - | 0,66
|  | ПРОЧИЕ МАТЕРИАЛЫ, грн | 0,035 -------- 1 |  | - | 0,56 |  |  | - | 0,02
| КБМ233-0301 | Машины шлифовальные электрические, маш.ч | 0,02625 -------- 0,75 |  | - | 7,72 |  |  | - | 0,20 |  | - ------ - | - ------ -
| С111-1638 | Круги армированные абразивные отрезные, диаметр 180х3 мм, шт | 0,001593 -------- 0,0455 |  | - | 144,70 |  |  | - | 0,23
97 | Р9-08010 СНиРрс-Р9 Средний разряд: 4,19; | ИЗГОТОВЛЕНИЕ, Т | 0,035 |  | 48116,6 | 41 936,22 ------- 5 978,32 | 202,06 ------- 10,47 |  | 1684 | 1468 ------- 209 | 7 ------- - | 49,40 ------- 0,09 | 1,73 ------- -
| КБМ204-0502 | Установка для сварки ручной дуговой [постоянного тока], маш.ч | 0,101955 -------- 2,913 |  | - |  | 61,34 ------- 2,36 |  | - |  | 6,25 ------- 0,24 | - ------ 0,02 | - ------ -
| КБМ233-0201 | Машины сверлильные электрические, маш.ч | 0,12103 -------- 3,458 |  | - |  | 6,76 ------- 1,04 |  | - |  | 0,82 ------- 0,13 | - ------ 0,01 | - ------ -
| КБМ233-0301 | Машины шлифовальные электрические, маш.ч | 0,12103 -------- 3,458 |  | - | 7,72 |  |  | - | 0,93 |  | - ------ - | - ------ -
| С111-1515 | Электроды, диаметр 4 мм, марка Э46, т | 0,000131 -------- 0,00375 |  | - | 50 660,45 |  |  | - | 6,65
| С111-324 | Кислород технический газообразный, м3 | 0,0448 -------- 1,28 |  | - | 7,20 |  |  | - | 0,32
| С111-1824 ресурс по проекту; РСХ.МАТ = 1,04; | Прокат угловой, ширина полок 63 мм, т | 0,02599 -------- 0,74256 |  | - | 39 900,68 |  |  | - | 1 037,00
| С111-1129 ресурс по проекту; РСХ.МАТ = 1,04; | Прокат листовой, толщина 10 мм, т | 0,005205 -------- 0,14872 |  | - | 32 319,82 |  |  | - | 168,23
| С111-1809 ресурс по проекту; РСХ.МАТ = 1,04; | Сталь круглая, диаметр 12 мм, т | 0,005205 -------- 0,14872 |  | - | 48 584,59 |  |  | - | 252,89
| С1546-66 | Пропан-бутан технический, м3 | 0,007 -------- 0,2 |  | - | 39,40 |  |  | - | 0,28
| С111-1638 | Круги армированные абразивные отрезные, диаметр 180х3 мм, шт | 0,002625 -------- 0,075 |  | - | 144,70 |  |  | - | 0,38
| С111-1639 | Круги армированные абразивные зачистные, диаметр 180х6 мм, шт | 0,004235 -------- 0,121 |  | - | 254,90 |  |  | - | 1,08
98 | Р9-07003-4 СНиРрс-Р9 Средний разряд: 4,2; | М/К РЕГУЛИРУЮЩИХ ШПАЛ. MОНТАЖ, Т | 0,035 |  | 17118,27 | 1 535,10 ------- 14 595,53 | 987,64 ------- 38 |  | 599 | 53 ------- 511 | 35 ------- 1 | 120,43 ------- 0,32 | 4,22 ------- 0,01
| КБМ203-0401 | Лебедки электрические, тяговое усилие до 5,79 кН [0,59 т], маш.ч | 0,19159 -------- 5,474 |  | - | 3,86 |  |  | - | 0,74 |  | - ------ - | - ------ -
| КБМ204-0502 | Установка для сварки ручной дуговой [постоянного тока], маш.ч | 0,563535 -------- 16,101 |  | - |  | 61,34 ------- 2,36 |  | - |  | 34,57 ------- 1,33 | - ------ 0,02 | - ------ 0,01
| С111-1515 | Электроды, диаметр 4 мм, марка Э46, т | 0,000749 -------- 0,0214 |  | - | 50 660,45 |  |  | - | 37,94
| С111-309 | Канаты пеньковые пропитанные, т | 0,000026 -------- 0,000755 |  | - | 190 568,83 |  |  | - | 5,04
| С111-324 | Кислород технический газообразный, м3 | 0,042 -------- 1,2 |  | - | 7,20 |  |  | - | 0,30
| С112-8 | Лесоматериалы круглые хвойных пород для строительства, длина 3-6,5 м, диаметр 14-24 см, м3 | 0,00084 -------- 0,024 |  | - | 2 905,85 |  |  | - | 2,44
| С112-81 | Доски необрезные из хвойных пород, длина 4-6,5 м, все ширины, толщина 44 мм и более, III сорт, м3 | 0,000805 -------- 0,023 |  | - | 4 358,23 |  |  | - | 3,51
| С1546-66 | Пропан-бутан технический, м3 | 0,006545 -------- 0,187 |  | - | 39,40 |  |  | - | 0,26
|  | ПРОЧИЕ МАТЕРИАЛЫ, грн | 0,035 -------- 1 |  | - | 2,19 |  |  | - | 0,08
| КБМ233-0301 | Машины шлифовальные электрические, маш.ч | 0,189 -------- 5,4 |  | - | 7,72 |  |  | - | 1,46 |  | - ------ - | - ------ -
| С111-1639 | Круги армированные абразивные зачистные, диаметр 180х6 мм, шт | 0,0077 -------- 0,22 |  | - | 254,90 |  |  | - | 1,96
99 | ПО1-33-6 СОУ МПП 03.080.10-333.1:2011 ТРУД и ЭММ = 1,1 (Тех.часть Табл.5.1 п.3); Средний разряд: 5; | Приварка к ролику прутьев отбойных. Ручная электродуговая сварка тавровых соединений, шов Т1, катет шва до 10 мм, прерывистым швом L=0,1 м, 10 м шва | 0,6 |  | 1356,26 | 410,35 ------- 657,12 | 288,79 ------- 11,11 |  | 814 | 247 ------- 394 | 173 ------- 7 | 4,85 ------- 0,09 | 2,91 ------- 0,06
| КБМ204-0502 | Установка для сварки ручной дуговой [постоянного тока], маш.ч | 2,8248 -------- 4,708 |  | - |  | 61,34 ------- 2,36 |  | - |  | 173,27 ------- 6,67 | - ------ 0,02 | - ------ 0,06
| С111-1515 | Электроды, диаметр 4 мм, марка Э46, т | 0,00486 -------- 0,0081 |  | - | 50 660,45 |  |  | - | 246,21
100 | О4-26156 СНиРро-О4 Средний разряд: 4; | РОЛИК ОТБОЙНЫЙ В СБОРЕ, ДИАМЕТР РОЛИКА 159 ММ, ДЛИНА 1150 ММ. ДЕМОНТАЖ БЕЗ СНЯТИЯ ЛЕНТЫ, РОЛИК | 1 |  | 89,34 | 7,00 ------- 82,34 | - ------- - |  | 89 | 7 ------- 82 | - ------- - | 0,70 ------- - | 0,7 ------- -
| КБМ203-0301 | Лебедки ручные и рычажные, тяговое усилие до 9,81 кН [1 т], маш.ч | 0,04 -------- 0,04 |  | - | 1,62 |  |  | - | 0,06 |  | - ------ - | - ------ -
| С111-1608 | Ветошь, кг | 0,0096 -------- 0,0096 |  | - | 12,52 |  |  | - | 0,12
| С111-322 | Керосин для технических целей, марка КТ-1, КТ-2, т | 0,00012 -------- 0,00012 |  | - | 19 930,87 |  |  | - | 2,39
| С112-137 | Доски необрезные из хвойных пород, длина 2-3,75 м, все ширины, толщина 32, 40 мм, III сорт, м3 | 0,00112 -------- 0,00112 |  | - | 3 946,95 |  |  | - | 4,42
101 | О4-26157 СНиРро-О4 Средний разряд: 4; | ТО ЖЕ. МОНТАЖ, РОЛИК | 1 |  | 191,26 | 14,81 ------- 176,45 | - ------- - |  | 191 | 15 ------- 176 | - ------- - | 1,50 ------- - | 1,5 ------- -
| КБМ203-0301 | Лебедки ручные и рычажные, тяговое усилие до 9,81 кН [1 т], маш.ч | 0,08 -------- 0,08 |  | - | 1,62 |  |  | - | 0,13 |  | - ------ - | - ------ -
| С111-1608 | Ветошь, кг | 0,0193 -------- 0,0193 |  | - | 12,52 |  |  | - | 0,24
| С111-322 | Керосин для технических целей, марка КТ-1, КТ-2, т | 0,00024 -------- 0,00024 |  | - | 19 930,87 |  |  | - | 4,78
| С112-137 | Доски необрезные из хвойных пород, длина 2-3,75 м, все ширины, толщина 32, 40 мм, III сорт, м3 | 0,00224 -------- 0,00224 |  | - | 3 946,95 |  |  | - | 8,84
| С1542-35 | Смазка солидол жировой, марка солидол "Ж", т | 0,000028 -------- 0,000028 |  | - | 29 224,52 |  |  | - | 0,82
102 | 1914-1302 Пр-т 1914 | РОЛИК ОТБОЙНЫЙ Д-159Х1150, шт | 1 | 1257,73 ------- - |  |  |  | 1258 ------- - | [5 empty] | 0,0193 ------- -
103 | С111-1809 СЕСЦ-97 ч.1.р.1 10 км. | Сталь круглая, диаметр 20-24 мм, т | 0,05 |  | 48584,59 | 48 584,59 ------- - | - ------- - |  | 2429 | 2429 ------- - | - ------- - | - ------- - | - ------- -
104 | ПО2-46-8 СОУ МПП 03.080.10-333.2:2011 Средний разряд: 4,5; | Спрессовка с помощью приспособлений муфт массой 27 кг с вала, диаметр 100 мм, длина запрессовки 120 мм (для доступа), соединение | 2 |  | 125,1 | 2,35 ------- 122,75 | - ------- - |  | 250 | 4 ------- 246 | - ------- - | 0,97 ------- - | 1,94 ------- -
| С111-1608 | Ветошь, кг | 0,099 -------- 0,0495 |  | - | 12,52 |  |  | - | 1,24
| С111-322 | Керосин для технических целей, марка КТ-1, КТ-2, т | 0,000174 -------- 0,000087 |  | - | 19 930,87 |  |  | - | 3,47
105 | ПО2-41-16 СОУ МПП 03.080.10-333.2:2011 Средний разряд: 4,5; | То же. Напрессовка, соединение | 2 |  | 160,42 | 2,23 ------- 158,19 | - ------- - |  | 321 | 5 ------- 316 | - ------- - | 1,25 ------- - | 2,5 ------- -
| С111-1608 | Ветошь, кг | 0,1276 -------- 0,0638 |  | - | 12,52 |  |  | - | 1,60
| С111-587 | Масло индустриальное И-20А, т | 0,00021 -------- 0,000105 |  | - | 13 584,93 |  |  | - | 2,85
106 | ПО2-46-4 СОУ МПП 03.080.10-333.2:2011 Средний разряд: 4,5; | Спрессовка с помощью приспособлений муфт массой 10 кг с вала, диаметр 50 мм, длина запрессовки 80 мм (для доступа), соединение | 1 |  | 114,79 | 2,16 ------- 112,63 | - ------- - |  | 115 | 2 ------- 113 | - ------- - | 0,89 ------- - | 0,89 ------- -
| С111-1608 | Ветошь, кг | 0,0454 -------- 0,0454 |  | - | 12,52 |  |  | - | 0,57
| С111-322 | Керосин для технических целей, марка КТ-1, КТ-2, т | 0,00008 -------- 0,00008 |  | - | 19 930,87 |  |  | - | 1,59
107 | ПО2-41-7 СОУ МПП 03.080.10-333.2:2011 Средний разряд: 4,5; | То же. Напрессовка, соединение | 1 |  | 137,34 | 1,93 ------- 135,41 | - ------- - |  | 137 | 2 ------- 135 | - ------- - | 1,07 ------- - | 1,07 ------- -
| С111-1608 | Ветошь, кг | 0,0546 -------- 0,0546 |  | - | 12,52 |  |  | - | 0,68
| С111-587 | Масло индустриальное И-20А, т | 0,000092 -------- 0,000092 |  | - | 13 584,93 |  |  | - | 1,25
108 | Р9-07015-1 СНиРрс-Р9 ТЗ = 1,33 (Тех. ч. п.3.1.); Н.Врем.Маш. = 1,14 (Тех. ч. п.3.1.); Средний разряд: 4,06; | М/К КОЖУХОВ МУФТ. ДЕМОНТАЖ (ДЛЯ ДОСТУПА), Т | 0,014 |  | 11204,04 | 201,92 ------- 11 002,12 | - ------- - |  | 157 | 3 ------- 154 | - ------- - | 92,69 ------- - | 1,3 ------- -
| КБМ203-0401 | Лебедки электрические, тяговое усилие до 5,79 кН [0,59 т], маш.ч | 0,058908 -------- 4,20774 |  | - | 3,86 |  |  | - | 0,23 |  | - ------ - | - ------ -
| С111-309 | Канаты пеньковые пропитанные, т | 0,000004 -------- 0,000277 |  | - | 190 568,83 |  |  | - | 0,74
| С112-8 | Лесоматериалы круглые хвойных пород для строительства, длина 3-6,5 м, диаметр 14-24 см, м3 | 0,000203 -------- 0,0145 |  | - | 2 905,85 |  |  | - | 0,59
| С112-81 | Доски необрезные из хвойных пород, длина 4-6,5 м, все ширины, толщина 44 мм и более, III сорт, м3 | 0,000113 -------- 0,0081 |  | - | 4 358,23 |  |  | - | 0,49
|  | ПРОЧИЕ МАТЕРИАЛЫ, грн | 0,014 -------- 1 |  | - | 0,31 |  |  | - | -
| КБМ233-0301 | Машины шлифовальные электрические, маш.ч | 0,050114 -------- 3,5796 |  | - | 7,72 |  |  | - | 0,39 |  | - ------ - | - ------ -
| С111-1638 | Круги армированные абразивные отрезные, диаметр 180х3 мм, шт | 0,00266 -------- 0,19 |  | - | 144,70 |  |  | - | 0,38
109 | Р9-07014-1 СНиРрс-Р9 Средний разряд: 4,06; | ТО ЖЕ. ДЕМОНТАЖ, Т | 0,01 |  | 9753,65 | 219,59 ------- 9 534,06 | - ------- - |  | 98 | 3 ------- 95 | - ------- - | 80,32 ------- - | 0,8 ------- -
| КБМ203-0401 | Лебедки электрические, тяговое усилие до 5,79 кН [0,59 т], маш.ч | 0,04254 -------- 4,254 |  | - | 3,86 |  |  | - | 0,16 |  | - ------ - | - ------ -
| С111-309 | Канаты пеньковые пропитанные, т | 0,000003 -------- 0,000304 |  | - | 190 568,83 |  |  | - | 0,58
| С112-8 | Лесоматериалы круглые хвойных пород для строительства, длина 3-6,5 м, диаметр 14-24 см, м3 | 0,000161 -------- 0,0161 |  | - | 2 905,85 |  |  | - | 0,47
| С112-81 | Доски необрезные из хвойных пород, длина 4-6,5 м, все ширины, толщина 44 мм и более, III сорт, м3 | 0,000089 -------- 0,00885 |  | - | 4 358,23 |  |  | - | 0,39
|  | ПРОЧИЕ МАТЕРИАЛЫ, грн | 0,01 -------- 1 |  | - | 0,31 |  |  | - | -
| КБМ233-0301 | Машины шлифовальные электрические, маш.ч | 0,0361 -------- 3,61 |  | - | 7,72 |  |  | - | 0,28 |  | - ------ - | - ------ -
| С111-1638 | Круги армированные абразивные отрезные, диаметр 180х3 мм, шт | 0,00219 -------- 0,219 |  | - | 144,70 |  |  | - | 0,32
110 | Р9-08117 СНиРрс-Р9 Средний разряд: 4; | ИЗГОТОВЛЕНИЕ, Т | 0,01 |  | 52011,04 | 32 491,52 ------- 19 519,52 | - ------- - |  | 520 | 325 ------- 195 | - ------- - | 165,94 ------- - | 1,66 ------- -
| КБМ233-0301 | Машины шлифовальные электрические, маш.ч | 0,05186 -------- 5,186 |  | - | 7,72 |  |  | - | 0,40 |  | - ------ - | - ------ -
| С111-324 | Кислород технический газообразный, м3 | 0,0593 -------- 5,93 |  | - | 7,20 |  |  | - | 0,43
| С111-1805 ресурс по проекту; | Сталь листовая, толщина 3 мм, т | 0,0104 -------- 1,04 |  | - | 31 067,05 |  |  | - | 323,10
| С1546-66 | Пропан-бутан технический, м3 | 0,00925 -------- 0,925 |  | - | 39,40 |  |  | - | 0,36
| С111-1638 | Круги армированные абразивные отрезные, диаметр 180х3 мм, шт | 0,00112 -------- 0,112 |  | - | 144,70 |  |  | - | 0,16
| С111-1639 | Круги армированные абразивные зачистные, диаметр 180х6 мм, шт | 0,00182 -------- 0,182 |  | - | 254,90 |  |  | - | 0,46
111 | Р9-07014-4 СНиРрс-Р9 Средний разряд: 4,2; | ТО ЖЕ. МОНТАЖ, Т | 0,01 |  | 16562,93 | 386,77 ------- 16 176,16 | - ------- - |  | 166 | 4 ------- 162 | - ------- - | 133,47 ------- - | 1,33 ------- -
| КБМ203-0401 | Лебедки электрические, тяговое усилие до 5,79 кН [0,59 т], маш.ч | 0,06067 -------- 6,067 |  | - | 3,86 |  |  | - | 0,23 |  | - ------ - | - ------ -
| С111-309 | Канаты пеньковые пропитанные, т | 0,000008 -------- 0,000815 |  | - | 190 568,83 |  |  | - | 1,55
| С112-8 | Лесоматериалы круглые хвойных пород для строительства, длина 3-6,5 м, диаметр 14-24 см, м3 | 0,000262 -------- 0,0262 |  | - | 2 905,85 |  |  | - | 0,76
| С112-81 | Доски необрезные из хвойных пород, длина 4-6,5 м, все ширины, толщина 44 мм и более, III сорт, м3 | 0,000251 -------- 0,0251 |  | - | 4 358,23 |  |  | - | 1,09
|  | ПРОЧИЕ МАТЕРИАЛЫ, грн | 0,01 -------- 1 |  | - | 0,75 |  |  | - | 0,01
| КБМ233-0301 | Машины шлифовальные электрические, маш.ч | 0,012 -------- 1,2 |  | - | 7,72 |  |  | - | 0,09 |  | - ------ - | - ------ -
| С111-1639 | Круги армированные абразивные зачистные, диаметр 180х6 мм, шт | 0,00049 -------- 0,049 |  | - | 254,90 |  |  | - | 0,12
112 | Р9-07015-4 СНиРрс-Р9 Средний разряд: 4,2; | М/К КОЖУХОВ МУФТ. МОНТАЖ, Т | 0,014 |  | 14381,57 | 344,53 ------- 14 037,04 | - ------- - |  | 201 | 4 ------- 197 | - ------- - | 115,82 ------- - | 1,62 ------- -
| КБМ203-0401 | Лебедки электрические, тяговое усилие до 5,79 кН [0,59 т], маш.ч | 0,07371 -------- 5,265 |  | - | 3,86 |  |  | - | 0,28 |  | - ------ - | - ------ -
| С111-309 | Канаты пеньковые пропитанные, т | 0,00001 -------- 0,000735 |  | - | 190 568,83 |  |  | - | 1,96
| С112-8 | Лесоматериалы круглые хвойных пород для строительства, длина 3-6,5 м, диаметр 14-24 см, м3 | 0,000325 -------- 0,0232 |  | - | 2 905,85 |  |  | - | 0,94
| С112-81 | Доски необрезные из хвойных пород, длина 4-6,5 м, все ширины, толщина 44 мм и более, III сорт, м3 | 0,000312 -------- 0,0223 |  | - | 4 358,23 |  |  | - | 1,36
|  | ПРОЧИЕ МАТЕРИАЛЫ, грн | 0,014 -------- 1 |  | - | 0,69 |  |  | - | 0,01
| КБМ233-0301 | Машины шлифовальные электрические, маш.ч | 0,01456 -------- 1,04 |  | - | 7,72 |  |  | - | 0,11 |  | - ------ - | - ------ -
| С111-1639 | Круги армированные абразивные зачистные, диаметр 180х6 мм, шт | 0,000594 -------- 0,0424 |  | - | 254,90 |  |  | - | 0,15
113 | С111-1848 СЕСЦ-97 ч.1.р.1 10 км. | Болты М12 с гайками, т | 0,0015 |  | 78364,46 | 78 364,46 ------- - | - ------- - |  | 118 | 118 ------- - | - ------- - | - ------- - | - ------- -
114 | О4-21006-1 СНиРро-О4 Средний разряд: 4,6; | РЕДУКТОРЫ ЦИЛИНДРИЧЕСКИЕ 1Ц2У-315, МАССА РЕДУКТОРА 0,7 Т. ДЕМОНТАЖ, Т | 0,7 |  | 1513,26 | 226,10 ------- 1 287,16 | - ------- - |  | 1059 | 158 ------- 901 | - ------- - | 10,03 ------- - | 7,02 ------- -
| КБМ203-0402 | Лебедки электрические, тяговое усилие,кН(т) до 12.26(1.25), маш.ч | 1,176 -------- 1,68 |  | - | 7,44 |  |  | - | 8,75 |  | - ------ - | - ------ -
| С111-1608 | Ветошь, кг | 0,2114 -------- 0,302 |  | - | 12,52 |  |  | - | 2,65
| С111-322 | Керосин для технических целей, марка КТ-1, КТ-2, т | 0,003969 -------- 0,00567 |  | - | 19 930,87 |  |  | - | 79,11
| С112-137 | Доски необрезные из хвойных пород, длина 2-3,75 м, все ширины, толщина 32, 40 мм, III сорт, м3 | 0,01708 -------- 0,0244 |  | - | 3 946,95 |  |  | - | 67,41
|  | ПРОЧИЕ МАТЕРИАЛЫ, грн | 0,7 -------- 1 |  | - | 0,50 |  |  | - | 0,35
115 | О4-21006-4 СНиРро-О4 Средний разряд: 4,6; | РЕДУКТОРЫ ЦИЛИНДРИЧЕСКИЕ 1Ц2У-315, МАССА РЕДУКТОРА 0,7 Т. МОНТАЖ, Т | 0,7 |  | 3444,74 | 226,20 ------- 3 218,54 | - ------- - |  | 2411 | 158 ------- 2253 | - ------- - | 25,08 ------- - | 17,56 ------- -
| КБМ203-0402 | Лебедки электрические, тяговое усилие,кН(т) до 12.26(1.25), маш.ч | 2,947 -------- 4,21 |  | - | 7,44 |  |  | - | 21,94 |  | - ------ - | - ------ -
| С111-1608 | Ветошь, кг | 0,2786 -------- 0,398 |  | - | 12,52 |  |  | - | 3,49
| С111-322 | Керосин для технических целей, марка КТ-1, КТ-2, т | 0,005215 -------- 0,00745 |  | - | 19 930,87 |  |  | - | 103,94
| С1110-8 | Болты сборочные с гайками и шайбами, класс прочности 8.8, т | 0,000239 -------- 0,000341 |  | - | 82 946,91 |  |  | - | 19,80
| С1542-35 | Смазка солидол жировой, марка солидол "Ж", т | 0,000307 -------- 0,000438 |  | - | 29 224,52 |  |  | - | 8,96
|  | ПРОЧИЕ МАТЕРИАЛЫ, грн | 0,7 -------- 1 |  | - | 0,31 |  |  | - | 0,22
116 | С111-1848 СЕСЦ-97 ч.1.р.1 10 км. | Болты М24 с гайками, т | 0,004 |  | 78364,46 | 78 364,46 ------- - | - ------- - |  | 313 | 313 ------- - | - ------- - | - ------- - | - ------- -
117 | Р9-02033-1 СНиРрс-Р9 Средний разряд: 3,84; | М/К РАМЫ ПРИВОДА. ДЕМОНТАЖ, Т | 0,11 |  | 2543,12 | 124,44 ------- 1 899,86 | 518,82 ------- 366,94 |  | 280 | 14 ------- 209 | 57 ------- 40 | 16,42 ------- 3,07 | 1,81 ------- 0,34
| КБМ203-0204 | Домкраты гидравлические, грузоподъемность до 100 т, маш.ч | 0,01232 -------- 0,112 |  | - | 4,57 |  |  | - | 0,06 |  | - ------ - | - ------ -
| КБМ203-1501 | Подмости самоходные, высота подъема 12 м, маш.ч | 0,28336 -------- 2,576 |  | - |  | 192,43 ------- 142,10 |  | - |  | 54,53 ------- 40,27 | - ------ 1,19 | - ------ 0,34
| КБМ204-0502 | Установка для сварки ручной дуговой [постоянного тока], маш.ч | 0,04147 -------- 0,377 |  | - |  | 61,34 ------- 2,36 |  | - |  | 2,54 ------- 0,10 | - ------ 0,02 | - ------ -
| КБМ233-0301 | Машины шлифовальные электрические, маш.ч | 0,01496 -------- 0,136 |  | - | 7,72 |  |  | - | 0,12 |  | - ------ - | - ------ -
| С111-1515 | Электроды, диаметр 4 мм, марка Э46, т | 0,000033 -------- 0,0003 |  | - | 50 660,45 |  |  | - | 1,67
| С111-309 | Канаты пеньковые пропитанные, т | 0,000016 -------- 0,000149 |  | - | 190 568,83 |  |  | - | 3,12
| С111-324 | Кислород технический газообразный, м3 | 0,3047 -------- 2,77 |  | - | 7,20 |  |  | - | 2,19
| С112-8 | Лесоматериалы круглые хвойных пород для строительства, длина 3-6,5 м, диаметр 14-24 см, м3 | 0,000803 -------- 0,0073 |  | - | 2 905,85 |  |  | - | 2,33
| С112-81 | Доски необрезные из хвойных пород, длина 4-6,5 м, все ширины, толщина 44 мм и более, III сорт, м3 | 0,000485 -------- 0,00441 |  | - | 4 358,23 |  |  | - | 2,11
| С1546-66 | Пропан-бутан технический, м3 | 0,04752 -------- 0,432 |  | - | 39,40 |  |  | - | 1,87
|  | ПРОЧИЕ МАТЕРИАЛЫ, грн | 0,11 -------- 1 |  | - | 0,69 |  |  | - | 0,08
| С111-1638 | Круги армированные абразивные отрезные, диаметр 180х3 мм, шт | 0,000908 -------- 0,00825 |  | - | 144,70 |  |  | - | 0,13
118 | Р9-08029 СНиРрс-Р9 Средний разряд: 4,19; | ИЗГОТОВЛЕНИЕ, Т | 0,11 |  | 45535,4 | 39 729,62 ------- 5 615,26 | 190,52 ------- 9,86 |  | 5009 | 4370 ------- 618 | 21 ------- 1 | 46,40 ------- 0,09 | 5,1 ------- 0,01
| КБМ204-0502 | Установка для сварки ручной дуговой [постоянного тока], маш.ч | 0,30228 -------- 2,748 |  | - |  | 61,34 ------- 2,36 |  | - |  | 18,54 ------- 0,71 | - ------ 0,02 | - ------ 0,01
| КБМ233-0201 | Машины сверлильные электрические, маш.ч | 0,35728 -------- 3,248 |  | - |  | 6,76 ------- 1,04 |  | - |  | 2,42 ------- 0,37 | - ------ 0,01 | - ------ -
| КБМ233-0301 | Машины шлифовальные электрические, маш.ч | 0,35728 -------- 3,248 |  | - | 7,72 |  |  | - | 2,76 |  | - ------ - | - ------ -
| С111-1515 | Электроды, диаметр 4 мм, марка Э46, т | 0,000388 -------- 0,00353 |  | - | 50 660,45 |  |  | - | 19,67
| С111-324 | Кислород технический газообразный, м3 | 0,1331 -------- 1,21 |  | - | 7,20 |  |  | - | 0,96
| С111-1129 ресурс по проекту; РСХ.МАТ = 1,04; | Прокат листовой, толщина 10 мм, т | 0,041642 -------- 0,37856 |  | - | 32 319,82 |  |  | - | 1 345,85
| С111-1837 ресурс по проекту; РСХ.МАТ = 1,04; | Швеллеры N10-12, т | 0,031231 -------- 0,28392 |  | - | 44 774,31 |  |  | - | 1 398,36
| С111-1838 ресурс по проекту; РСХ.МАТ = 1,04; | Швеллеры N20, т | 0,041642 -------- 0,37856 |  | - | 38 363,73 |  |  | - | 1 597,53
| С1546-66 | Пропан-бутан технический, м3 | 0,02079 -------- 0,189 |  | - | 39,40 |  |  | - | 0,82
| С111-1638 | Круги армированные абразивные отрезные, диаметр 180х3 мм, шт | 0,007755 -------- 0,0705 |  | - | 144,70 |  |  | - | 1,12
| С111-1639 | Круги армированные абразивные зачистные, диаметр 180х6 мм, шт | 0,01254 -------- 0,114 |  | - | 254,90 |  |  | - | 3,20
119 | Р9-02033-4 СНиРрс-Р9 Средний разряд: 3,84; | М/К РАМЫ ПРИВОДА. МОНТАЖ, Т | 0,11 |  | 6229,2 | 2 190,86 ------- 3 165,13 | 873,21 ------- 529,28 |  | 685 | 241 ------- 348 | 96 ------- 58 | 27,36 ------- 4,43 | 3,01 ------- 0,49
| КБМ203-0204 | Домкраты гидравлические, грузоподъемность до 100 т, маш.ч | 0,0176 -------- 0,16 |  | - | 4,57 |  |  | - | 0,08 |  | - ------ - | - ------ -
| КБМ203-1501 | Подмости самоходные, высота подъема 12 м, маш.ч | 0,4048 -------- 3,68 |  | - |  | 192,43 ------- 142,10 |  | - |  | 77,90 ------- 57,52 | - ------ 1,19 | - ------ 0,48
| КБМ204-0502 | Установка для сварки ручной дуговой [постоянного тока], маш.ч | 0,29601 -------- 2,691 |  | - |  | 61,34 ------- 2,36 |  | - |  | 18,16 ------- 0,70 | - ------ 0,02 | - ------ 0,01
| КБМ233-0301 | Машины шлифовальные электрические, маш.ч | 0,10659 -------- 0,969 |  | - | 7,72 |  |  | - | 0,82 |  | - ------ - | - ------ -
| С111-1019 | Швеллеры N 40 из горячекатаного проката из стали углеродистой обыкновенного качества, марка Ст0, т | 0,000231 -------- 0,0021 |  | - | 23 910,92 |  |  | - | 5,52
| С111-1515 | Электроды, диаметр 4 мм, марка Э46, т | 0,000374 -------- 0,0034 |  | - | 50 660,45 |  |  | - | 18,95
| С111-309 | Канаты пеньковые пропитанные, т | 0,000036 -------- 0,000326 |  | - | 190 568,83 |  |  | - | 6,83
| С111-324 | Кислород технический газообразный, м3 | 0,03289 -------- 0,299 |  | - | 7,20 |  |  | - | 0,24
| С111-91 | Болты с шестигранной головкой, диаметр резьбы 12-[14] мм, т | 0,000048 -------- 0,00044 |  | - | 45 394,24 |  |  | - | 2,20
| С112-8 | Лесоматериалы круглые хвойных пород для строительства, длина 3-6,5 м, диаметр 14-24 см, м3 | 0,000919 -------- 0,00835 |  | - | 2 905,85 |  |  | - | 2,67
| С112-81 | Доски необрезные из хвойных пород, длина 4-6,5 м, все ширины, толщина 44 мм и более, III сорт, м3 | 0,000913 -------- 0,0083 |  | - | 4 358,23 |  |  | - | 3,98
| С121-756 | Отдельные конструктивные элементы зданий и сооружений [колонны, балки, фермы, связи, ригели, стойки и т.д.] с преобладанием горячекатаных профилей, средняя масса сборочной единицы свыше 0,1 до 0,5 т, т | 0,00275 -------- 0,025 |  | - | 71 992,66 |  |  | - | 197,98
| С1546-66 | Пропан-бутан технический, м3 | 0,005126 -------- 0,0466 |  | - | 39,40 |  |  | - | 0,20
|  | ПРОЧИЕ МАТЕРИАЛЫ, грн | 0,11 -------- 1 |  | - | 3,75 |  |  | - | 0,41
| С111-1639 | Круги армированные абразивные зачистные, диаметр 180х6 мм, шт | 0,004356 -------- 0,0396 |  | - | 254,90 |  |  | - | 1,11
120 | ПО1-33-6 СОУ МПП 03.080.10-333.1:2011 Средний разряд: 5; | Восстановление сварочных швов рамы привода. Ручная электродуговая сварка нахлесточных соединений, шов Н1, катет шва до 10 мм, 10 м шва | 0,1 |  | 1270,27 | 410,35 ------- 597,38 | 262,54 ------- 10,1 |  | 127 | 41 ------- 60 | 26 ------- 1 | 4,41 ------- 0,09 | 0,44 ------- 0,01
| КБМ204-0502 | Установка для сварки ручной дуговой [постоянного тока], маш.ч | 0,428 -------- 4,28 |  | - |  | 61,34 ------- 2,36 |  | - |  | 26,25 ------- 1,01 | - ------ 0,02 | - ------ 0,01
| С111-1515 | Электроды, диаметр 4 мм, марка Э46, т | 0,00081 -------- 0,0081 |  | - | 50 660,45 |  |  | - | 41,03
121 | ПО1-33-6 СОУ МПП 03.080.10-333.1:2011 ТРУД и ЭММ = 1,4 (Тех.часть Табл.5.1 п.1); РСХ.МАТ = 1,1 (Тех.часть Табл.5.1 п.1); Средний разряд: 5; | Восстановление сварочных швов рамы привода. Ручная электродуговая сварка нахлесточных соединений, шов Н1, катет шва до 10 мм, вертикальное положение шва, 10 м шва | 0,1 |  | 1655,26 | 451,38 ------- 836,33 | 367,55 ------- 14,14 |  | 166 | 45 ------- 84 | 37 ------- 1 | 6,17 ------- 0,12 | 0,62 ------- 0,01
| КБМ204-0502 | Установка для сварки ручной дуговой [постоянного тока], маш.ч | 0,5992 -------- 5,992 |  | - |  | 61,34 ------- 2,36 |  | - |  | 36,75 ------- 1,41 | - ------ 0,02 | - ------ 0,01
| С111-1515 | Электроды, диаметр 4 мм, марка Э46, т | 0,000891 -------- 0,00891 |  | - | 50 660,45 |  |  | - | 45,14
122 | Р9-02076-1 СНиРрс-Р9 Средний разряд: 4,46; | М/К УКРЫТИЯ ПРИВОДА. ДЕМОНТАЖ, Т | 0,28 |  | 2340,86 | 143,06 ------- 2 179,52 | 18,28 ------- 0,7 |  | 655 | 40 ------- 610 | 5 ------- - | 17,32 ------- 0,01 | 4,85 ------- -
| КБМ203-0204 | Домкраты гидравлические, грузоподъемность до 100 т, маш.ч | 0,03556 -------- 0,127 |  | - | 4,57 |  |  | - | 0,16 |  | - ------ - | - ------ -
| КБМ204-0502 | Установка для сварки ручной дуговой [постоянного тока], маш.ч | 0,08344 -------- 0,298 |  | - |  | 61,34 ------- 2,36 |  | - |  | 5,12 ------- 0,20 | - ------ 0,02 | - ------ -
| КБМ233-0301 | Машины шлифовальные электрические, маш.ч | 0,3724 -------- 1,33 |  | - | 7,72 |  |  | - | 2,88 |  | - ------ - | - ------ -
| С111-1515 | Электроды, диаметр 4 мм, марка Э46, т | 0,000062 -------- 0,00022 |  | - | 50 660,45 |  |  | - | 3,12
| С111-309 | Канаты пеньковые пропитанные, т | 0,000043 -------- 0,000152 |  | - | 190 568,83 |  |  | - | 8,11
| С111-324 | Кислород технический газообразный, м3 | 0,8092 -------- 2,89 |  | - | 7,20 |  |  | - | 5,83
| С112-8 | Лесоматериалы круглые хвойных пород для строительства, длина 3-6,5 м, диаметр 14-24 см, м3 | 0,002086 -------- 0,00745 |  | - | 2 905,85 |  |  | - | 6,06
| С112-81 | Доски необрезные из хвойных пород, длина 4-6,5 м, все ширины, толщина 44 мм и более, III сорт, м3 | 0,001257 -------- 0,00449 |  | - | 4 358,23 |  |  | - | 5,48
| С1546-66 | Пропан-бутан технический, м3 | 0,126 -------- 0,45 |  | - | 39,40 |  |  | - | 4,96
|  | ПРОЧИЕ МАТЕРИАЛЫ, грн | 0,28 -------- 1 |  | - | 0,69 |  |  | - | 0,19
| С111-1638 | Круги армированные абразивные отрезные, диаметр 180х3 мм, шт | 0,02254 -------- 0,0805 |  | - | 144,70 |  |  | - | 3,26
123 | Р9-08036 СНиРрс-Р9 Средний разряд: 4,17; | ИЗГОТОВЛЕНИЕ, Т | 0,28 |  | 41657,61 | 33 957,22 ------- 7 449,25 | 251,14 ------- 13,03 |  | 11664 | 9508 ------- 2086 | 70 ------- 4 | 61,73 ------- 0,12 | 17,28 ------- 0,03
| КБМ204-0502 | Установка для сварки ручной дуговой [постоянного тока], маш.ч | 1,01304 -------- 3,618 |  | - |  | 61,34 ------- 2,36 |  | - |  | 62,14 ------- 2,39 | - ------ 0,02 | - ------ 0,02
| КБМ233-0201 | Машины сверлильные электрические, маш.ч | 1,20988 -------- 4,321 |  | - |  | 6,76 ------- 1,04 |  | - |  | 8,18 ------- 1,26 | - ------ 0,01 | - ------ 0,01
| КБМ233-0301 | Машины шлифовальные электрические, маш.ч | 1,20988 -------- 4,321 |  | - | 7,72 |  |  | - | 9,34 |  | - ------ - | - ------ -
| С111-1515 | Электроды, диаметр 4 мм, марка Э46, т | 0,001313 -------- 0,00469 |  | - | 50 660,45 |  |  | - | 66,53
| С111-324 | Кислород технический газообразный, м3 | 0,448 -------- 1,6 |  | - | 7,20 |  |  | - | 3,23
| С111-1129 ресурс по проекту; | Прокат листовой, толщина 10 мм, т | 0,2912 -------- 1,04 |  | - | 32 319,82 |  |  | - | 9 411,53
| С1546-66 | Пропан-бутан технический, м3 | 0,07 -------- 0,25 |  | - | 39,40 |  |  | - | 2,76
| С111-1638 | Круги армированные абразивные отрезные, диаметр 180х3 мм, шт | 0,02618 -------- 0,0935 |  | - | 144,70 |  |  | - | 3,79
| С111-1639 | Круги армированные абразивные зачистные, диаметр 180х6 мм, шт | 0,04256 -------- 0,152 |  | - | 254,90 |  |  | - | 10,85
124 | Р9-02076-4 СНиРрс-Р9 Средний разряд: 4,37; | М/К УКРЫТИЯ ПРИВОДА. MОНТАЖ, Т | 0,28 |  | 4234,21 | 527,83 ------- 3 585,17 | 121,21 ------- 4,66 |  | 1186 | 148 ------- 1004 | 34 ------- 1 | 28,86 ------- 0,04 | 8,08 ------- 0,01
| КБМ203-0204 | Домкраты гидравлические, грузоподъемность до 100 т, маш.ч | 0,05068 -------- 0,181 |  | - | 4,57 |  |  | - | 0,23 |  | - ------ - | - ------ -
| КБМ204-0502 | Установка для сварки ручной дуговой [постоянного тока], маш.ч | 0,55328 -------- 1,976 |  | - |  | 61,34 ------- 2,36 |  | - |  | 33,94 ------- 1,31 | - ------ 0,02 | - ------ 0,01
| КБМ233-0301 | Машины шлифовальные электрические, маш.ч | 0,6524 -------- 2,33 |  | - | 7,72 |  |  | - | 5,04 |  | - ------ - | - ------ -
| С111-1019 | Швеллеры N 40 из горячекатаного проката из стали углеродистой обыкновенного качества, марка Ст0, т | 0,000588 -------- 0,0021 |  | - | 23 910,92 |  |  | - | 14,06
| С111-1515 | Электроды, диаметр 4 мм, марка Э46, т | 0,000683 -------- 0,00244 |  | - | 50 660,45 |  |  | - | 34,61
| С111-309 | Канаты пеньковые пропитанные, т | 0,000093 -------- 0,000333 |  | - | 190 568,83 |  |  | - | 17,77
| С111-324 | Кислород технический газообразный, м3 | 0,08708 -------- 0,311 |  | - | 7,20 |  |  | - | 0,63
| С112-8 | Лесоматериалы круглые хвойных пород для строительства, длина 3-6,5 м, диаметр 14-24 см, м3 | 0,002408 -------- 0,0086 |  | - | 2 905,85 |  |  | - | 7,00
| С112-81 | Доски необрезные из хвойных пород, длина 4-6,5 м, все ширины, толщина 44 мм и более, III сорт, м3 | 0,002394 -------- 0,00855 |  | - | 4 358,23 |  |  | - | 10,43
| С121-756 | Отдельные конструктивные элементы зданий и сооружений [колонны, балки, фермы, связи, ригели, стойки и т.д.] с преобладанием горячекатаных профилей, средняя масса сборочной единицы свыше 0,1 до 0,5 т, т | 0,0007 -------- 0,0025 |  | - | 71 992,66 |  |  | - | 50,39
| С1546-66 | Пропан-бутан технический, м3 | 0,01358 -------- 0,0485 |  | - | 39,40 |  |  | - | 0,54
|  | ПРОЧИЕ МАТЕРИАЛЫ, грн | 0,28 -------- 1 |  | - | 1,13 |  |  | - | 0,32
| С111-1639 | Круги армированные абразивные зачистные, диаметр 180х6 мм, шт | 0,0266 -------- 0,095 |  | - | 254,90 |  |  | - | 6,78
125 | ПО1-7-4 СОУ МПП 03.080.10-333.1:2011 Средний разряд: 5; | Доп.сварка (сплошным швом) м/к укрытия. Ручная электродуговая сварка стыковых У-образных соединений, шов С8, толщина металла до 10 мм, 10 м шва | 0,8 |  | 1577,98 | 468,61 ------- 770,77 | 338,6 ------- 13,03 |  | 1262 | 374 ------- 617 | 271 ------- 10 | 5,69 ------- 0,11 | 4,55 ------- 0,09
| КБМ204-0502 | Установка для сварки ручной дуговой [постоянного тока], маш.ч | 4,416 -------- 5,52 |  | - |  | 61,34 ------- 2,36 |  | - |  | 270,88 ------- 10,42 | - ------ 0,02 | - ------ 0,09
| С111-1515 | Электроды, диаметр 4 мм, марка Э46, т | 0,0074 -------- 0,00925 |  | - | 50 660,45 |  |  | - | 374,89
126 | ПО1-1-5 СОУ МПП 03.080.10-333.1:2011 ТРУД и ЭММ = 1,4 (Тех.часть Табл.5.1 п.1); РСХ.МАТ = 1,1 (Тех.часть Табл.5.1 п.1); Средний разряд: 5; | Доп.сварка (сплошным швом) м/к укрытия. Ручная электродуговая сварка стыковых соединений, шов С5, толщина металла до 10 мм, вертикальное положение шва, 10 м шва | 0,8 |  | 898,14 | 237,39 ------- 458,94 | 201,81 ------- 7,76 |  | 719 | 191 ------- 367 | 161 ------- 6 | 3,39 ------- 0,07 | 2,71 ------- 0,05
| КБМ204-0502 | Установка для сварки ручной дуговой [постоянного тока], маш.ч | 2,632 -------- 3,29 |  | - |  | 61,34 ------- 2,36 |  | - |  | 161,45 ------- 6,21 | - ------ 0,02 | - ------ 0,05
| С111-1515 | Электроды, диаметр 4 мм, марка Э46, т | 0,003749 -------- 0,004686 |  | - | 50 660,45 |  |  | - | 189,92
127 | Р9-05102-1 СНиРрс-Р9 Средний разряд: 4,14; | М/К КРЫШЕК. ДЕМОНТАЖ, Т | 0,135 |  | 4134,49 | 199,39 ------- 3 918,05 | 17,05 ------- 0,66 |  | 558 | 27 ------- 529 | 2 ------- - | 32,64 ------- 0,01 | 4,41 ------- -
| КБМ203-0403 | Лебедки электрические, тяговое усилие до 19,62 кН [2 т], маш.ч | 0,486 -------- 3,6 |  | - | 7,80 |  |  | - | 3,79 |  | - ------ - | - ------ -
| КБМ204-0502 | Установка для сварки ручной дуговой [постоянного тока], маш.ч | 0,03753 -------- 0,278 |  | - |  | 61,34 ------- 2,36 |  | - |  | 2,30 ------- 0,09 | - ------ 0,02 | - ------ -
| С111-1515 | Электроды, диаметр 4 мм, марка Э46, т | 0,000027 -------- 0,0002 |  | - | 50 660,45 |  |  | - | 1,37
| С111-309 | Канаты пеньковые пропитанные, т | 0,000027 -------- 0,000198 |  | - | 190 568,83 |  |  | - | 5,09
| С111-324 | Кислород технический газообразный, м3 | 0,40095 -------- 2,97 |  | - | 7,20 |  |  | - | 2,89
| С112-8 | Лесоматериалы круглые хвойных пород для строительства, длина 3-6,5 м, диаметр 14-24 см, м3 | 0,00135 -------- 0,01 |  | - | 2 905,85 |  |  | - | 3,92
| С112-81 | Доски необрезные из хвойных пород, длина 4-6,5 м, все ширины, толщина 44 мм и более, III сорт, м3 | 0,000784 -------- 0,00581 |  | - | 4 358,23 |  |  | - | 3,42
| С1546-66 | Пропан-бутан технический, м3 | 0,06318 -------- 0,468 |  | - | 39,40 |  |  | - | 2,49
|  | ПРОЧИЕ МАТЕРИАЛЫ, грн | 0,135 -------- 1 |  | - | 0,56 |  |  | - | 0,08
| КБМ233-0301 | Машины шлифовальные электрические, маш.ч | 0,21195 -------- 1,57 |  | - | 7,72 |  |  | - | 1,64 |  | - ------ - | - ------ -
| С111-1639 | Круги армированные абразивные зачистные, диаметр 180х6 мм, шт | 0,008762 -------- 0,0649 |  | - | 254,90 |  |  | - | 2,23
128 | Р9-08118 СНиРрс-Р9 Средний разряд: 4; | ИЗГОТОВЛЕНИЕ, Т | 0,135 |  | 50763,63 | 33 770,80 ------- 16 992,83 | - ------- - |  | 6853 | 4559 ------- 2294 | - ------- - | 144,46 ------- - | 19,5 ------- -
| КБМ233-0301 | Машины шлифовальные электрические, маш.ч | 0,60939 -------- 4,514 |  | - | 7,72 |  |  | - | 4,71 |  | - ------ - | - ------ -
| С111-324 | Кислород технический газообразный, м3 | 0,6966 -------- 5,16 |  | - | 7,20 |  |  | - | 5,02
| С111-1129 ресурс по проекту; | Прокат листовой, толщина 10 мм, т | 0,1404 -------- 1,04 |  | - | 32 319,82 |  |  | - | 4 537,70
| С1546-66 | Пропан-бутан технический, м3 | 0,108675 -------- 0,805 |  | - | 39,40 |  |  | - | 4,28
| С111-1638 | Круги армированные абразивные отрезные, диаметр 180х3 мм, шт | 0,01323 -------- 0,098 |  | - | 144,70 |  |  | - | 1,91
| С111-1639 | Круги армированные абразивные зачистные, диаметр 180х6 мм, шт | 0,02133 -------- 0,158 |  | - | 254,90 |  |  | - | 5,44
129 | Р9-05102-4 СНиРрс-Р9 Средний разряд: 4,28; | М/К КРЫШЕК. MОНТАЖ, Т | 0,135 |  | 8077,75 | 984,85 ------- 6 671,92 | 420,98 ------- 16,2 |  | 1090 | 132 ------- 901 | 57 ------- 2 | 54,41 ------- 0,14 | 7,35 ------- 0,02
| КБМ203-0403 | Лебедки электрические, тяговое усилие до 19,62 кН [2 т], маш.ч | 0,81 -------- 6 |  | - | 7,80 |  |  | - | 6,32 |  | - ------ - | - ------ -
| КБМ204-0502 | Установка для сварки ручной дуговой [постоянного тока], маш.ч | 0,926505 -------- 6,863 |  | - |  | 61,34 ------- 2,36 |  | - |  | 56,83 ------- 2,19 | - ------ 0,02 | - ------ 0,02
| КБМ233-0301 | Машины шлифовальные электрические, маш.ч | 0,477495 -------- 3,537 |  | - | 7,72 |  |  | - | 3,69 |  | - ------ - | - ------ -
| С111-1019 | Швеллеры N 40 из горячекатаного проката из стали углеродистой обыкновенного качества, марка Ст0, т | 0,000284 -------- 0,0021 |  | - | 23 910,92 |  |  | - | 6,78
| С111-1515 | Электроды, диаметр 4 мм, марка Э46, т | 0,001215 -------- 0,009 |  | - | 50 660,45 |  |  | - | 61,55
| С111-309 | Канаты пеньковые пропитанные, т | 0,000061 -------- 0,00045 |  | - | 190 568,83 |  |  | - | 11,58
| С111-324 | Кислород технический газообразный, м3 | 0,07236 -------- 0,536 |  | - | 7,20 |  |  | - | 0,52
| С112-8 | Лесоматериалы круглые хвойных пород для строительства, длина 3-6,5 м, диаметр 14-24 см, м3 | 0,001742 -------- 0,0129 |  | - | 2 905,85 |  |  | - | 5,06
| С112-81 | Доски необрезные из хвойных пород, длина 4-6,5 м, все ширины, толщина 44 мм и более, III сорт, м3 | 0,001701 -------- 0,0126 |  | - | 4 358,23 |  |  | - | 7,41
| С121-756 | Отдельные конструктивные элементы зданий и сооружений [колонны, балки, фермы, связи, ригели, стойки и т.д.] с преобладанием горячекатаных профилей, средняя масса сборочной единицы свыше 0,1 до 0,5 т, т | 0,000338 -------- 0,0025 |  | - | 71 992,66 |  |  | - | 24,30
| С1546-66 | Пропан-бутан технический, м3 | 0,011273 -------- 0,0835 |  | - | 39,40 |  |  | - | 0,44
|  | ПРОЧИЕ МАТЕРИАЛЫ, грн | 0,135 -------- 1 |  | - | 2,06 |  |  | - | 0,28
| С111-1639 | Круги армированные абразивные зачистные, диаметр 180х6 мм, шт | 0,01971 -------- 0,146 |  | - | 254,90 |  |  | - | 5,02
130 | Р9-06034-1 СНиРрс-Р9 Средний разряд: 4,15; | М/К ЖЕЛОБОВ, ШИБЕРОВ. ДЕМОНТАЖ, Т | 0,3 |  | 2686,46 | 177,92 ------- 2 497,56 | 10,98 ------- 0,42 |  | 806 | 54 ------- 749 | 3 ------- - | 20,77 ------- 0,00 | 6,23 ------- -
| КБМ203-0404 | Лебедки электрические, тяговое усилие до 31,39 кН [3,2 т], маш.ч | 1,782 -------- 5,94 |  | - | 9,24 |  |  | - | 16,46 |  | - ------ - | - ------ -
| КБМ204-0502 | Установка для сварки ручной дуговой [постоянного тока], маш.ч | 0,0537 -------- 0,179 |  | - |  | 61,34 ------- 2,36 |  | - |  | 3,29 ------- 0,13 | - ------ 0,02 | - ------ -
| С111-1515 | Электроды, диаметр 4 мм, марка Э46, т | 0,00003 -------- 0,0001 |  | - | 50 660,45 |  |  | - | 1,52
| С111-309 | Канаты пеньковые пропитанные, т | 0,000049 -------- 0,000162 |  | - | 190 568,83 |  |  | - | 9,26
| С111-324 | Кислород технический газообразный, м3 | 0,549 -------- 1,83 |  | - | 7,20 |  |  | - | 3,95
| С112-8 | Лесоматериалы круглые хвойных пород для строительства, длина 3-6,5 м, диаметр 14-24 см, м3 | 0,002415 -------- 0,00805 |  | - | 2 905,85 |  |  | - | 7,02
| С112-81 | Доски необрезные из хвойных пород, длина 4-6,5 м, все ширины, толщина 44 мм и более, III сорт, м3 | 0,001437 -------- 0,00479 |  | - | 4 358,23 |  |  | - | 6,26
| С1546-66 | Пропан-бутан технический, м3 | 0,0864 -------- 0,288 |  | - | 39,40 |  |  | - | 3,40
|  | ПРОЧИЕ МАТЕРИАЛЫ, грн | 0,3 -------- 1 |  | - | 0,44 |  |  | - | 0,13
| КБМ233-0301 | Машины шлифовальные электрические, маш.ч | 0,294 -------- 0,98 |  | - | 7,72 |  |  | - | 2,27 |  | - ------ - | - ------ -
| С111-1639 | Круги армированные абразивные зачистные, диаметр 180х6 мм, шт | 0,01215 -------- 0,0405 |  | - | 254,90 |  |  | - | 3,10
131 | Р9-08123 СНиРрс-Р9 Средний разряд: 4; | ИЗГОТОВЛЕНИЕ, Т | 0,3 |  | 45075,61 | 33 718,43 ------- 11 357,18 | - ------- - |  | 13523 | 10116 ------- 3407 | - ------- - | 96,55 ------- - | 28,97 ------- -
| КБМ233-0301 | Машины шлифовальные электрические, маш.ч | 0,9051 -------- 3,017 |  | - | 7,72 |  |  | - | 6,99 |  | - ------ - | - ------ -
| С111-324 | Кислород технический газообразный, м3 | 1,035 -------- 3,45 |  | - | 7,20 |  |  | - | 7,45
| С111-1129 ресурс по проекту; | Прокат листовой, толщина 10 мм, т | 0,312 -------- 1,04 |  | - | 32 319,82 |  |  | - | 10 083,78
| С1546-66 | Пропан-бутан технический, м3 | 0,1614 -------- 0,538 |  | - | 39,40 |  |  | - | 6,36
| С111-1638 | Круги армированные абразивные отрезные, диаметр 180х3 мм, шт | 0,01962 -------- 0,0654 |  | - | 144,70 |  |  | - | 2,84
| С111-1639 | Круги армированные абразивные зачистные, диаметр 180х6 мм, шт | 0,0318 -------- 0,106 |  | - | 254,90 |  |  | - | 8,11
132 | Р9-06034-4 СНиРрс-Р9 Средний разряд: 4,28; | М/К ЖЕЛОБОВ, ШИБЕРОВ. МОНТАЖ, Т | 0,3 |  | 5265,74 | 750,21 ------- 4 245,33 | 270,2 ------- 10,4 |  | 1580 | 225 ------- 1274 | 81 ------- 3 | 34,62 ------- 0,09 | 10,39 ------- 0,03
| КБМ203-0404 | Лебедки электрические, тяговое усилие до 31,39 кН [3,2 т], маш.ч | 2,97 -------- 9,9 |  | - | 9,24 |  |  | - | 27,43 |  | - ------ - | - ------ -
| КБМ204-0502 | Установка для сварки ручной дуговой [постоянного тока], маш.ч | 1,3215 -------- 4,405 |  | - |  | 61,34 ------- 2,36 |  | - |  | 81,06 ------- 3,12 | - ------ 0,02 | - ------ 0,03
| КБМ233-0301 | Машины шлифовальные электрические, маш.ч | 0,675 -------- 2,25 |  | - | 7,72 |  |  | - | 5,21 |  | - ------ - | - ------ -
| С111-1019 | Швеллеры N 40 из горячекатаного проката из стали углеродистой обыкновенного качества, марка Ст0, т | 0,00063 -------- 0,0021 |  | - | 23 910,92 |  |  | - | 15,06
| С111-1515 | Электроды, диаметр 4 мм, марка Э46, т | 0,00171 -------- 0,0057 |  | - | 50 660,45 |  |  | - | 86,63
| С111-309 | Канаты пеньковые пропитанные, т | 0,000108 -------- 0,000359 |  | - | 190 568,83 |  |  | - | 20,52
| С111-324 | Кислород технический газообразный, м3 | 0,231 -------- 0,77 |  | - | 7,20 |  |  | - | 1,66
| С112-8 | Лесоматериалы круглые хвойных пород для строительства, длина 3-6,5 м, диаметр 14-24 см, м3 | 0,002865 -------- 0,00955 |  | - | 2 905,85 |  |  | - | 8,33
| С112-81 | Доски необрезные из хвойных пород, длина 4-6,5 м, все ширины, толщина 44 мм и более, III сорт, м3 | 0,002835 -------- 0,00945 |  | - | 4 358,23 |  |  | - | 12,36
| С121-756 | Отдельные конструктивные элементы зданий и сооружений [колонны, балки, фермы, связи, ригели, стойки и т.д.] с преобладанием горячекатаных профилей, средняя масса сборочной единицы свыше 0,1 до 0,5 т, т | 0,00054 -------- 0,0018 |  | - | 71 992,66 |  |  | - | 38,88
| С1546-66 | Пропан-бутан технический, м3 | 0,036 -------- 0,12 |  | - | 39,40 |  |  | - | 1,42
|  | ПРОЧИЕ МАТЕРИАЛЫ, грн | 0,3 -------- 1 |  | - | 1,50 |  |  | - | 0,45
| С111-1639 | Круги армированные абразивные зачистные, диаметр 180х6 мм, шт | 0,0279 -------- 0,093 |  | - | 254,90 |  |  | - | 7,11
133 | ПО1-7-4 СОУ МПП 03.080.10-333.1:2011 ТРУД и ЭММ = 2 (Тех.часть Табл.5.1 п.2); РСХ.МАТ = 1,25 (Тех.часть Табл.5.1 п.2); Средний разряд: 5; | Доп.сварка (сплошным швом) м/к желобов. Ручная электродуговая сварка стыковых У-образных соединений, шов С8, толщина металла до 10 мм, горизонтальное положение шва, 10 м шва | 0,5 |  | 2804,48 | 585,76 ------- 1 541,53 | 677,19 ------- 26,05 |  | 1402 | 292 ------- 771 | 339 ------- 13 | 11,38 ------- 0,22 | 5,69 ------- 0,11
| КБМ204-0502 | Установка для сварки ручной дуговой [постоянного тока], маш.ч | 5,52 -------- 11,04 |  | - |  | 61,34 ------- 2,36 |  | - |  | 338,60 ------- 13,03 | - ------ 0,02 | - ------ 0,11
| С111-1515 | Электроды, диаметр 4 мм, марка Э46, т | 0,005781 -------- 0,011563 |  | - | 50 660,45 |  |  | - | 292,88
134 | Р9-03123-1 СНиРрс-Р9 Средний разряд: 3,5; | М/К СЕКЦИЙ ОГРАЖДЕНИЙ КОНВЕЙЕРА. ДЕМОНТАЖ БЕЗ ПРИМЕНЕНИЯ ЭЛЕКТРОСВАРКИ, Т | 0,264 |  | 8109,6 | 238,72 ------- 7 852,43 | 18,45 ------- 2,84 |  | 2141 | 63 ------- 2073 | 5 ------- 1 | 70,80 ------- 0,03 | 18,69 ------- 0,01
| КБМ203-0404 | Лебедки электрические, тяговое усилие до 31,39 кН [3,2 т], маш.ч | 1,267728 -------- 4,802 |  | - | 9,24 |  |  | - | 11,71 |  | - ------ - | - ------ -
| КБМ233-0201 | Машины сверлильные электрические, маш.ч | 0,72072 -------- 2,73 |  | - |  | 6,76 ------- 1,04 |  | - |  | 4,87 ------- 0,75 | - ------ 0,01 | - ------ 0,01
| С111-309 | Канаты пеньковые пропитанные, т | 0,000082 -------- 0,000312 |  | - | 190 568,83 |  |  | - | 15,70
| С112-8 | Лесоматериалы круглые хвойных пород для строительства, длина 3-6,5 м, диаметр 14-24 см, м3 | 0,004356 -------- 0,0165 |  | - | 2 905,85 |  |  | - | 12,66
| С112-81 | Доски необрезные из хвойных пород, длина 4-6,5 м, все ширины, толщина 44 мм и более, III сорт, м3 | 0,002402 -------- 0,0091 |  | - | 4 358,23 |  |  | - | 10,47
|  | ПРОЧИЕ МАТЕРИАЛЫ, грн | 0,264 -------- 1 |  | - | 0,56 |  |  | - | 0,15
| КБМ233-0301 | Машины шлифовальные электрические, маш.ч | 0,74712 -------- 2,83 |  | - | 7,72 |  |  | - | 5,77 |  | - ------ - | - ------ -
| С111-1638 | Круги армированные абразивные отрезные, диаметр 180х3 мм, шт | 0,045408 -------- 0,172 |  | - | 144,70 |  |  | - | 6,57
135 | Р9-03123-4 СНиРрс-Р9 Средний разряд: 3,5; | ТО ЖЕ. МОНТАЖ, Т | 0,264 |  | 13572,92 | 459,18 ------- 13 087,38 | 26,36 ------- 4,06 |  | 3583 | 121 ------- 3455 | 7 ------- 1 | 118,00 ------- 0,04 | 31,15 ------- 0,01
| КБМ203-0404 | Лебедки электрические, тяговое усилие до 31,39 кН [3,2 т], маш.ч | 1,81104 -------- 6,86 |  | - | 9,24 |  |  | - | 16,73 |  | - ------ - | - ------ -
| КБМ233-0201 | Машины сверлильные электрические, маш.ч | 1,0296 -------- 3,9 |  | - |  | 6,76 ------- 1,04 |  | - |  | 6,96 ------- 1,07 | - ------ 0,01 | - ------ 0,01
| С111-309 | Канаты пеньковые пропитанные, т | 0,000197 -------- 0,000745 |  | - | 190 568,83 |  |  | - | 37,48
| С112-8 | Лесоматериалы круглые хвойных пород для строительства, длина 3-6,5 м, диаметр 14-24 см, м3 | 0,00623 -------- 0,0236 |  | - | 2 905,85 |  |  | - | 18,10
| С112-81 | Доски необрезные из хвойных пород, длина 4-6,5 м, все ширины, толщина 44 мм и более, III сорт, м3 | 0,005966 -------- 0,0226 |  | - | 4 358,23 |  |  | - | 26,00
|  | ПРОЧИЕ МАТЕРИАЛЫ, грн | 0,264 -------- 1 |  | - | 1,13 |  |  | - | 0,30
| КБМ233-0301 | Машины шлифовальные электрические, маш.ч | 1,24608 -------- 4,72 |  | - | 7,72 |  |  | - | 9,62 |  | - ------ - | - ------ -
| С111-1639 | Круги армированные абразивные зачистные, диаметр 180х6 мм, шт | 0,050952 -------- 0,193 |  | - | 254,90 |  |  | - | 12,99
136 | С121-782 СЕСЦ-97 ч.2.р.1 10 км. | М/к секций (верхние, нижние), т | 0,264 |  | 63671,66 | 63 671,66 ------- - | - ------- - |  | 16809 | 16809 ------- - | - ------- - | - ------- - | - ------- -
137 | Р9-03080-1 СНиРрс-Р9 Средний разряд: 4,02; | М/К КРОНШТЕЙНОВ ОГРАЖДЕНИЙ КОНВЕЙЕРА. ДЕМОНТАЖ, Т | 0,3 |  | 4390,01 | 241,58 ------- 4 131,38 | 17,05 ------- 0,66 |  | 1317 | 73 ------- 1239 | 5 ------- - | 35,04 ------- 0,01 | 10,51 ------- -
| КБМ203-0403 | Лебедки электрические, тяговое усилие до 19,62 кН [2 т], маш.ч | 3,4881 -------- 11,627 |  | - | 7,80 |  |  | - | 27,22 |  | - ------ - | - ------ -
| КБМ204-0502 | Установка для сварки ручной дуговой [постоянного тока], маш.ч | 0,0834 -------- 0,278 |  | - |  | 61,34 ------- 2,36 |  | - |  | 5,12 ------- 0,20 | - ------ 0,02 | - ------ -
| С111-1515 | Электроды, диаметр 4 мм, марка Э46, т | 0,00006 -------- 0,0002 |  | - | 50 660,45 |  |  | - | 3,04
| С111-309 | Канаты пеньковые пропитанные, т | 0,000062 -------- 0,000205 |  | - | 190 568,83 |  |  | - | 11,72
| С111-324 | Кислород технический газообразный, м3 | 0,435 -------- 1,45 |  | - | 7,20 |  |  | - | 3,13
| С112-8 | Лесоматериалы круглые хвойных пород для строительства, длина 3-6,5 м, диаметр 14-24 см, м3 | 0,00315 -------- 0,0105 |  | - | 2 905,85 |  |  | - | 9,15
| С112-81 | Доски необрезные из хвойных пород, длина 4-6,5 м, все ширины, толщина 44 мм и более, III сорт, м3 | 0,001803 -------- 0,00601 |  | - | 4 358,23 |  |  | - | 7,86
| С1546-66 | Пропан-бутан технический, м3 | 0,0678 -------- 0,226 |  | - | 39,40 |  |  | - | 2,67
|  | ПРОЧИЕ МАТЕРИАЛЫ, грн | 0,3 -------- 1 |  | - | 0,56 |  |  | - | 0,17
| КБМ233-0301 | Машины шлифовальные электрические, маш.ч | 0,456 -------- 1,52 |  | - | 7,72 |  |  | - | 3,52 |  | - ------ - | - ------ -
| С111-1638 | Круги армированные абразивные отрезные, диаметр 180х3 мм, шт | 0,0276 -------- 0,092 |  | - | 144,70 |  |  | - | 3,99
138 | Р9-03080-4 СНиРрс-Р9 Средний разряд: 4,02; | ТО ЖЕ. МОНТАЖ, Т | 0,3 |  | 7582,13 | 577,12 ------- 6 885,64 | 119,37 ------- 4,59 |  | 2275 | 173 ------- 2066 | 36 ------- 1 | 58,40 ------- 0,04 | 17,52 ------- 0,01
| КБМ203-0403 | Лебедки электрические, тяговое усилие до 19,62 кН [2 т], маш.ч | 4,983 -------- 16,61 |  | - | 7,80 |  |  | - | 38,88 |  | - ------ - | - ------ -
| КБМ204-0502 | Установка для сварки ручной дуговой [постоянного тока], маш.ч | 0,5838 -------- 1,946 |  | - |  | 61,34 ------- 2,36 |  | - |  | 35,81 ------- 1,38 | - ------ 0,02 | - ------ 0,01
| С111-1019 | Швеллеры N 40 из горячекатаного проката из стали углеродистой обыкновенного качества, марка Ст0, т | 0,00063 -------- 0,0021 |  | - | 23 910,92 |  |  | - | 15,06
| С111-1515 | Электроды, диаметр 4 мм, марка Э46, т | 0,00072 -------- 0,0024 |  | - | 50 660,45 |  |  | - | 36,48
| С111-1848 | Болты строительные с гайками и шайбами, т | 0,000132 -------- 0,00044 |  | - | 78 364,46 |  |  | - | 10,34
| С111-309 | Канаты пеньковые пропитанные, т | 0,000141 -------- 0,000469 |  | - | 190 568,83 |  |  | - | 26,81
| С111-324 | Кислород технический газообразный, м3 | 0,1761 -------- 0,587 |  | - | 7,20 |  |  | - | 1,27
| С112-8 | Лесоматериалы круглые хвойных пород для строительства, длина 3-6,5 м, диаметр 14-24 см, м3 | 0,00408 -------- 0,0136 |  | - | 2 905,85 |  |  | - | 11,86
| С112-81 | Доски необрезные из хвойных пород, длина 4-6,5 м, все ширины, толщина 44 мм и более, III сорт, м3 | 0,00396 -------- 0,0132 |  | - | 4 358,23 |  |  | - | 17,26
| С1546-66 | Пропан-бутан технический, м3 | 0,02745 -------- 0,0915 |  | - | 39,40 |  |  | - | 1,08
|  | ПРОЧИЕ МАТЕРИАЛЫ, грн | 0,3 -------- 1 |  | - | 1,19 |  |  | - | 0,36
| КБМ233-0301 | Машины шлифовальные электрические, маш.ч | 0,759 -------- 2,53 |  | - | 7,72 |  |  | - | 5,86 |  | - ------ - | - ------ -
| С111-1639 | Круги армированные абразивные зачистные, диаметр 180х6 мм, шт | 0,0309 -------- 0,103 |  | - | 254,90 |  |  | - | 7,88
139 | С121-782 СЕСЦ-97 ч.2.р.1 10 км. | М/к кронштейнов (правые, левые), т | 0,3 |  | 63671,66 | 63 671,66 ------- - | - ------- - |  | 19102 | 19102 ------- - | - ------- - | - ------- - | - ------- -
140 | О4-26046 СНиРро-О4 Средний разряд: 4; | ЗАМЕНА ЖЕЛОБЧАТЫХ РОЛИКООПОР, ДИАМЕТР РОЛИКА ДО 108 ММ, ДЛИНА РОЛИКООПОРЫ ДО 1400 ММ, ШТ | 27 |  | 238,68 | 16,36 ------- 222,32 | - ------- - |  | 6444 | 441 ------- 6003 | - ------- - | 1,89 ------- - | 51,03 ------- -
| С111-1608 | Ветошь, кг | 0,6453 -------- 0,0239 |  | - | 12,52 |  |  | - | 8,08
| С111-322 | Керосин для технических целей, марка КТ-1, КТ-2, т | 0,008721 -------- 0,000323 |  | - | 19 930,87 |  |  | - | 173,82
| С112-137 | Доски необрезные из хвойных пород, длина 2-3,75 м, все ширины, толщина 32, 40 мм, III сорт, м3 | 0,06372 -------- 0,00236 |  | - | 3 946,95 |  |  | - | 251,50
|  | ПРОЧИЕ МАТЕРИАЛЫ, грн | 27 -------- 1 |  | - | 0,31 |  |  | - | 8,37
141 | 1914-1153 Пр-т 1914 | РОЛИКООПОРА ЖЕЛОБЧАТАЯ, шт | 27 | 1157,32 ------- - |  |  |  | 31248 ------- - | [5 empty] | 0,594 ------- -
142 | С111-1848 СЕСЦ-97 ч.1.р.1 10 км. | Болты М12 с гайками и шайбами, т | 0,0196 |  | 78364,46 | 78 364,46 ------- - | - ------- - |  | 1536 | 1536 ------- - | - ------- - | - ------- - | - ------- -
ТЕЧКИ ОСЫПИ.
143 | Р9-06034-1 СНиРрс-Р9 Средний разряд: 4,15; | М/К ТЕЧЕК ОСЫПИ. ДЕМОНТАЖ, Т | 0,7 |  | 2686,46 | 177,92 ------- 2 497,56 | 10,98 ------- 0,42 |  | 1881 | 125 ------- 1748 | 8 ------- - | 20,77 ------- 0,00 | 14,54 ------- -
| КБМ203-0404 | Лебедки электрические, тяговое усилие до 31,39 кН [3,2 т], маш.ч | 4,158 -------- 5,94 |  | - | 9,24 |  |  | - | 38,40 |  | - ------ - | - ------ -
| КБМ204-0502 | Установка для сварки ручной дуговой [постоянного тока], маш.ч | 0,1253 -------- 0,179 |  | - |  | 61,34 ------- 2,36 |  | - |  | 7,69 ------- 0,30 | - ------ 0,02 | - ------ -
| С111-1515 | Электроды, диаметр 4 мм, марка Э46, т | 0,00007 -------- 0,0001 |  | - | 50 660,45 |  |  | - | 3,55
| С111-309 | Канаты пеньковые пропитанные, т | 0,000113 -------- 0,000162 |  | - | 190 568,83 |  |  | - | 21,61
| С111-324 | Кислород технический газообразный, м3 | 1,281 -------- 1,83 |  | - | 7,20 |  |  | - | 9,22
| С112-8 | Лесоматериалы круглые хвойных пород для строительства, длина 3-6,5 м, диаметр 14-24 см, м3 | 0,005635 -------- 0,00805 |  | - | 2 905,85 |  |  | - | 16,37
| С112-81 | Доски необрезные из хвойных пород, длина 4-6,5 м, все ширины, толщина 44 мм и более, III сорт, м3 | 0,003353 -------- 0,00479 |  | - | 4 358,23 |  |  | - | 14,61
| С1546-66 | Пропан-бутан технический, м3 | 0,2016 -------- 0,288 |  | - | 39,40 |  |  | - | 7,94
|  | ПРОЧИЕ МАТЕРИАЛЫ, грн | 0,7 -------- 1 |  | - | 0,44 |  |  | - | 0,31
| КБМ233-0301 | Машины шлифовальные электрические, маш.ч | 0,686 -------- 0,98 |  | - | 7,72 |  |  | - | 5,30 |  | - ------ - | - ------ -
| С111-1639 | Круги армированные абразивные зачистные, диаметр 180х6 мм, шт | 0,02835 -------- 0,0405 |  | - | 254,90 |  |  | - | 7,23
144 | Р9-08070 СНиРрс-Р9 Средний разряд: 4,2; | ИЗГОТОВЛЕНИЕ, Т | 0,7 |  | 44307,66 | 37 982,53 ------- 5 904,95 | 420,18 ------- 16,17 |  | 31015 | 26588 ------- 4133 | 294 ------- 11 | 48,72 ------- 0,14 | 34,1 ------- 0,1
| КБМ204-0502 | Установка для сварки ручной дуговой [постоянного тока], маш.ч | 4,795 -------- 6,85 |  | - |  | 61,34 ------- 2,36 |  | - |  | 294,13 ------- 11,32 | - ------ 0,02 | - ------ 0,1
| С111-1515 | Электроды, диаметр 4 мм, марка Э46, т | 0,0063 -------- 0,009 |  | - | 50 660,45 |  |  | - | 319,16
| С111-324 | Кислород технический газообразный, м3 | 2,8 -------- 4 |  | - | 7,20 |  |  | - | 20,16
| С111-1815 ресурс по проекту; | Прокат листовой, толщина 20 мм, т | 0,728 -------- 1,04 |  | - | 36 020,11 |  |  | - | 26 222,64
| С1546-66 | Пропан-бутан технический, м3 | 0,4368 -------- 0,624 |  | - | 39,40 |  |  | - | 17,21
| КБМ233-0301 | Машины шлифовальные электрические, маш.ч | 0,434 -------- 0,62 |  | - | 7,72 |  |  | - | 3,35 |  | - ------ - | - ------ -
| С111-1638 | Круги армированные абразивные отрезные, диаметр 180х3 мм, шт | 0,00938 -------- 0,0134 |  | - | 144,70 |  |  | - | 1,36
| С111-1639 | Круги армированные абразивные зачистные, диаметр 180х6 мм, шт | 0,01526 -------- 0,0218 |  | - | 254,90 |  |  | - | 3,89
145 | Р9-06034-4 СНиРрс-Р9 Средний разряд: 4,28; | М/К ТЕЧЕК ОСЫПИ. МОНТАЖ, Т | 0,7 |  | 5265,74 | 750,21 ------- 4 245,33 | 270,2 ------- 10,4 |  | 3686 | 525 ------- 2972 | 189 ------- 7 | 34,62 ------- 0,09 | 24,23 ------- 0,06
| КБМ203-0404 | Лебедки электрические, тяговое усилие до 31,39 кН [3,2 т], маш.ч | 6,93 -------- 9,9 |  | - | 9,24 |  |  | - | 64,01 |  | - ------ - | - ------ -
| КБМ204-0502 | Установка для сварки ручной дуговой [постоянного тока], маш.ч | 3,0835 -------- 4,405 |  | - |  | 61,34 ------- 2,36 |  | - |  | 189,14 ------- 7,28 | - ------ 0,02 | - ------ 0,06
| КБМ233-0301 | Машины шлифовальные электрические, маш.ч | 1,575 -------- 2,25 |  | - | 7,72 |  |  | - | 12,16 |  | - ------ - | - ------ -
| С111-1019 | Швеллеры N 40 из горячекатаного проката из стали углеродистой обыкновенного качества, марка Ст0, т | 0,00147 -------- 0,0021 |  | - | 23 910,92 |  |  | - | 35,15
| С111-1515 | Электроды, диаметр 4 мм, марка Э46, т | 0,00399 -------- 0,0057 |  | - | 50 660,45 |  |  | - | 202,14
| С111-309 | Канаты пеньковые пропитанные, т | 0,000251 -------- 0,000359 |  | - | 190 568,83 |  |  | - | 47,89
| С111-324 | Кислород технический газообразный, м3 | 0,539 -------- 0,77 |  | - | 7,20 |  |  | - | 3,88
| С112-8 | Лесоматериалы круглые хвойных пород для строительства, длина 3-6,5 м, диаметр 14-24 см, м3 | 0,006685 -------- 0,00955 |  | - | 2 905,85 |  |  | - | 19,43
| С112-81 | Доски необрезные из хвойных пород, длина 4-6,5 м, все ширины, толщина 44 мм и более, III сорт, м3 | 0,006615 -------- 0,00945 |  | - | 4 358,23 |  |  | - | 28,83
| С121-756 | Отдельные конструктивные элементы зданий и сооружений [колонны, балки, фермы, связи, ригели, стойки и т.д.] с преобладанием горячекатаных профилей, средняя масса сборочной единицы свыше 0,1 до 0,5 т, т | 0,00126 -------- 0,0018 |  | - | 71 992,66 |  |  | - | 90,71
| С1546-66 | Пропан-бутан технический, м3 | 0,084 -------- 0,12 |  | - | 39,40 |  |  | - | 3,31
|  | ПРОЧИЕ МАТЕРИАЛЫ, грн | 0,7 -------- 1 |  | - | 1,50 |  |  | - | 1,05
| С111-1639 | Круги армированные абразивные зачистные, диаметр 180х6 мм, шт | 0,0651 -------- 0,093 |  | - | 254,90 |  |  | - | 16,59
146 | ПО1-7-9 СОУ МПП 03.080.10-333.1:2011 Средний разряд: 5; | Доп.сварка (сплошным швом) м/к течек. Ручная электродуговая сварка стыковых У-образных соединений, шов С8, толщина металла до 20 мм, 10 м шва | 0,9 |  | 4845,87 | 1 504,62 ------- 2 321,78 | 1019,47 ------- 39,22 |  | 4361 | 1353 ------- 2090 | 918 ------- 35 | 17,14 ------- 0,33 | 15,43 ------- 0,3
| КБМ204-0502 | Установка для сварки ручной дуговой [постоянного тока], маш.ч | 14,958 -------- 16,62 |  | - |  | 61,34 ------- 2,36 |  | - |  | 917,52 ------- 35,30 | - ------ 0,02 | - ------ 0,3
| С111-1515 | Электроды, диаметр 4 мм, марка Э46, т | 0,02673 -------- 0,0297 |  | - | 50 660,45 |  |  | - | 1 354,15
147 | ПО1-7-9 СОУ МПП 03.080.10-333.1:2011 ТРУД и ЭММ = 1,4 (Тех.часть Табл.5.1 п.1); РСХ.МАТ = 1,1 (Тех.часть Табл.5.1 п.1); Средний разряд: 5; | Доп.сварка (сплошным швом) м/к течек. Ручная электродуговая сварка стыковых У-образных соединений, шов С8, толщина металла до 20 мм, вертикальное положение шва, 10 м шва | 0,9 |  | 6332,84 | 1 655,08 ------- 3 250,50 | 1427,26 ------- 54,91 |  | 5700 | 1490 ------- 2925 | 1285 ------- 49 | 24,00 ------- 0,47 | 21,6 ------- 0,42
| КБМ204-0502 | Установка для сварки ручной дуговой [постоянного тока], маш.ч | 20,9412 -------- 23,268 |  | - |  | 61,34 ------- 2,36 |  | - |  | 1 284,53 ------- 49,42 | - ------ 0,02 | - ------ 0,42
| С111-1515 | Электроды, диаметр 4 мм, марка Э46, т | 0,029403 -------- 0,03267 |  | - | 50 660,45 |  |  | - | 1 489,57
148 | ПО1-7-9 СОУ МПП 03.080.10-333.1:2011 ТРУД и ЭММ = 2 (Тех.часть Табл.5.1 п.2); РСХ.МАТ = 1,25 (Тех.часть Табл.5.1 п.2); Средний разряд: 5; | Доп.сварка (сплошным швом) м/к течек. Ручная электродуговая сварка стыковых У-образных соединений, шов С8, толщина металла до 20 мм, горизонтальное положение шва, 10 м шва | 2 |  | 8563,28 | 1 880,77 ------- 4 643,57 | 2038,94 ------- 78,45 |  | 17127 | 3762 ------- 9287 | 4078 ------- 157 | 34,28 ------- 0,66 | 68,56 ------- 1,33
| КБМ204-0502 | Установка для сварки ручной дуговой [постоянного тока], маш.ч | 66,48 -------- 33,24 |  | - |  | 61,34 ------- 2,36 |  | - |  | 4 077,88 ------- 156,89 | - ------ 0,02 | - ------ 1,33
| С111-1515 | Электроды, диаметр 4 мм, марка Э46, т | 0,07425 -------- 0,037125 |  | - | 50 660,45 |  |  | - | 3 761,54
149 | Р9-06034-1 СНиРрс-Р9 Средний разряд: 4,15; | М/К СЕКТОРНЫХ ЗАТВОРОВ. ДЕМОНТАЖ, Т | 0,1 |  | 2686,46 | 177,92 ------- 2 497,56 | 10,98 ------- 0,42 |  | 269 | 18 ------- 250 | 1 ------- - | 20,77 ------- 0,00 | 2,08 ------- -
| КБМ203-0404 | Лебедки электрические, тяговое усилие до 31,39 кН [3,2 т], маш.ч | 0,594 -------- 5,94 |  | - | 9,24 |  |  | - | 5,49 |  | - ------ - | - ------ -
| КБМ204-0502 | Установка для сварки ручной дуговой [постоянного тока], маш.ч | 0,0179 -------- 0,179 |  | - |  | 61,34 ------- 2,36 |  | - |  | 1,10 ------- 0,04 | - ------ 0,02 | - ------ -
| С111-1515 | Электроды, диаметр 4 мм, марка Э46, т | 0,00001 -------- 0,0001 |  | - | 50 660,45 |  |  | - | 0,51
| С111-309 | Канаты пеньковые пропитанные, т | 0,000016 -------- 0,000162 |  | - | 190 568,83 |  |  | - | 3,09
| С111-324 | Кислород технический газообразный, м3 | 0,183 -------- 1,83 |  | - | 7,20 |  |  | - | 1,32
| С112-8 | Лесоматериалы круглые хвойных пород для строительства, длина 3-6,5 м, диаметр 14-24 см, м3 | 0,000805 -------- 0,00805 |  | - | 2 905,85 |  |  | - | 2,34
| С112-81 | Доски необрезные из хвойных пород, длина 4-6,5 м, все ширины, толщина 44 мм и более, III сорт, м3 | 0,000479 -------- 0,00479 |  | - | 4 358,23 |  |  | - | 2,09
| С1546-66 | Пропан-бутан технический, м3 | 0,0288 -------- 0,288 |  | - | 39,40 |  |  | - | 1,13
|  | ПРОЧИЕ МАТЕРИАЛЫ, грн | 0,1 -------- 1 |  | - | 0,44 |  |  | - | 0,04
| КБМ233-0301 | Машины шлифовальные электрические, маш.ч | 0,098 -------- 0,98 |  | - | 7,72 |  |  | - | 0,76 |  | - ------ - | - ------ -
| С111-1639 | Круги армированные абразивные зачистные, диаметр 180х6 мм, шт | 0,00405 -------- 0,0405 |  | - | 254,90 |  |  | - | 1,03
150 | Р9-08118 СНиРрс-Р9 Средний разряд: 4; | ИЗГОТОВЛЕНИЕ, Т | 0,1 |  | 50763,63 | 33 770,80 ------- 16 992,83 | - ------- - |  | 5076 | 3377 ------- 1699 | - ------- - | 144,46 ------- - | 14,45 ------- -
| КБМ233-0301 | Машины шлифовальные электрические, маш.ч | 0,4514 -------- 4,514 |  | - | 7,72 |  |  | - | 3,49 |  | - ------ - | - ------ -
| С111-324 | Кислород технический газообразный, м3 | 0,516 -------- 5,16 |  | - | 7,20 |  |  | - | 3,72
| С111-1129 ресурс по проекту; | Прокат листовой, толщина 10 мм, т | 0,104 -------- 1,04 |  | - | 32 319,82 |  |  | - | 3 361,26
| С1546-66 | Пропан-бутан технический, м3 | 0,0805 -------- 0,805 |  | - | 39,40 |  |  | - | 3,17
| С111-1638 | Круги армированные абразивные отрезные, диаметр 180х3 мм, шт | 0,0098 -------- 0,098 |  | - | 144,70 |  |  | - | 1,42
| С111-1639 | Круги армированные абразивные зачистные, диаметр 180х6 мм, шт | 0,0158 -------- 0,158 |  | - | 254,90 |  |  | - | 4,03
151 | Р9-06034-4 СНиРрс-Р9 Средний разряд: 4,28; | М/К СЕКТОРНЫХ ЗАТВОРОВ. МОНТАЖ, Т | 0,1 |  | 5265,74 | 750,21 ------- 4 245,33 | 270,2 ------- 10,4 |  | 527 | 75 ------- 425 | 27 ------- 1 | 34,62 ------- 0,09 | 3,46 ------- 0,01
| КБМ203-0404 | Лебедки электрические, тяговое усилие до 31,39 кН [3,2 т], маш.ч | 0,99 -------- 9,9 |  | - | 9,24 |  |  | - | 9,14 |  | - ------ - | - ------ -
| КБМ204-0502 | Установка для сварки ручной дуговой [постоянного тока], маш.ч | 0,4405 -------- 4,405 |  | - |  | 61,34 ------- 2,36 |  | - |  | 27,02 ------- 1,04 | - ------ 0,02 | - ------ 0,01
| КБМ233-0301 | Машины шлифовальные электрические, маш.ч | 0,225 -------- 2,25 |  | - | 7,72 |  |  | - | 1,74 |  | - ------ - | - ------ -
| С111-1019 | Швеллеры N 40 из горячекатаного проката из стали углеродистой обыкновенного качества, марка Ст0, т | 0,00021 -------- 0,0021 |  | - | 23 910,92 |  |  | - | 5,02
| С111-1515 | Электроды, диаметр 4 мм, марка Э46, т | 0,00057 -------- 0,0057 |  | - | 50 660,45 |  |  | - | 28,88
| С111-309 | Канаты пеньковые пропитанные, т | 0,000036 -------- 0,000359 |  | - | 190 568,83 |  |  | - | 6,84
| С111-324 | Кислород технический газообразный, м3 | 0,077 -------- 0,77 |  | - | 7,20 |  |  | - | 0,55
| С112-8 | Лесоматериалы круглые хвойных пород для строительства, длина 3-6,5 м, диаметр 14-24 см, м3 | 0,000955 -------- 0,00955 |  | - | 2 905,85 |  |  | - | 2,78
| С112-81 | Доски необрезные из хвойных пород, длина 4-6,5 м, все ширины, толщина 44 мм и более, III сорт, м3 | 0,000945 -------- 0,00945 |  | - | 4 358,23 |  |  | - | 4,12
| С121-756 | Отдельные конструктивные элементы зданий и сооружений [колонны, балки, фермы, связи, ригели, стойки и т.д.] с преобладанием горячекатаных профилей, средняя масса сборочной единицы свыше 0,1 до 0,5 т, т | 0,00018 -------- 0,0018 |  | - | 71 992,66 |  |  | - | 12,96
| С1546-66 | Пропан-бутан технический, м3 | 0,012 -------- 0,12 |  | - | 39,40 |  |  | - | 0,47
|  | ПРОЧИЕ МАТЕРИАЛЫ, грн | 0,1 -------- 1 |  | - | 1,50 |  |  | - | 0,15
| С111-1639 | Круги армированные абразивные зачистные, диаметр 180х6 мм, шт | 0,0093 -------- 0,093 |  | - | 254,90 |  |  | - | 2,37
ГАЗОВЫЙ КОЛЛЕКТОР.
152 | Р9-05102-1 СНиРрс-Р9 ТЗ = 1,33 (Тех. ч. п.3.1.); Н.Врем.Маш. = 1,14 (Тех. ч. п.3.1.); Средний разряд: 4,14; | М/К ЛЮКОВ. ДЕМОНТАЖ (ДЛЯ ДОСТУПА), Т | 0,16 |  | 5435,47 | 205,02 ------- 5 211,01 | 19,44 ------- 0,75 |  | 870 | 33 ------- 834 | 3 ------- - | 43,41 ------- 0,01 | 6,95 ------- -
| КБМ203-0403 | Лебедки электрические, тяговое усилие до 19,62 кН [2 т], маш.ч | 0,65664 -------- 4,104 |  | - | 7,80 |  |  | - | 5,12 |  | - ------ - | - ------ -
| КБМ204-0502 | Установка для сварки ручной дуговой [постоянного тока], маш.ч | 0,050707 -------- 0,31692 |  | - |  | 61,34 ------- 2,36 |  | - |  | 3,11 ------- 0,12 | - ------ 0,02 | - ------ -
| С111-1515 | Электроды, диаметр 4 мм, марка Э46, т | 0,000032 -------- 0,0002 |  | - | 50 660,45 |  |  | - | 1,62
| С111-309 | Канаты пеньковые пропитанные, т | 0,000032 -------- 0,000198 |  | - | 190 568,83 |  |  | - | 6,04
| С111-324 | Кислород технический газообразный, м3 | 0,4752 -------- 2,97 |  | - | 7,20 |  |  | - | 3,42
| С112-8 | Лесоматериалы круглые хвойных пород для строительства, длина 3-6,5 м, диаметр 14-24 см, м3 | 0,0016 -------- 0,01 |  | - | 2 905,85 |  |  | - | 4,65
| С112-81 | Доски необрезные из хвойных пород, длина 4-6,5 м, все ширины, толщина 44 мм и более, III сорт, м3 | 0,00093 -------- 0,00581 |  | - | 4 358,23 |  |  | - | 4,05
| С1546-66 | Пропан-бутан технический, м3 | 0,07488 -------- 0,468 |  | - | 39,40 |  |  | - | 2,95
|  | ПРОЧИЕ МАТЕРИАЛЫ, грн | 0,16 -------- 1 |  | - | 0,56 |  |  | - | 0,09
| КБМ233-0301 | Машины шлифовальные электрические, маш.ч | 0,286368 -------- 1,7898 |  | - | 7,72 |  |  | - | 2,21 |  | - ------ - | - ------ -
| С111-1639 | Круги армированные абразивные зачистные, диаметр 180х6 мм, шт | 0,010384 -------- 0,0649 |  | - | 254,90 |  |  | - | 2,65
153 | Р9-05102-4 СНиРрс-Р9 Средний разряд: 4,28; | ТО ЖЕ. МОНТАЖ, Т | 0,16 |  | 8077,75 | 984,85 ------- 6 671,92 | 420,98 ------- 16,2 |  | 1292 | 157 ------- 1068 | 67 ------- 3 | 54,41 ------- 0,14 | 8,71 ------- 0,02
| КБМ203-0403 | Лебедки электрические, тяговое усилие до 19,62 кН [2 т], маш.ч | 0,96 -------- 6 |  | - | 7,80 |  |  | - | 7,49 |  | - ------ - | - ------ -
| КБМ204-0502 | Установка для сварки ручной дуговой [постоянного тока], маш.ч | 1,09808 -------- 6,863 |  | - |  | 61,34 ------- 2,36 |  | - |  | 67,36 ------- 2,59 | - ------ 0,02 | - ------ 0,02
| КБМ233-0301 | Машины шлифовальные электрические, маш.ч | 0,56592 -------- 3,537 |  | - | 7,72 |  |  | - | 4,37 |  | - ------ - | - ------ -
| С111-1019 | Швеллеры N 40 из горячекатаного проката из стали углеродистой обыкновенного качества, марка Ст0, т | 0,000336 -------- 0,0021 |  | - | 23 910,92 |  |  | - | 8,03
| С111-1515 | Электроды, диаметр 4 мм, марка Э46, т | 0,00144 -------- 0,009 |  | - | 50 660,45 |  |  | - | 72,95
| С111-309 | Канаты пеньковые пропитанные, т | 0,000072 -------- 0,00045 |  | - | 190 568,83 |  |  | - | 13,72
| С111-324 | Кислород технический газообразный, м3 | 0,08576 -------- 0,536 |  | - | 7,20 |  |  | - | 0,62
| С112-8 | Лесоматериалы круглые хвойных пород для строительства, длина 3-6,5 м, диаметр 14-24 см, м3 | 0,002064 -------- 0,0129 |  | - | 2 905,85 |  |  | - | 6,00
| С112-81 | Доски необрезные из хвойных пород, длина 4-6,5 м, все ширины, толщина 44 мм и более, III сорт, м3 | 0,002016 -------- 0,0126 |  | - | 4 358,23 |  |  | - | 8,79
| С121-756 | Отдельные конструктивные элементы зданий и сооружений [колонны, балки, фермы, связи, ригели, стойки и т.д.] с преобладанием горячекатаных профилей, средняя масса сборочной единицы свыше 0,1 до 0,5 т, т | 0,0004 -------- 0,0025 |  | - | 71 992,66 |  |  | - | 28,80
| С1546-66 | Пропан-бутан технический, м3 | 0,01336 -------- 0,0835 |  | - | 39,40 |  |  | - | 0,53
|  | ПРОЧИЕ МАТЕРИАЛЫ, грн | 0,16 -------- 1 |  | - | 2,06 |  |  | - | 0,33
| С111-1639 | Круги армированные абразивные зачистные, диаметр 180х6 мм, шт | 0,02336 -------- 0,146 |  | - | 254,90 |  |  | - | 5,95
154 | Р9-05104-1 СНиРрс-Р9 Средний разряд: 4,14; | М/К БРОНИ ГАЗОХОДА. ДЕМОНТАЖ, Т | 1 |  | 6569,79 | 241,32 ------- 6 305,34 | 23,13 ------- 0,89 |  | 6570 | 242 ------- 6305 | 23 ------- 1 | 52,50 ------- 0,01 | 52,5 ------- 0,01
| КБМ204-0502 | Установка для сварки ручной дуговой [постоянного тока], маш.ч | 0,377 -------- 0,377 |  | - |  | 61,34 ------- 2,36 |  | - |  | 23,13 ------- 0,89 | - ------ 0,02 | - ------ 0,01
| С111-1515 | Электроды, диаметр 4 мм, марка Э46, т | 0,0003 -------- 0,0003 |  | - | 50 660,45 |  |  | - | 15,20
| С111-309 | Канаты пеньковые пропитанные, т | 0,000258 -------- 0,000258 |  | - | 190 568,83 |  |  | - | 49,17
| С111-324 | Кислород технический газообразный, м3 | 4,38 -------- 4,38 |  | - | 7,20 |  |  | - | 31,54
| С112-8 | Лесоматериалы круглые хвойных пород для строительства, длина 3-6,5 м, диаметр 14-24 см, м3 | 0,0134 -------- 0,0134 |  | - | 2 905,85 |  |  | - | 38,94
| С112-81 | Доски необрезные из хвойных пород, длина 4-6,5 м, все ширины, толщина 44 мм и более, III сорт, м3 | 0,0075 -------- 0,0075 |  | - | 4 358,23 |  |  | - | 32,69
| С1546-66 | Пропан-бутан технический, м3 | 0,689 -------- 0,689 |  | - | 39,40 |  |  | - | 27,15
|  | ПРОЧИЕ МАТЕРИАЛЫ, грн | 1 -------- 1 |  | - | 0,75 |  |  | - | 0,75
| КБМ233-0301 | Машины шлифовальные электрические, маш.ч | 2,51 -------- 2,51 |  | - | 7,72 |  |  | - | 19,38 |  | - ------ - | - ------ -
| С111-1639 | Круги армированные абразивные зачистные, диаметр 180х6 мм, шт | 0,104 -------- 0,104 |  | - | 254,90 |  |  | - | 26,51
155 | Р9-08122 СНиРрс-Р9 Средний разряд: 4; | ИЗГОТОВЛЕНИЕ, Т | 1 |  | 46043,23 | 33 727,37 ------- 12 315,86 | - ------- - |  | 46043 | 33727 ------- 12316 | - ------- - | 104,70 ------- - | 104,7 ------- -
| КБМ233-0301 | Машины шлифовальные электрические, маш.ч | 3,272 -------- 3,272 |  | - | 7,72 |  |  | - | 25,27 |  | - ------ - | - ------ -
| С111-324 | Кислород технический газообразный, м3 | 3,74 -------- 3,74 |  | - | 7,20 |  |  | - | 26,93
| С111-1129 ресурс по проекту; | Прокат листовой, толщина 8-10 мм, т | 1,04 -------- 1,04 |  | - | 32 319,82 |  |  | - | 33 612,61
| С1546-66 | Пропан-бутан технический, м3 | 0,583 -------- 0,583 |  | - | 39,40 |  |  | - | 22,97
| С111-1638 | Круги армированные абразивные отрезные, диаметр 180х3 мм, шт | 0,071 -------- 0,071 |  | - | 144,70 |  |  | - | 10,27
| С111-1639 | Круги армированные абразивные зачистные, диаметр 180х6 мм, шт | 0,115 -------- 0,115 |  | - | 254,90 |  |  | - | 29,31
156 | Р9-05104-4 СНиРрс-Р9 Средний разряд: 4,19; | М/К БРОНИ ГАЗОХОДА. МОНТАЖ, Т | 1 |  | 12400,47 | 1 143,59 ------- 10 589,13 | 667,75 ------- 25,69 |  | 12400 | 1143 ------- 10589 | 668 ------- 26 | 87,50 ------- 0,22 | 87,5 ------- 0,22
| КБМ204-0502 | Установка для сварки ручной дуговой [постоянного тока], маш.ч | 10,886 -------- 10,886 |  | - |  | 61,34 ------- 2,36 |  | - |  | 667,75 ------- 25,69 | - ------ 0,02 | - ------ 0,22
| КБМ233-0301 | Машины шлифовальные электрические, маш.ч | 5,688 -------- 5,688 |  | - | 7,72 |  |  | - | 43,92 |  | - ------ - | - ------ -
| С111-1019 | Швеллеры N 40 из горячекатаного проката из стали углеродистой обыкновенного качества, марка Ст0, т | 0,0021 -------- 0,0021 |  | - | 23 910,92 |  |  | - | 50,21
| С111-1515 | Электроды, диаметр 4 мм, марка Э46, т | 0,0144 -------- 0,0144 |  | - | 50 660,45 |  |  | - | 729,51
| С111-309 | Канаты пеньковые пропитанные, т | 0,000603 -------- 0,000603 |  | - | 190 568,83 |  |  | - | 114,91
| С111-324 | Кислород технический газообразный, м3 | 0,83 -------- 0,83 |  | - | 7,20 |  |  | - | 5,98
| С112-8 | Лесоматериалы круглые хвойных пород для строительства, длина 3-6,5 м, диаметр 14-24 см, м3 | 0,0185 -------- 0,0185 |  | - | 2 905,85 |  |  | - | 53,76
| С112-81 | Доски необрезные из хвойных пород, длина 4-6,5 м, все ширины, толщина 44 мм и более, III сорт, м3 | 0,0178 -------- 0,0178 |  | - | 4 358,23 |  |  | - | 77,58
| С1546-66 | Пропан-бутан технический, м3 | 0,13 -------- 0,13 |  | - | 39,40 |  |  | - | 5,12
|  | ПРОЧИЕ МАТЕРИАЛЫ, грн | 1 -------- 1 |  | - | 2,69 |  |  | - | 2,69
| С111-1639 | Круги армированные абразивные зачистные, диаметр 180х6 мм, шт | 0,235 -------- 0,235 |  | - | 254,90 |  |  | - | 59,90
157 | Р9-06019-1 СНиРрс-Р9 Средний разряд: 4,15; | М/К ЛИСТОВ ГАЗОХОДА. ДЕМОНТАЖ, Т | 2,3 |  | 1381,67 | 93,53 ------- 1 277,16 | 10,98 ------- 0,42 |  | 3178 | 216 ------- 2937 | 25 ------- 1 | 10,62 ------- 0,00 | 24,43 ------- 0,01
| КБМ204-0502 | Установка для сварки ручной дуговой [постоянного тока], маш.ч | 0,4117 -------- 0,179 |  | - |  | 61,34 ------- 2,36 |  | - |  | 25,25 ------- 0,97 | - ------ 0,02 | - ------ 0,01
| С111-1515 | Электроды, диаметр 4 мм, марка Э46, т | 0,00023 -------- 0,0001 |  | - | 50 660,45 |  |  | - | 11,65
| С111-309 | Канаты пеньковые пропитанные, т | 0,000304 -------- 0,000132 |  | - | 190 568,83 |  |  | - | 57,86
| С111-324 | Кислород технический газообразный, м3 | 3,174 -------- 1,38 |  | - | 7,20 |  |  | - | 22,85
| С112-8 | Лесоматериалы круглые хвойных пород для строительства, длина 3-6,5 м, диаметр 14-24 см, м3 | 0,014513 -------- 0,00631 |  | - | 2 905,85 |  |  | - | 42,17
| С112-81 | Доски необрезные из хвойных пород, длина 4-6,5 м, все ширины, толщина 44 мм и более, III сорт, м3 | 0,008993 -------- 0,00391 |  | - | 4 358,23 |  |  | - | 39,19
| С1546-66 | Пропан-бутан технический, м3 | 0,4991 -------- 0,217 |  | - | 39,40 |  |  | - | 19,66
|  | ПРОЧИЕ МАТЕРИАЛЫ, грн | 2,3 -------- 1 |  | - | 0,31 |  |  | - | 0,71
| КБМ233-0301 | Машины шлифовальные электрические, маш.ч | 1,15 -------- 0,5 |  | - | 7,72 |  |  | - | 8,88 |  | - ------ - | - ------ -
| С111-1639 | Круги армированные абразивные зачистные, диаметр 180х6 мм, шт | 0,04761 -------- 0,0207 |  | - | 254,90 |  |  | - | 12,14
158 | Р9-08124 СНиРрс-Р9 Средний разряд: 4; | ИЗГОТОВЛЕНИЕ, Т | 2,3 |  | 43961,85 | 33 708,04 ------- 10 253,81 | - ------- - |  | 101112 | 77528 ------- 23584 | - ------- - | 87,17 ------- - | 200,49 ------- -
| КБМ233-0301 | Машины шлифовальные электрические, маш.ч | 6,2652 -------- 2,724 |  | - | 7,72 |  |  | - | 48,38 |  | - ------ - | - ------ -
| С111-324 | Кислород технический газообразный, м3 | 7,153 -------- 3,11 |  | - | 7,20 |  |  | - | 51,50
| С111-1129 ресурс по проекту; | Прокат листовой, толщина 10 мм, т | 2,392 -------- 1,04 |  | - | 32 319,82 |  |  | - | 77 309,01
| С1546-66 | Пропан-бутан технический, м3 | 1,1155 -------- 0,485 |  | - | 39,40 |  |  | - | 43,95
| С111-1638 | Круги армированные абразивные отрезные, диаметр 180х3 мм, шт | 0,13593 -------- 0,0591 |  | - | 144,70 |  |  | - | 19,67
| С111-1639 | Круги армированные абразивные зачистные, диаметр 180х6 мм, шт | 0,21965 -------- 0,0955 |  | - | 254,90 |  |  | - | 55,99
159 | Р9-06019-4 СНиРрс-Р9 Средний разряд: 4,31; | М/К ЛИСТОВ ГАЗОХОДА. MОНТАЖ, Т | 2,3 |  | 2741,59 | 463,63 ------- 2 181,41 | 96,55 ------- 3,71 |  | 6306 | 1067 ------- 5017 | 222 ------- 9 | 17,70 ------- 0,03 | 40,71 ------- 0,07
| КБМ204-0502 | Установка для сварки ручной дуговой [постоянного тока], маш.ч | 3,6202 -------- 1,574 |  | - |  | 61,34 ------- 2,36 |  | - |  | 222,06 ------- 8,54 | - ------ 0,02 | - ------ 0,07
| КБМ233-0301 | Машины шлифовальные электрические, маш.ч | 2,6473 -------- 1,151 |  | - | 7,72 |  |  | - | 20,44 |  | - ------ - | - ------ -
| С111-1019 | Швеллеры N 40 из горячекатаного проката из стали углеродистой обыкновенного качества, марка Ст0, т | 0,00483 -------- 0,0021 |  | - | 23 910,92 |  |  | - | 115,49
| С111-1515 | Электроды, диаметр 4 мм, марка Э46, т | 0,00437 -------- 0,0019 |  | - | 50 660,45 |  |  | - | 221,39
| С111-309 | Канаты пеньковые пропитанные, т | 0,000646 -------- 0,000281 |  | - | 190 568,83 |  |  | - | 123,16
| С111-324 | Кислород технический газообразный, м3 | 0,9039 -------- 0,393 |  | - | 7,20 |  |  | - | 6,51
| С112-8 | Лесоматериалы круглые хвойных пород для строительства, длина 3-6,5 м, диаметр 14-24 см, м3 | 0,015456 -------- 0,00672 |  | - | 2 905,85 |  |  | - | 44,91
| С112-81 | Доски необрезные из хвойных пород, длина 4-6,5 м, все ширины, толщина 44 мм и более, III сорт, м3 | 0,01564 -------- 0,0068 |  | - | 4 358,23 |  |  | - | 68,16
| С121-756 | Отдельные конструктивные элементы зданий и сооружений [колонны, балки, фермы, связи, ригели, стойки и т.д.] с преобладанием горячекатаных профилей, средняя масса сборочной единицы свыше 0,1 до 0,5 т, т | 0,00598 -------- 0,0026 |  | - | 71 992,66 |  |  | - | 430,52
| С1546-66 | Пропан-бутан технический, м3 | 0,14122 -------- 0,0614 |  | - | 39,40 |  |  | - | 5,56
|  | ПРОЧИЕ МАТЕРИАЛЫ, грн | 2,3 -------- 1 |  | - | 1,00 |  |  | - | 2,30
| С111-1639 | Круги армированные абразивные зачистные, диаметр 180х6 мм, шт | 0,10948 -------- 0,0476 |  | - | 254,90 |  |  | - | 27,91
160 | ПО1-7-4 СОУ МПП 03.080.10-333.1:2011 Средний разряд: 5; | Доп.сварка (сплошным швом) м/к листов газохода. Ручная электродуговая сварка стыковых У-образных соединений, шов С8, толщина металла до 10 мм, 10 м шва | 2 |  | 1577,98 | 468,61 ------- 770,77 | 338,6 ------- 13,03 |  | 3156 | 937 ------- 1542 | 677 ------- 26 | 5,69 ------- 0,11 | 11,38 ------- 0,22
| КБМ204-0502 | Установка для сварки ручной дуговой [постоянного тока], маш.ч | 11,04 -------- 5,52 |  | - |  | 61,34 ------- 2,36 |  | - |  | 677,19 ------- 26,05 | - ------ 0,02 | - ------ 0,22
| С111-1515 | Электроды, диаметр 4 мм, марка Э46, т | 0,0185 -------- 0,00925 |  | - | 50 660,45 |  |  | - | 937,22
161 | ПО1-7-4 СОУ МПП 03.080.10-333.1:2011 ТРУД и ЭММ = 2 (Тех.часть Табл.5.1 п.2); РСХ.МАТ = 1,25 (Тех.часть Табл.5.1 п.2); Средний разряд: 5; | Доп.сварка (сплошным швом) м/к листов газохода. Ручная электродуговая сварка стыковых У-образных соединений, шов С8, толщина металла до 10 мм, горизонтальное положение шва, 10 м шва | 4 |  | 2804,48 | 585,76 ------- 1 541,53 | 677,19 ------- 26,05 |  | 11218 | 2343 ------- 6166 | 2709 ------- 104 | 11,38 ------- 0,22 | 45,52 ------- 0,88
| КБМ204-0502 | Установка для сварки ручной дуговой [постоянного тока], маш.ч | 44,16 -------- 11,04 |  | - |  | 61,34 ------- 2,36 |  | - |  | 2 708,77 ------- 104,22 | - ------ 0,02 | - ------ 0,88
| С111-1515 | Электроды, диаметр 4 мм, марка Э46, т | 0,04625 -------- 0,011563 |  | - | 50 660,45 |  |  | - | 2 343,05
162 | ПО1-7-4 СОУ МПП 03.080.10-333.1:2011 ТРУД и ЭММ = 1,4 (Тех.часть Табл.5.1 п.1); РСХ.МАТ = 1,1 (Тех.часть Табл.5.1 п.1); Средний разряд: 5; | Доп.сварка (сплошным швом) м/к листов газохода. Ручная электродуговая сварка стыковых У-образных соединений, шов С8, толщина металла до 10 мм, вертикальное положение шва, 10 м шва | 6 |  | 2068,58 | 515,47 ------- 1 079,07 | 474,04 ------- 18,24 |  | 12411 | 3093 ------- 6474 | 2844 ------- 109 | 7,97 ------- 0,15 | 47,8 ------- 0,93
| КБМ204-0502 | Установка для сварки ручной дуговой [постоянного тока], маш.ч | 46,368 -------- 7,728 |  | - |  | 61,34 ------- 2,36 |  | - |  | 2 844,21 ------- 109,43 | - ------ 0,02 | - ------ 0,93
| С111-1515 | Электроды, диаметр 4 мм, марка Э46, т | 0,06105 -------- 0,010175 |  | - | 50 660,45 |  |  | - | 3 092,82
163 | Р9-08035 СНиРрс-Р9 Средний разряд: 4,25; | ИЗГОТОВЛЕНИЕ М/К ВРЕМЕННЫХ ПЕРЕКРЫТИЙ ПАТРУБКОВ, Т | 0,65 |  | 52901,49 | 44 103,37 ------- 8 515,18 | 282,94 ------- 14,69 |  | 34386 | 28667 ------- 5535 | 184 ------- 10 | 69,70 ------- 0,13 | 45,31 ------- 0,08
| КБМ204-0502 | Установка для сварки ручной дуговой [постоянного тока], маш.ч | 2,64875 -------- 4,075 |  | - |  | 61,34 ------- 2,36 |  | - |  | 162,47 ------- 6,25 | - ------ 0,02 | - ------ 0,05
| КБМ233-0201 | Машины сверлильные электрические, маш.ч | 3,17135 -------- 4,879 |  | - |  | 6,76 ------- 1,04 |  | - |  | 21,44 ------- 3,30 | - ------ 0,01 | - ------ 0,03
| КБМ233-0301 | Машины шлифовальные электрические, маш.ч | 3,17135 -------- 4,879 |  | - | 7,72 |  |  | - | 24,49 |  | - ------ - | - ------ -
| С111-1515 | Электроды, диаметр 4 мм, марка Э46, т | 0,003445 -------- 0,0053 |  | - | 50 660,45 |  |  | - | 174,53
| С111-324 | Кислород технический газообразный, м3 | 1,1765 -------- 1,81 |  | - | 7,20 |  |  | - | 8,47
| С111-1808 ресурс по проекту; РСХ.МАТ = 1,04; | Сталь волнистая листовая, толщина 3-4 мм, т | 0,363688 -------- 0,55952 |  | - | 43 863,75 |  |  | - | 15 952,72
| С111-1824 ресурс по проекту; РСХ.МАТ = 1,04; | Прокат угловой, ширина полок 63-75 мм, т | 0,312312 -------- 0,48048 |  | - | 39 900,68 |  |  | - | 12 461,46
| С1546-66 | Пропан-бутан технический, м3 | 0,1833 -------- 0,282 |  | - | 39,40 |  |  | - | 7,22
| С111-1638 | Круги армированные абразивные отрезные, диаметр 180х3 мм, шт | 0,0689 -------- 0,106 |  | - | 144,70 |  |  | - | 9,97
| С111-1639 | Круги армированные абразивные зачистные, диаметр 180х6 мм, шт | 0,11115 -------- 0,171 |  | - | 254,90 |  |  | - | 28,33
164 | Р9-02076-4 СНиРрс-Р9 Средний разряд: 4,37; | ТО ЖЕ. МОНТАЖ, Т | 0,65 |  | 4234,21 | 527,83 ------- 3 585,17 | 121,21 ------- 4,66 |  | 2752 | 343 ------- 2330 | 79 ------- 3 | 28,86 ------- 0,04 | 18,76 ------- 0,03
| КБМ203-0204 | Домкраты гидравлические, грузоподъемность до 100 т, маш.ч | 0,11765 -------- 0,181 |  | - | 4,57 |  |  | - | 0,54 |  | - ------ - | - ------ -
| КБМ204-0502 | Установка для сварки ручной дуговой [постоянного тока], маш.ч | 1,2844 -------- 1,976 |  | - |  | 61,34 ------- 2,36 |  | - |  | 78,79 ------- 3,03 | - ------ 0,02 | - ------ 0,03
| КБМ233-0301 | Машины шлифовальные электрические, маш.ч | 1,5145 -------- 2,33 |  | - | 7,72 |  |  | - | 11,70 |  | - ------ - | - ------ -
| С111-1019 | Швеллеры N 40 из горячекатаного проката из стали углеродистой обыкновенного качества, марка Ст0, т | 0,001365 -------- 0,0021 |  | - | 23 910,92 |  |  | - | 32,64
| С111-1515 | Электроды, диаметр 4 мм, марка Э46, т | 0,001586 -------- 0,00244 |  | - | 50 660,45 |  |  | - | 80,35
| С111-309 | Канаты пеньковые пропитанные, т | 0,000216 -------- 0,000333 |  | - | 190 568,83 |  |  | - | 41,25
| С111-324 | Кислород технический газообразный, м3 | 0,20215 -------- 0,311 |  | - | 7,20 |  |  | - | 1,46
| С112-8 | Лесоматериалы круглые хвойных пород для строительства, длина 3-6,5 м, диаметр 14-24 см, м3 | 0,00559 -------- 0,0086 |  | - | 2 905,85 |  |  | - | 16,24
| С112-81 | Доски необрезные из хвойных пород, длина 4-6,5 м, все ширины, толщина 44 мм и более, III сорт, м3 | 0,005558 -------- 0,00855 |  | - | 4 358,23 |  |  | - | 24,22
| С121-756 | Отдельные конструктивные элементы зданий и сооружений [колонны, балки, фермы, связи, ригели, стойки и т.д.] с преобладанием горячекатаных профилей, средняя масса сборочной единицы свыше 0,1 до 0,5 т, т | 0,001625 -------- 0,0025 |  | - | 71 992,66 |  |  | - | 116,99
| С1546-66 | Пропан-бутан технический, м3 | 0,031525 -------- 0,0485 |  | - | 39,40 |  |  | - | 1,24
|  | ПРОЧИЕ МАТЕРИАЛЫ, грн | 0,65 -------- 1 |  | - | 1,13 |  |  | - | 0,73
| С111-1639 | Круги армированные абразивные зачистные, диаметр 180х6 мм, шт | 0,06175 -------- 0,095 |  | - | 254,90 |  |  | - | 15,74
165 | Р9-02076-1 СНиРрс-Р9 Средний разряд: 4,46; | ТО ЖЕ. ДЕМОНТАЖ, Т | 0,65 |  | 2340,86 | 143,06 ------- 2 179,52 | 18,28 ------- 0,7 |  | 1522 | 93 ------- 1417 | 12 ------- - | 17,32 ------- 0,01 | 11,26 ------- -
| КБМ203-0204 | Домкраты гидравлические, грузоподъемность до 100 т, маш.ч | 0,08255 -------- 0,127 |  | - | 4,57 |  |  | - | 0,38 |  | - ------ - | - ------ -
| КБМ204-0502 | Установка для сварки ручной дуговой [постоянного тока], маш.ч | 0,1937 -------- 0,298 |  | - |  | 61,34 ------- 2,36 |  | - |  | 11,88 ------- 0,46 | - ------ 0,02 | - ------ -
| КБМ233-0301 | Машины шлифовальные электрические, маш.ч | 0,8645 -------- 1,33 |  | - | 7,72 |  |  | - | 6,68 |  | - ------ - | - ------ -
| С111-1515 | Электроды, диаметр 4 мм, марка Э46, т | 0,000143 -------- 0,00022 |  | - | 50 660,45 |  |  | - | 7,24
| С111-309 | Канаты пеньковые пропитанные, т | 0,000099 -------- 0,000152 |  | - | 190 568,83 |  |  | - | 18,83
| С111-324 | Кислород технический газообразный, м3 | 1,8785 -------- 2,89 |  | - | 7,20 |  |  | - | 13,53
| С112-8 | Лесоматериалы круглые хвойных пород для строительства, длина 3-6,5 м, диаметр 14-24 см, м3 | 0,004843 -------- 0,00745 |  | - | 2 905,85 |  |  | - | 14,07
| С112-81 | Доски необрезные из хвойных пород, длина 4-6,5 м, все ширины, толщина 44 мм и более, III сорт, м3 | 0,002919 -------- 0,00449 |  | - | 4 358,23 |  |  | - | 12,72
| С1546-66 | Пропан-бутан технический, м3 | 0,2925 -------- 0,45 |  | - | 39,40 |  |  | - | 11,52
|  | ПРОЧИЕ МАТЕРИАЛЫ, грн | 0,65 -------- 1 |  | - | 0,69 |  |  | - | 0,45
| С111-1638 | Круги армированные абразивные отрезные, диаметр 180х3 мм, шт | 0,052325 -------- 0,0805 |  | - | 144,70 |  |  | - | 7,57
166 | Р9-07010-1 СНиРрс-Р9 Средний разряд: 4,06; | М/К РЕШЕТОК В ГАЗОХОДЕ. ДЕМОНТАЖ, Т | 1,31 |  | 3957,02 | 115,46 ------- 3 841,56 | - ------- - |  | 5184 | 152 ------- 5032 | - ------- - | 32,37 ------- - | 42,4 ------- -
| КБМ203-0401 | Лебедки электрические, тяговое усилие до 5,79 кН [0,59 т], маш.ч | 2,24534 -------- 1,714 |  | - | 3,86 |  |  | - | 8,67 |  | - ------ - | - ------ -
| С111-309 | Канаты пеньковые пропитанные, т | 0,000238 -------- 0,000182 |  | - | 190 568,83 |  |  | - | 45,44
| С111-324 | Кислород технический газообразный, м3 | 1,7947 -------- 1,37 |  | - | 7,20 |  |  | - | 12,92
| С112-8 | Лесоматериалы круглые хвойных пород для строительства, длина 3-6,5 м, диаметр 14-24 см, м3 | 0,011987 -------- 0,00915 |  | - | 2 905,85 |  |  | - | 34,83
| С112-81 | Доски необрезные из хвойных пород, длина 4-6,5 м, все ширины, толщина 44 мм и более, III сорт, м3 | 0,007022 -------- 0,00536 |  | - | 4 358,23 |  |  | - | 30,60
| С1546-66 | Пропан-бутан технический, м3 | 0,28034 -------- 0,214 |  | - | 39,40 |  |  | - | 11,05
|  | ПРОЧИЕ МАТЕРИАЛЫ, грн | 1,31 -------- 1 |  | - | 0,31 |  |  | - | 0,41
| КБМ233-0301 | Машины шлифовальные электрические, маш.ч | 0,4454 -------- 0,34 |  | - | 7,72 |  |  | - | 3,44 |  | - ------ - | - ------ -
| С111-1638 | Круги армированные абразивные отрезные, диаметр 180х3 мм, шт | 0,026986 -------- 0,0206 |  | - | 144,70 |  |  | - | 3,90
167 | Р9-08021 СНиРрс-Р9 Средний разряд: 4,19; | ИЗГОТОВЛЕНИЕ, Т | 1,31 |  | 58516,63 | 49 184,97 ------- 9 029,34 | 302,32 ------- 15,71 |  | 76657 | 64433 ------- 11828 | 396 ------- 21 | 74,61 ------- 0,14 | 97,74 ------- 0,18
| КБМ204-0502 | Установка для сварки ручной дуговой [постоянного тока], маш.ч | 5,70243 -------- 4,353 |  | - |  | 61,34 ------- 2,36 |  | - |  | 349,79 ------- 13,46 | - ------ 0,02 | - ------ 0,11
| КБМ233-0201 | Машины сверлильные электрические, маш.ч | 6,84213 -------- 5,223 |  | - |  | 6,76 ------- 1,04 |  | - |  | 46,25 ------- 7,12 | - ------ 0,01 | - ------ 0,07
| КБМ233-0301 | Машины шлифовальные электрические, маш.ч | 6,84213 -------- 5,223 |  | - | 7,72 |  |  | - | 52,84 |  | - ------ - | - ------ -
| С111-1515 | Электроды, диаметр 4 мм, марка Э46, т | 0,007428 -------- 0,00567 |  | - | 50 660,45 |  |  | - | 376,29
| С111-324 | Кислород технический газообразный, м3 | 2,5414 -------- 1,94 |  | - | 7,20 |  |  | - | 18,30
| С111-1809 ресурс по проекту; РСХ.МАТ = 1,04; | Сталь круглая, диаметр 20 мм, т | 1,087195 -------- 0,82992 |  | - | 48 584,59 |  |  | - | 52 820,93
| С111-1827 ресурс по проекту; РСХ.МАТ = 1,04; | Прокат угловой, ширина полок 75 мм, т | 0,275205 -------- 0,21008 |  | - | 40 209,29 |  |  | - | 11 065,79
| С1546-66 | Пропан-бутан технический, м3 | 0,39693 -------- 0,303 |  | - | 39,40 |  |  | - | 15,64
| С111-1638 | Круги армированные абразивные отрезные, диаметр 180х3 мм, шт | 0,14803 -------- 0,113 |  | - | 144,70 |  |  | - | 21,42
| С111-1639 | Круги армированные абразивные зачистные, диаметр 180х6 мм, шт | 0,23973 -------- 0,183 |  | - | 254,90 |  |  | - | 61,11
168 | Р9-07010-4 СНиРрс-Р9 Средний разряд: 4,2; | М/К РЕШЕТОК В ГАЗОХОДЕ. МОНТАЖ, Т | 1,31 |  | 7383,64 | 562,31 ------- 6 519,17 | 302,16 ------- 11,63 |  | 9673 | 737 ------- 8540 | 396 ------- 15 | 53,79 ------- 0,10 | 70,46 ------- 0,13
| КБМ203-0401 | Лебедки электрические, тяговое усилие до 5,79 кН [0,59 т], маш.ч | 3,20295 -------- 2,445 |  | - | 3,86 |  |  | - | 12,37 |  | - ------ - | - ------ -
| КБМ204-0502 | Установка для сварки ручной дуговой [постоянного тока], маш.ч | 6,45306 -------- 4,926 |  | - |  | 61,34 ------- 2,36 |  | - |  | 395,83 ------- 15,23 | - ------ 0,02 | - ------ 0,13
| С111-1515 | Электроды, диаметр 4 мм, марка Э46, т | 0,008384 -------- 0,0064 |  | - | 50 660,45 |  |  | - | 424,74
| С111-309 | Канаты пеньковые пропитанные, т | 0,000586 -------- 0,000447 |  | - | 190 568,83 |  |  | - | 111,59
| С111-324 | Кислород технический газообразный, м3 | 0,70478 -------- 0,538 |  | - | 7,20 |  |  | - | 5,07
| С112-8 | Лесоматериалы круглые хвойных пород для строительства, длина 3-6,5 м, диаметр 14-24 см, м3 | 0,016768 -------- 0,0128 |  | - | 2 905,85 |  |  | - | 48,73
| С112-81 | Доски необрезные из хвойных пород, длина 4-6,5 м, все ширины, толщина 44 мм и более, III сорт, м3 | 0,016375 -------- 0,0125 |  | - | 4 358,23 |  |  | - | 71,37
| С1546-66 | Пропан-бутан технический, м3 | 0,11004 -------- 0,084 |  | - | 39,40 |  |  | - | 4,34
|  | ПРОЧИЕ МАТЕРИАЛЫ, грн | 1,31 -------- 1 |  | - | 0,88 |  |  | - | 1,15
| КБМ233-0301 | Машины шлифовальные электрические, маш.ч | 3,1571 -------- 2,41 |  | - | 7,72 |  |  | - | 24,38 |  | - ------ - | - ------ -
| С111-1639 | Круги армированные абразивные зачистные, диаметр 180х6 мм, шт | 0,129035 -------- 0,0985 |  | - | 254,90 |  |  | - | 32,89
169 | Р9-03078-1 СНиРрс-Р9 Средний разряд: 4,1; | М/К ПЛОЩАДОК, ОГРАЖДЕНИЙ. ДЕМОНТАЖ, Т | 1,2 |  | 4149,57 | 222,83 ------- 3 902,45 | 24,29 ------- 0,93 |  | 4979 | 267 ------- 4683 | 29 ------- 1 | 32,68 ------- 0,01 | 39,22 ------- 0,01
| КБМ203-0403 | Лебедки электрические, тяговое усилие до 19,62 кН [2 т], маш.ч | 11,34 -------- 9,45 |  | - | 7,80 |  |  | - | 88,48 |  | - ------ - | - ------ -
| КБМ204-0502 | Установка для сварки ручной дуговой [постоянного тока], маш.ч | 0,4752 -------- 0,396 |  | - |  | 61,34 ------- 2,36 |  | - |  | 29,15 ------- 1,12 | - ------ 0,02 | - ------ 0,01
| С111-1515 | Электроды, диаметр 4 мм, марка Э46, т | 0,000384 -------- 0,00032 |  | - | 50 660,45 |  |  | - | 19,45
| С111-309 | Канаты пеньковые пропитанные, т | 0,000238 -------- 0,000198 |  | - | 190 568,83 |  |  | - | 45,28
| С111-324 | Кислород технический газообразный, м3 | 1,644 -------- 1,37 |  | - | 7,20 |  |  | - | 11,84
| С112-8 | Лесоматериалы круглые хвойных пород для строительства, длина 3-6,5 м, диаметр 14-24 см, м3 | 0,01212 -------- 0,0101 |  | - | 2 905,85 |  |  | - | 35,22
| С112-81 | Доски необрезные из хвойных пород, длина 4-6,5 м, все ширины, толщина 44 мм и более, III сорт, м3 | 0,006972 -------- 0,00581 |  | - | 4 358,23 |  |  | - | 30,39
| С1546-66 | Пропан-бутан технический, м3 | 0,2568 -------- 0,214 |  | - | 39,40 |  |  | - | 10,12
|  | ПРОЧИЕ МАТЕРИАЛЫ, грн | 1,2 -------- 1 |  | - | 0,56 |  |  | - | 0,67
| КБМ233-0301 | Машины шлифовальные электрические, маш.ч | 1,572 -------- 1,31 |  | - | 7,72 |  |  | - | 12,14 |  | - ------ - | - ------ -
| С111-1638 | Круги армированные абразивные отрезные, диаметр 180х3 мм, шт | 0,0954 -------- 0,0795 |  | - | 144,70 |  |  | - | 13,80
170 | Р9-08033 СНиРрс-Р9 Средний разряд: 4,19; | ИЗГОТОВЛЕНИЕ, Т | 1,2 |  | 64106,39 | 49 599,07 ------- 13 801,06 | 706,26 ------- 36,82 |  | 76928 | 59519 ------- 16561 | 848 ------- 44 | 114,04 ------- 0,33 | 136,85 ------- 0,39
| КБМ204-0502 | Установка для сварки ручной дуговой [постоянного тока], маш.ч | 12,18 -------- 10,15 |  | - |  | 61,34 ------- 2,36 |  | - |  | 747,12 ------- 28,74 | - ------ 0,02 | - ------ 0,24
| КБМ233-0201 | Машины сверлильные электрические, маш.ч | 14,85 -------- 12,375 |  | - |  | 6,76 ------- 1,04 |  | - |  | 100,39 ------- 15,44 | - ------ 0,01 | - ------ 0,15
| КБМ233-0301 | Машины шлифовальные электрические, маш.ч | 14,85 -------- 12,375 |  | - | 7,72 |  |  | - | 114,68 |  | - ------ - | - ------ -
| С111-1515 | Электроды, диаметр 4 мм, марка Э46, т | 0,01608 -------- 0,0134 |  | - | 50 660,45 |  |  | - | 814,62
| С111-324 | Кислород технический газообразный, м3 | 5,52 -------- 4,6 |  | - | 7,20 |  |  | - | 39,74
| С111-1837 ресурс по проекту; РСХ.МАТ = 1,04; | Швеллеры N10-12, т | 0,312 -------- 0,26 |  | - | 44 774,31 |  |  | - | 13 969,58
| С111-1828 ресурс по проекту; РСХ.МАТ = 1,04; | Прокат угловой, ширина полок 50-63 мм, т | 0,156 -------- 0,13 |  | - | 41 480,41 |  |  | - | 6 470,94
| С111-1809 ресурс по проекту; РСХ.МАТ = 1,04; | Сталь круглая, диаметр 20-24 мм, т | 0,78 -------- 0,65 |  | - | 48 584,59 |  |  | - | 37 895,98
| С1546-66 | Пропан-бутан технический, м3 | 0,864 -------- 0,72 |  | - | 39,40 |  |  | - | 34,04
| С111-1638 | Круги армированные абразивные отрезные, диаметр 180х3 мм, шт | 0,3216 -------- 0,268 |  | - | 144,70 |  |  | - | 46,54
| С111-1639 | Круги армированные абразивные зачистные, диаметр 180х6 мм, шт | 0,5208 -------- 0,434 |  | - | 254,90 |  |  | - | 132,75
171 | Р9-03078-4 СНиРрс-Р9 Средний разряд: 4,1; | М/К ПЛОЩАДОК, ОГРАЖДЕНИЙ. МОНТАЖ, Т | 1,2 |  | 7354,82 | 639,58 ------- 6 504,48 | 210,76 ------- 8,11 |  | 8826 | 768 ------- 7805 | 253 ------- 10 | 54,47 ------- 0,07 | 65,36 ------- 0,08
| КБМ203-0403 | Лебедки электрические, тяговое усилие до 19,62 кН [2 т], маш.ч | 16,2 -------- 13,5 |  | - | 7,80 |  |  | - | 126,41 |  | - ------ - | - ------ -
| КБМ204-0502 | Установка для сварки ручной дуговой [постоянного тока], маш.ч | 4,1232 -------- 3,436 |  | - |  | 61,34 ------- 2,36 |  | - |  | 252,92 ------- 9,73 | - ------ 0,02 | - ------ 0,08
| С111-1019 | Швеллеры N 40 из горячекатаного проката из стали углеродистой обыкновенного качества, марка Ст0, т | 0,00252 -------- 0,0021 |  | - | 23 910,92 |  |  | - | 60,26
| С111-1515 | Электроды, диаметр 4 мм, марка Э46, т | 0,00528 -------- 0,0044 |  | - | 50 660,45 |  |  | - | 267,49
| С111-1848 | Болты строительные с гайками и шайбами, т | 0,000528 -------- 0,00044 |  | - | 78 364,46 |  |  | - | 41,38
| С111-309 | Канаты пеньковые пропитанные, т | 0,000541 -------- 0,000451 |  | - | 190 568,83 |  |  | - | 103,14
| С111-324 | Кислород технический газообразный, м3 | 0,6648 -------- 0,554 |  | - | 7,20 |  |  | - | 4,79
| С112-8 | Лесоматериалы круглые хвойных пород для строительства, длина 3-6,5 м, диаметр 14-24 см, м3 | 0,01548 -------- 0,0129 |  | - | 2 905,85 |  |  | - | 44,98
| С112-81 | Доски необрезные из хвойных пород, длина 4-6,5 м, все ширины, толщина 44 мм и более, III сорт, м3 | 0,01512 -------- 0,0126 |  | - | 4 358,23 |  |  | - | 65,90
| С1546-66 | Пропан-бутан технический, м3 | 0,1038 -------- 0,0865 |  | - | 39,40 |  |  | - | 4,09
|  | ПРОЧИЕ МАТЕРИАЛЫ, грн | 1,2 -------- 1 |  | - | 1,38 |  |  | - | 1,66
| КБМ233-0301 | Машины шлифовальные электрические, маш.ч | 2,616 -------- 2,18 |  | - | 7,72 |  |  | - | 20,20 |  | - ------ - | - ------ -
| С111-1639 | Круги армированные абразивные зачистные, диаметр 180х6 мм, шт | 0,1068 -------- 0,089 |  | - | 254,90 |  |  | - | 27,22
172 | Р9-05104-1 СНиРрс-Р9 ТЗ = 1,33 (Тех. ч. п.3.1.); Н.Врем.Маш. = 1,14 (Тех. ч. п.3.1.); Средний разряд: 4,14; | М/К БРОНИ БУНКЕРОВ. ДЕМОНТАЖ (ДЛЯ ДОСТУПА), Т | 4,2 |  | 8656,49 | 244,03 ------- 8 386,10 | 26,36 ------- 1,01 |  | 36357 | 1024 ------- 35222 | 111 ------- 4 | 69,83 ------- 0,01 | 293,27 ------- 0,04
| КБМ204-0502 | Установка для сварки ручной дуговой [постоянного тока], маш.ч | 1,805076 -------- 0,42978 |  | - |  | 61,34 ------- 2,36 |  | - |  | 110,72 ------- 4,26 | - ------ 0,02 | - ------ 0,04
| С111-1515 | Электроды, диаметр 4 мм, марка Э46, т | 0,00126 -------- 0,0003 |  | - | 50 660,45 |  |  | - | 63,83
| С111-309 | Канаты пеньковые пропитанные, т | 0,001084 -------- 0,000258 |  | - | 190 568,83 |  |  | - | 206,50
| С111-324 | Кислород технический газообразный, м3 | 18,396 -------- 4,38 |  | - | 7,20 |  |  | - | 132,45
| С112-8 | Лесоматериалы круглые хвойных пород для строительства, длина 3-6,5 м, диаметр 14-24 см, м3 | 0,05628 -------- 0,0134 |  | - | 2 905,85 |  |  | - | 163,54
| С112-81 | Доски необрезные из хвойных пород, длина 4-6,5 м, все ширины, толщина 44 мм и более, III сорт, м3 | 0,0315 -------- 0,0075 |  | - | 4 358,23 |  |  | - | 137,28
| С1546-66 | Пропан-бутан технический, м3 | 2,8938 -------- 0,689 |  | - | 39,40 |  |  | - | 114,02
|  | ПРОЧИЕ МАТЕРИАЛЫ, грн | 4,2 -------- 1 |  | - | 0,75 |  |  | - | 3,15
| КБМ233-0301 | Машины шлифовальные электрические, маш.ч | 12,01788 -------- 2,8614 |  | - | 7,72 |  |  | - | 92,81 |  | - ------ - | - ------ -
| С111-1639 | Круги армированные абразивные зачистные, диаметр 180х6 мм, шт | 0,4368 -------- 0,104 |  | - | 254,90 |  |  | - | 111,34
173 | Р9-05104-4 СНиРрс-Р9 Средний разряд: 4,19; | ТО ЖЕ. МОНТАЖ, Т | 4,2 |  | 12400,47 | 1 143,59 ------- 10 589,13 | 667,75 ------- 25,69 |  | 52082 | 4803 ------- 44474 | 2805 ------- 108 | 87,50 ------- 0,22 | 367,5 ------- 0,91
| КБМ204-0502 | Установка для сварки ручной дуговой [постоянного тока], маш.ч | 45,7212 -------- 10,886 |  | - |  | 61,34 ------- 2,36 |  | - |  | 2 804,54 ------- 107,90 | - ------ 0,02 | - ------ 0,91
| КБМ233-0301 | Машины шлифовальные электрические, маш.ч | 23,8896 -------- 5,688 |  | - | 7,72 |  |  | - | 184,48 |  | - ------ - | - ------ -
| С111-1019 | Швеллеры N 40 из горячекатаного проката из стали углеродистой обыкновенного качества, марка Ст0, т | 0,00882 -------- 0,0021 |  | - | 23 910,92 |  |  | - | 210,89
| С111-1515 | Электроды, диаметр 4 мм, марка Э46, т | 0,06048 -------- 0,0144 |  | - | 50 660,45 |  |  | - | 3 063,94
| С111-309 | Канаты пеньковые пропитанные, т | 0,002533 -------- 0,000603 |  | - | 190 568,83 |  |  | - | 482,63
| С111-324 | Кислород технический газообразный, м3 | 3,486 -------- 0,83 |  | - | 7,20 |  |  | - | 25,10
| С112-8 | Лесоматериалы круглые хвойных пород для строительства, длина 3-6,5 м, диаметр 14-24 см, м3 | 0,0777 -------- 0,0185 |  | - | 2 905,85 |  |  | - | 225,78
| С112-81 | Доски необрезные из хвойных пород, длина 4-6,5 м, все ширины, толщина 44 мм и более, III сорт, м3 | 0,07476 -------- 0,0178 |  | - | 4 358,23 |  |  | - | 325,82
| С1546-66 | Пропан-бутан технический, м3 | 0,546 -------- 0,13 |  | - | 39,40 |  |  | - | 21,51
|  | ПРОЧИЕ МАТЕРИАЛЫ, грн | 4,2 -------- 1 |  | - | 2,69 |  |  | - | 11,30
| С111-1639 | Круги армированные абразивные зачистные, диаметр 180х6 мм, шт | 0,987 -------- 0,235 |  | - | 254,90 |  |  | - | 251,59
174 | Р9-06026-1 СНиРрс-Р9 Средний разряд: 4,15; | М/К МЕШКОВ ПЫЛЕВЫХ. ДЕМОНТАЖ, Т | 0,738 |  | 2891,8 | 130,73 ------- 2 750,09 | 10,98 ------- 0,42 |  | 2134 | 96 ------- 2030 | 8 ------- - | 22,87 ------- 0,00 | 16,88 ------- -
| КБМ204-0502 | Установка для сварки ручной дуговой [постоянного тока], маш.ч | 0,132102 -------- 0,179 |  | - |  | 61,34 ------- 2,36 |  | - |  | 8,10 ------- 0,31 | - ------ 0,02 | - ------ -
| С111-1515 | Электроды, диаметр 4 мм, марка Э46, т | 0,000074 -------- 0,0001 |  | - | 50 660,45 |  |  | - | 3,74
| С111-309 | Канаты пеньковые пропитанные, т | 0,000125 -------- 0,000169 |  | - | 190 568,83 |  |  | - | 23,77
| С111-324 | Кислород технический газообразный, м3 | 1,49814 -------- 2,03 |  | - | 7,20 |  |  | - | 10,79
| С112-8 | Лесоматериалы круглые хвойных пород для строительства, длина 3-6,5 м, диаметр 14-24 см, м3 | 0,006199 -------- 0,0084 |  | - | 2 905,85 |  |  | - | 18,01
| С112-81 | Доски необрезные из хвойных пород, длина 4-6,5 м, все ширины, толщина 44 мм и более, III сорт, м3 | 0,003668 -------- 0,00497 |  | - | 4 358,23 |  |  | - | 15,99
| С1546-66 | Пропан-бутан технический, м3 | 0,235422 -------- 0,319 |  | - | 39,40 |  |  | - | 9,28
|  | ПРОЧИЕ МАТЕРИАЛЫ, грн | 0,738 -------- 1 |  | - | 0,50 |  |  | - | 0,37
| КБМ233-0301 | Машины шлифовальные электрические, маш.ч | 0,79704 -------- 1,08 |  | - | 7,72 |  |  | - | 6,15 |  | - ------ - | - ------ -
| С111-1639 | Круги армированные абразивные зачистные, диаметр 180х6 мм, шт | 0,032915 -------- 0,0446 |  | - | 254,90 |  |  | - | 8,39
175 | Р9-06026-4 СНиРрс-Р9 Средний разряд: 4,19; | ТО ЖЕ. МОНТАЖ, Т | 0,738 |  | 5263,68 | 559,73 ------- 4 612,00 | 91,95 ------- 3,54 |  | 3885 | 413 ------- 3404 | 68 ------- 3 | 38,11 ------- 0,03 | 28,13 ------- 0,02
| КБМ204-0502 | Установка для сварки ручной дуговой [постоянного тока], маш.ч | 1,106262 -------- 1,499 |  | - |  | 61,34 ------- 2,36 |  | - |  | 67,86 ------- 2,61 | - ------ 0,02 | - ------ 0,02
| КБМ233-0301 | Машины шлифовальные электрические, маш.ч | 1,828026 -------- 2,477 |  | - | 7,72 |  |  | - | 14,12 |  | - ------ - | - ------ -
| С111-1019 | Швеллеры N 40 из горячекатаного проката из стали углеродистой обыкновенного качества, марка Ст0, т | 0,00155 -------- 0,0021 |  | - | 23 910,92 |  |  | - | 37,06
| С111-1515 | Электроды, диаметр 4 мм, марка Э46, т | 0,001328 -------- 0,0018 |  | - | 50 660,45 |  |  | - | 67,30
| С111-309 | Канаты пеньковые пропитанные, т | 0,000277 -------- 0,000375 |  | - | 190 568,83 |  |  | - | 52,74
| С111-324 | Кислород технический газообразный, м3 | 0,62361 -------- 0,845 |  | - | 7,20 |  |  | - | 4,49
| С112-8 | Лесоматериалы круглые хвойных пород для строительства, длина 3-6,5 м, диаметр 14-24 см, м3 | 0,007528 -------- 0,0102 |  | - | 2 905,85 |  |  | - | 21,87
| С112-81 | Доски необрезные из хвойных пород, длина 4-6,5 м, все ширины, толщина 44 мм и более, III сорт, м3 | 0,00738 -------- 0,01 |  | - | 4 358,23 |  |  | - | 32,16
| С121-756 | Отдельные конструктивные элементы зданий и сооружений [колонны, балки, фермы, связи, ригели, стойки и т.д.] с преобладанием горячекатаных профилей, средняя масса сборочной единицы свыше 0,1 до 0,5 т, т | 0,002214 -------- 0,003 |  | - | 71 992,66 |  |  | - | 159,39
| С1546-66 | Пропан-бутан технический, м3 | 0,097416 -------- 0,132 |  | - | 39,40 |  |  | - | 3,84
|  | ПРОЧИЕ МАТЕРИАЛЫ, грн | 0,738 -------- 1 |  | - | 1,25 |  |  | - | 0,92
| С111-1639 | Круги армированные абразивные зачистные, диаметр 180х6 мм, шт | 0,075276 -------- 0,102 |  | - | 254,90 |  |  | - | 19,19
176 | С121-782 СЕСЦ-97 ч.2.р.1 10 км. | М/к мешков пылевых /9шт/, т | 0,738 |  | 63671,66 | 63 671,66 ------- - | - ------- - |  | 46990 | 46990 ------- - | - ------- - | - ------- - | - ------- -
177 | ПМ2-271-1 СОУ МПП 03.080.10-334.2:2011 Средний разряд: 4,3; | Затворы пылевых мешков: демонтаж /прим./, т | 0,675 |  | 3110,91 | 83,12 ------- 3 027,79 | - ------- - |  | 2100 | 56 ------- 2044 | - ------- - | 24,62 ------- - | 16,62 ------- -
| КБМ203-0301 | Лебедки ручные и рычажные, тяговое усилие до 9,81 кН [1 т], маш.ч | 1,18125 -------- 1,75 |  | - | 1,62 |  |  | - | 1,92 |  | - ------ - | - ------ -
| КБМ203-0403 | Лебедки электрические, тяговое усилие до 19,62 кН [2 т], маш.ч | 1,57275 -------- 2,33 |  | - | 7,80 |  |  | - | 12,27 |  | - ------ - | - ------ -
| С111-1608 | Ветошь, кг | 0,377325 -------- 0,559 |  | - | 12,52 |  |  | - | 4,72
| С111-309 | Канаты пеньковые пропитанные, т | 0,000047 -------- 0,00007 |  | - | 190 568,83 |  |  | - | 9,00
| С111-322 | Керосин для технических целей, марка КТ-1, КТ-2, т | 0,000496 -------- 0,000735 |  | - | 19 930,87 |  |  | - | 9,89
| С112-82 | Доски необрезные из хвойных пород, длина 4-6,5 м, все ширины, толщина 44 мм и более, IV сорт, м3 | 0,005569 -------- 0,00825 |  | - | 3 286,17 |  |  | - | 18,30
178 | ПМ2-271-4 СОУ МПП 03.080.10-334.2:2011 Средний разряд: 4,4; | То же: монтаж /прим./, т | 0,675 |  | 7860,24 | 181,02 ------- 7 679,22 | - ------- - |  | 5306 | 123 ------- 5183 | - ------- - | 61,55 ------- - | 41,55 ------- -
| КБМ203-0301 | Лебедки ручные и рычажные, тяговое усилие до 9,81 кН [1 т], маш.ч | 2,94975 -------- 4,37 |  | - | 1,62 |  |  | - | 4,78 |  | - ------ - | - ------ -
| КБМ203-0403 | Лебедки электрические, тяговое усилие до 19,62 кН [2 т], маш.ч | 3,93525 -------- 5,83 |  | - | 7,80 |  |  | - | 30,71 |  | - ------ - | - ------ -
| С111-1608 | Ветошь, кг | 0,945 -------- 1,4 |  | - | 12,52 |  |  | - | 11,83
| С111-309 | Канаты пеньковые пропитанные, т | 0,000118 -------- 0,000175 |  | - | 190 568,83 |  |  | - | 22,51
| С111-322 | Керосин для технических целей, марка КТ-1, КТ-2, т | 0,001154 -------- 0,00171 |  | - | 19 930,87 |  |  | - | 23,01
| С111-587 | Масло индустриальное И-20А, т | 0,000095 -------- 0,00014 |  | - | 13 584,93 |  |  | - | 1,28
| С112-82 | Доски необрезные из хвойных пород, длина 4-6,5 м, все ширины, толщина 44 мм и более, IV сорт, м3 | 0,006885 -------- 0,0102 |  | - | 3 286,17 |  |  | - | 22,63
| С1542-35 | Смазка солидол жировой, марка солидол "Ж", т | 0,000186 -------- 0,000276 |  | - | 29 224,52 |  |  | - | 5,44
179 | 270239-200903 Пр-т 270239 | ЗАТВОР ПЫЛЕВОГО МЕШКА, 9ШТ, т | 0,675 | 57424,99 ------- - |  |  |  | 38762 ------- - | [5 empty] | 0,675 ------- -
180 | ПО1-501-1 СОУ МПП 03.080.10-333.1:2011 Средний разряд: 5; | Ремонт дефектных швов газохода. Разделка газорезкой дефектных сварных швов для электродуговой сварки, м кромки | 78 |  | 55,65 | 6,88 ------- 48,77 | - ------- - |  | 4341 | 537 ------- 3804 | - ------- - | 0,36 ------- - | 28,08 ------- -
| С111-324 | Кислород технический газообразный, м3 | 45,63 -------- 0,585 |  | - | 7,20 |  |  | - | 328,54
| С1546-66 | Пропан-бутан технический, м3 | 5,2728 -------- 0,0676 |  | - | 39,40 |  |  | - | 207,75
181 | ПО1-7-4 СОУ МПП 03.080.10-333.1:2011 Средний разряд: 5; | Ремонт дефектных швов газохода. Ручная электродуговая сварка стыковых У-образных соединений, шов С8, толщина металла до 10 мм, 10 м шва | 1,2 |  | 1577,98 | 468,61 ------- 770,77 | 338,6 ------- 13,03 |  | 1894 | 563 ------- 925 | 406 ------- 16 | 5,69 ------- 0,11 | 6,83 ------- 0,13
| КБМ204-0502 | Установка для сварки ручной дуговой [постоянного тока], маш.ч | 6,624 -------- 5,52 |  | - |  | 61,34 ------- 2,36 |  | - |  | 406,32 ------- 15,63 | - ------ 0,02 | - ------ 0,13
| С111-1515 | Электроды, диаметр 4 мм, марка Э46, т | 0,0111 -------- 0,00925 |  | - | 50 660,45 |  |  | - | 562,33
182 | ПО1-7-4 СОУ МПП 03.080.10-333.1:2011 ТРУД и ЭММ = 2 (Тех.часть Табл.5.1 п.2); РСХ.МАТ = 1,25 (Тех.часть Табл.5.1 п.2); Средний разряд: 5; | Ремонт дефектных швов газохода. Ручная электродуговая сварка стыковых У-образных соединений, шов С8, толщина металла до 10 мм, горизонтальное положение шва, 10 м шва | 3 |  | 2804,48 | 585,76 ------- 1 541,53 | 677,19 ------- 26,05 |  | 8413 | 1756 ------- 4625 | 2032 ------- 78 | 11,38 ------- 0,22 | 34,14 ------- 0,66
| КБМ204-0502 | Установка для сварки ручной дуговой [постоянного тока], маш.ч | 33,12 -------- 11,04 |  | - |  | 61,34 ------- 2,36 |  | - |  | 2 031,58 ------- 78,16 | - ------ 0,02 | - ------ 0,66
| С111-1515 | Электроды, диаметр 4 мм, марка Э46, т | 0,034688 -------- 0,011563 |  | - | 50 660,45 |  |  | - | 1 757,28
183 | ПО1-7-4 СОУ МПП 03.080.10-333.1:2011 ТРУД и ЭММ = 1,4 (Тех.часть Табл.5.1 п.1); РСХ.МАТ = 1,1 (Тех.часть Табл.5.1 п.1); Средний разряд: 5; | Ремонт дефектных швов газохода. Ручная электродуговая сварка стыковых У-образных соединений, шов С8, толщина металла до 10 мм, вертикальное положение шва, 10 м шва | 3,6 |  | 2068,58 | 515,47 ------- 1 079,07 | 474,04 ------- 18,24 |  | 7447 | 1855 ------- 3885 | 1707 ------- 66 | 7,97 ------- 0,15 | 28,68 ------- 0,56
| КБМ204-0502 | Установка для сварки ручной дуговой [постоянного тока], маш.ч | 27,8208 -------- 7,728 |  | - |  | 61,34 ------- 2,36 |  | - |  | 1 706,53 ------- 65,66 | - ------ 0,02 | - ------ 0,56
| С111-1515 | Электроды, диаметр 4 мм, марка Э46, т | 0,03663 -------- 0,010175 |  | - | 50 660,45 |  |  | - | 1 855,69
184 | ПО1-501-1 СОУ МПП 03.080.10-333.1:2011 Средний разряд: 5; | Ремонт дефектных швов бункеров. Разделка газорезкой дефектных сварных швов для электродуговой сварки, м кромки | 51 |  | 55,65 | 6,88 ------- 48,77 | - ------- - |  | 2838 | 351 ------- 2487 | - ------- - | 0,36 ------- - | 18,36 ------- -
| С111-324 | Кислород технический газообразный, м3 | 29,835 -------- 0,585 |  | - | 7,20 |  |  | - | 214,81
| С1546-66 | Пропан-бутан технический, м3 | 3,4476 -------- 0,0676 |  | - | 39,40 |  |  | - | 135,84
185 | ПО1-7-4 СОУ МПП 03.080.10-333.1:2011 ТРУД и ЭММ = 2 (Тех.часть Табл.5.1 п.2); РСХ.МАТ = 1,25 (Тех.часть Табл.5.1 п.2); Средний разряд: 5; | Ремонт дефектных швов бункеров. Ручная электродуговая сварка стыковых У-образных соединений, шов С8, толщина металла до 10 мм, горизонтальное положение шва, 10 м шва | 2,3 |  | 2804,48 | 585,76 ------- 1 541,53 | 677,19 ------- 26,05 |  | 6450 | 1346 ------- 3546 | 1558 ------- 60 | 11,38 ------- 0,22 | 26,17 ------- 0,51
| КБМ204-0502 | Установка для сварки ручной дуговой [постоянного тока], маш.ч | 25,392 -------- 11,04 |  | - |  | 61,34 ------- 2,36 |  | - |  | 1 557,55 ------- 59,93 | - ------ 0,02 | - ------ 0,51
| С111-1515 | Электроды, диаметр 4 мм, марка Э46, т | 0,026594 -------- 0,011563 |  | - | 50 660,45 |  |  | - | 1 347,25
186 | ПО1-7-4 СОУ МПП 03.080.10-333.1:2011 ТРУД и ЭММ = 1,4 (Тех.часть Табл.5.1 п.1); РСХ.МАТ = 1,1 (Тех.часть Табл.5.1 п.1); Средний разряд: 5; | Ремонт дефектных швов бункеров. Ручная электродуговая сварка стыковых У-образных соединений, шов С8, толщина металла до 10 мм, вертикальное положение шва, 10 м шва | 2,8 |  | 2068,58 | 515,47 ------- 1 079,07 | 474,04 ------- 18,24 |  | 5792 | 1444 ------- 3021 | 1327 ------- 51 | 7,97 ------- 0,15 | 22,3 ------- 0,43
| КБМ204-0502 | Установка для сварки ручной дуговой [постоянного тока], маш.ч | 21,6384 -------- 7,728 |  | - |  | 61,34 ------- 2,36 |  | - |  | 1 327,30 ------- 51,07 | - ------ 0,02 | - ------ 0,43
| С111-1515 | Электроды, диаметр 4 мм, марка Э46, т | 0,02849 -------- 0,010175 |  | - | 50 660,45 |  |  | - | 1 443,32
МАСЛОСТАНЦИЯ ГРОХОТА.
187 | ПМ8-972-2 СОУ МПП 03.080.10-334.8:2011 Средний разряд: 4,3; | Запасовка рукавов подачи и слива масла, комплект | 1 |  | 655,57 | 8,69 ------- 646,88 | - ------- - |  | 656 | 9 ------- 647 | - ------- - | 5,26 ------- - | 5,26 ------- -
| С111-1608 | Ветошь, кг | 0,000145 -------- 0,000145 |  | - | 12,52 |  |  | - | -
| С111-309 | Канаты пеньковые пропитанные, т | 0,000031 -------- 0,000031 |  | - | 190 568,83 |  |  | - | 5,91
| С111-322 | Керосин для технических целей, марка КТ-1, КТ-2, т | 0,000079 -------- 0,000079 |  | - | 19 930,87 |  |  | - | 1,57
| С111-962 | Смазка, солидол жировой "Ж", т | 0,000071 -------- 0,000071 |  | - | 16 920,12 |  |  | - | 1,20
188 | 517-3016 Пр-т 517 | РУКАВ РЕЗИНОВЫЙ ВЫСОКОГО ДАВЛЕНИЯ 2SN DN19 DN EN 853, 2ШТ, м | 4 |  | 197,53 | 197,53 ------- - | - ------- - |  | 790 | 790 ------- - | - ------- - | - ------- - | - ------- -
189 | 517-1006 Пр-т 517 | РУКАВ НАПОРНЫЙ Б(I)-50-68, 2ШТ, м | 5 |  | 334,34 | 334,34 ------- - | - ------- - |  | 1672 | 1672 ------- - | - ------- - | - ------- - | - ------- -
190 | ПМ8-924-1 СОУ МПП 03.080.10-334.8:2011 Средний разряд: 4,5; | Насос шестеренчатый БГ11-23: демонтаж, шт | 2 |  | 453,02 | 11,37 ------- 441,65 | - ------- - |  | 906 | 23 ------- 883 | - ------- - | 3,49 ------- - | 6,98 ------- -
| КБМ203-0305 | Лебедки ручные и рычажные, тяговое усилие до 31,39 кН [3,2 т], маш.ч | 0,22 -------- 0,11 |  | - | 1,62 |  |  | - | 0,36 |  | - ------ - | - ------ -
| С111-1608 | Ветошь, кг | 0,000536 -------- 0,000268 |  | - | 12,52 |  |  | - | 0,01
| С111-309 | Канаты пеньковые пропитанные, т | 0,000067 -------- 0,000034 |  | - | 190 568,83 |  |  | - | 12,77
| С111-322 | Керосин для технических целей, марка КТ-1, КТ-2, т | 0,000384 -------- 0,000192 |  | - | 19 930,87 |  |  | - | 7,65
| С112-78 | Доски необрезные из хвойных пород, длина 4-6,5 м, все ширины, толщина 32,40 мм, IV сорт, м3 | 0,000246 -------- 0,000123 |  | - | 3 563,06 |  |  | - | 0,88
| С1537-32 | Канат двойной свивки, тип ЛК-Р, без покрытия, из проволоки марки В, маркировочная группа 1770 Н/мм2, диаметр 19,5 мм, 10 м | 0,00061 -------- 0,000305 |  | - | 1 760,55 |  |  | - | 1,07
191 | ПМ8-924-4 СОУ МПП 03.080.10-334.8:2011 Средний разряд: 4,5; | То же: монтаж, шт | 2 |  | 1120,11 | 15,35 ------- 1 104,76 | - ------- - |  | 2240 | 30 ------- 2210 | - ------- - | 8,73 ------- - | 17,46 ------- -
| КБМ203-0305 | Лебедки ручные и рычажные, тяговое усилие до 31,39 кН [3,2 т], маш.ч | 0,52 -------- 0,26 |  | - | 1,62 |  |  | - | 0,84 |  | - ------ - | - ------ -
| С111-1608 | Ветошь, кг | 0,000404 -------- 0,000202 |  | - | 12,52 |  |  | - | 0,01
| С111-309 | Канаты пеньковые пропитанные, т | 0,000089 -------- 0,000044 |  | - | 190 568,83 |  |  | - | 16,88
| С111-322 | Керосин для технических целей, марка КТ-1, КТ-2, т | 0,000262 -------- 0,000131 |  | - | 19 930,87 |  |  | - | 5,22
| С111-962 | Смазка, солидол жировой "Ж", т | 0,000236 -------- 0,000118 |  | - | 16 920,12 |  |  | - | 3,99
| С112-78 | Доски необрезные из хвойных пород, длина 4-6,5 м, все ширины, толщина 32,40 мм, IV сорт, м3 | 0,000362 -------- 0,000181 |  | - | 3 563,06 |  |  | - | 1,29
| С1537-32 | Канат двойной свивки, тип ЛК-Р, без покрытия, из проволоки марки В, маркировочная группа 1770 Н/мм2, диаметр 19,5 мм, 10 м | 0,0014 -------- 0,0007 |  | - | 1 760,55 |  |  | - | 2,46
192 | 1808-1245 Пр-т 1808 | НАСОС ШЕСТЕРЕННЫЙ БГ11-23, шт | 2 | - ------- 888,34 |  |  |  | - ------- 1777 | [5 empty] | - ------- 0,023
193 | ПМ8-924-1 СОУ МПП 03.080.10-334.8:2011 Средний разряд: 4,5; | Насос шестеренчатый БГ11-24: демонтаж, шт | 2 |  | 453,02 | 11,37 ------- 441,65 | - ------- - |  | 906 | 23 ------- 883 | - ------- - | 3,49 ------- - | 6,98 ------- -
| КБМ203-0305 | Лебедки ручные и рычажные, тяговое усилие до 31,39 кН [3,2 т], маш.ч | 0,22 -------- 0,11 |  | - | 1,62 |  |  | - | 0,36 |  | - ------ - | - ------ -
| С111-1608 | Ветошь, кг | 0,000536 -------- 0,000268 |  | - | 12,52 |  |  | - | 0,01
| С111-309 | Канаты пеньковые пропитанные, т | 0,000067 -------- 0,000034 |  | - | 190 568,83 |  |  | - | 12,77
| С111-322 | Керосин для технических целей, марка КТ-1, КТ-2, т | 0,000384 -------- 0,000192 |  | - | 19 930,87 |  |  | - | 7,65
| С112-78 | Доски необрезные из хвойных пород, длина 4-6,5 м, все ширины, толщина 32,40 мм, IV сорт, м3 | 0,000246 -------- 0,000123 |  | - | 3 563,06 |  |  | - | 0,88
| С1537-32 | Канат двойной свивки, тип ЛК-Р, без покрытия, из проволоки марки В, маркировочная группа 1770 Н/мм2, диаметр 19,5 мм, 10 м | 0,00061 -------- 0,000305 |  | - | 1 760,55 |  |  | - | 1,07
194 | ПМ8-924-4 СОУ МПП 03.080.10-334.8:2011 Средний разряд: 4,5; | То же: монтаж, шт | 2 |  | 1120,11 | 15,35 ------- 1 104,76 | - ------- - |  | 2240 | 30 ------- 2210 | - ------- - | 8,73 ------- - | 17,46 ------- -
| КБМ203-0305 | Лебедки ручные и рычажные, тяговое усилие до 31,39 кН [3,2 т], маш.ч | 0,52 -------- 0,26 |  | - | 1,62 |  |  | - | 0,84 |  | - ------ - | - ------ -
| С111-1608 | Ветошь, кг | 0,000404 -------- 0,000202 |  | - | 12,52 |  |  | - | 0,01
| С111-309 | Канаты пеньковые пропитанные, т | 0,000089 -------- 0,000044 |  | - | 190 568,83 |  |  | - | 16,88
| С111-322 | Керосин для технических целей, марка КТ-1, КТ-2, т | 0,000262 -------- 0,000131 |  | - | 19 930,87 |  |  | - | 5,22
| С111-962 | Смазка, солидол жировой "Ж", т | 0,000236 -------- 0,000118 |  | - | 16 920,12 |  |  | - | 3,99
| С112-78 | Доски необрезные из хвойных пород, длина 4-6,5 м, все ширины, толщина 32,40 мм, IV сорт, м3 | 0,000362 -------- 0,000181 |  | - | 3 563,06 |  |  | - | 1,29
| С1537-32 | Канат двойной свивки, тип ЛК-Р, без покрытия, из проволоки марки В, маркировочная группа 1770 Н/мм2, диаметр 19,5 мм, 10 м | 0,0014 -------- 0,0007 |  | - | 1 760,55 |  |  | - | 2,46
195 | 1808-1245 Пр-т 1808 | НАСОС ШЕСТЕРЕННЫЙ БГ11-24, шт | 2 | - ------- 888,34 |  |  |  | - ------- 1777 | [5 empty] | - ------- 0,023
196 | ПМ8-933-3 СОУ МПП 03.080.10-334.8:2011 Средний разряд: 4,5; | Фильтр масляный 6,3 ФН.06-03/80-3/М, производительностью до 50 л/мин: ремонт, шт | 2 |  | 665,53 | 15,07 ------- 650,46 | - ------- - |  | 1331 | 30 ------- 1301 | - ------- - | 5,14 ------- - | 10,28 ------- -
| КБМ203-0305 | Лебедки ручные и рычажные, тяговое усилие до 31,39 кН [3,2 т], маш.ч | 0,48 -------- 0,24 |  | - | 1,62 |  |  | - | 0,78 |  | - ------ - | - ------ -
| С111-1608 | Ветошь, кг | 0,000576 -------- 0,000288 |  | - | 12,52 |  |  | - | 0,01
| С111-309 | Канаты пеньковые пропитанные, т | 0,000086 -------- 0,000043 |  | - | 190 568,83 |  |  | - | 16,43
| С111-322 | Керосин для технических целей, марка КТ-1, КТ-2, т | 0,000422 -------- 0,000211 |  | - | 19 930,87 |  |  | - | 8,41
| С111-962 | Смазка, солидол жировой "Ж", т | 0,000113 -------- 0,000057 |  | - | 16 920,12 |  |  | - | 1,91
| С112-78 | Доски необрезные из хвойных пород, длина 4-6,5 м, все ширины, толщина 32,40 мм, IV сорт, м3 | 0,000082 -------- 0,000041 |  | - | 3 563,06 |  |  | - | 0,29
| С1537-32 | Канат двойной свивки, тип ЛК-Р, без покрытия, из проволоки марки В, маркировочная группа 1770 Н/мм2, диаметр 19,5 мм, 10 м | 0,001314 -------- 0,000657 |  | - | 1 760,55 |  |  | - | 2,31
197 | 241831-582 Пр-т 241831 | ЭЛЕМЕНТ ФИЛЬТРУЮЩИЙ 6.3 ФН.06-03/80-3/М, шт | 2 | 146,55 ------- - |  |  |  | 293 ------- - | [5 empty] | 0,0007 ------- -
198 | Э6-14-141А Пр-т 26-05-43 Э ч.6 Средний разряд: 4,2; | СЛИВ МАСЛА САМОТЕКОМ, 1 Т МАСЛА | 0,88 |  | 690,82 | - ------- 690,82 | - ------- - |  | 608 | - ------- 608 | - ------- - | 5,70 ------- - | 5,02 ------- -
199 | ПМ8-944-2 СОУ МПП 03.080.10-334.8:2011 Средний разряд: 4,4; | Маслобак емкостью 1 м3: ревизия (очистка), шт | 1 |  | 899,57 | 17,49 ------- 882,08 | - ------- - |  | 900 | 18 ------- 882 | - ------- - | 7,07 ------- - | 7,07 ------- -
| КБМ203-0305 | Лебедки ручные и рычажные, тяговое усилие до 31,39 кН [3,2 т], маш.ч | 0,26 -------- 0,26 |  | - | 1,62 |  |  | - | 0,42 |  | - ------ - | - ------ -
| С111-1608 | Ветошь, кг | 0,000373 -------- 0,000373 |  | - | 12,52 |  |  | - | -
| С111-309 | Канаты пеньковые пропитанные, т | 0,000045 -------- 0,000045 |  | - | 190 568,83 |  |  | - | 8,56
| С111-322 | Керосин для технических целей, марка КТ-1, КТ-2, т | 0,00029 -------- 0,00029 |  | - | 19 930,87 |  |  | - | 5,78
| С111-962 | Смазка, солидол жировой "Ж", т | 0,000078 -------- 0,000078 |  | - | 16 920,12 |  |  | - | 1,32
| С112-78 | Доски необрезные из хвойных пород, длина 4-6,5 м, все ширины, толщина 32,40 мм, IV сорт, м3 | 0,000037 -------- 0,000037 |  | - | 3 563,06 |  |  | - | 0,13
| С1537-32 | Канат двойной свивки, тип ЛК-Р, без покрытия, из проволоки марки В, маркировочная группа 1770 Н/мм2, диаметр 19,5 мм, 10 м | 0,000725 -------- 0,000725 |  | - | 1 760,55 |  |  | - | 1,28
200 | ПМ8-937-5 СОУ МПП 03.080.10-334.8:2011 Средний разряд: 4,3; | Теплообменник пластинчатый, площадь поверхности теплообмена 7,2 м2: демонтаж, шт | 1 |  | 2144,68 | 60,15 ------- 2 084,53 | - ------- - |  | 2145 | 60 ------- 2085 | - ------- - | 16,95 ------- - | 16,95 ------- -
| КБМ203-0305 | Лебедки ручные и рычажные, тяговое усилие до 31,39 кН [3,2 т], маш.ч | 1,72 -------- 1,72 |  | - | 1,62 |  |  | - | 2,79 |  | - ------ - | - ------ -
| С111-1608 | Ветошь, кг | 0,00107 -------- 0,00107 |  | - | 12,52 |  |  | - | 0,01
| С111-309 | Канаты пеньковые пропитанные, т | 0,000151 -------- 0,000151 |  | - | 190 568,83 |  |  | - | 28,78
| С111-322 | Керосин для технических целей, марка КТ-1, КТ-2, т | 0,00093 -------- 0,00093 |  | - | 19 930,87 |  |  | - | 18,54
| С112-78 | Доски необрезные из хвойных пород, длина 4-6,5 м, все ширины, толщина 32,40 мм, IV сорт, м3 | 0,00054 -------- 0,00054 |  | - | 3 563,06 |  |  | - | 1,92
| С1537-32 | Канат двойной свивки, тип ЛК-Р, без покрытия, из проволоки марки В, маркировочная группа 1770 Н/мм2, диаметр 19,5 мм, 10 м | 0,00461 -------- 0,00461 |  | - | 1 760,55 |  |  | - | 8,12
201 | ПМ8-937-6 СОУ МПП 03.080.10-334.8:2011 Средний разряд: 4,4; | То же: ревизия, шт | 1 |  | 3218,99 | 49,98 ------- 3 169,01 | - ------- - |  | 3219 | 50 ------- 3169 | - ------- - | 25,40 ------- - | 25,4 ------- -
| КБМ203-0305 | Лебедки ручные и рычажные, тяговое усилие до 31,39 кН [3,2 т], маш.ч | 0,97 -------- 0,97 |  | - | 1,62 |  |  | - | 1,57 |  | - ------ - | - ------ -
| С111-1608 | Ветошь, кг | 0,00118 -------- 0,00118 |  | - | 12,52 |  |  | - | 0,01
| С111-309 | Канаты пеньковые пропитанные, т | 0,000095 -------- 0,000095 |  | - | 190 568,83 |  |  | - | 18,10
| С111-322 | Керосин для технических целей, марка КТ-1, КТ-2, т | 0,00104 -------- 0,00104 |  | - | 19 930,87 |  |  | - | 20,73
| С111-962 | Смазка, солидол жировой "Ж", т | 0,000279 -------- 0,000279 |  | - | 16 920,12 |  |  | - | 4,72
| С112-78 | Доски необрезные из хвойных пород, длина 4-6,5 м, все ширины, толщина 32,40 мм, IV сорт, м3 | 0,000094 -------- 0,000094 |  | - | 3 563,06 |  |  | - | 0,33
| С1537-32 | Канат двойной свивки, тип ЛК-Р, без покрытия, из проволоки марки В, маркировочная группа 1770 Н/мм2, диаметр 19,5 мм, 10 м | 0,00256 -------- 0,00256 |  | - | 1 760,55 |  |  | - | 4,51
202 | ПМ8-937-8 СОУ МПП 03.080.10-334.8:2011 Средний разряд: 4,4; | То же: монтаж, шт | 1 |  | 5340,85 | 55,85 ------- 5 285,00 | - ------- - |  | 5341 | 56 ------- 5285 | - ------- - | 42,36 ------- - | 42,36 ------- -
| КБМ203-0305 | Лебедки ручные и рычажные, тяговое усилие до 31,39 кН [3,2 т], маш.ч | 1,29 -------- 1,29 |  | - | 1,62 |  |  | - | 2,09 |  | - ------ - | - ------ -
| С111-1608 | Ветошь, кг | 0,000745 -------- 0,000745 |  | - | 12,52 |  |  | - | 0,01
| С111-309 | Канаты пеньковые пропитанные, т | 0,000118 -------- 0,000118 |  | - | 190 568,83 |  |  | - | 22,49
| С111-322 | Керосин для технических целей, марка КТ-1, КТ-2, т | 0,000635 -------- 0,000635 |  | - | 19 930,87 |  |  | - | 12,66
| С111-962 | Смазка, солидол жировой "Ж", т | 0,000572 -------- 0,000572 |  | - | 16 920,12 |  |  | - | 9,68
| С112-78 | Доски необрезные из хвойных пород, длина 4-6,5 м, все ширины, толщина 32,40 мм, IV сорт, м3 | 0,00082 -------- 0,00082 |  | - | 3 563,06 |  |  | - | 2,92
| С1537-32 | Канат двойной свивки, тип ЛК-Р, без покрытия, из проволоки марки В, маркировочная группа 1770 Н/мм2, диаметр 19,5 мм, 10 м | 0,00341 -------- 0,00341 |  | - | 1 760,55 |  |  | - | 6,00
203 | ПО6-231-25 СОУ МПП 03.080.10-333.6:2011 Средний разряд: 3,97; | Демонтаж сливных патрубков /2шт/: наружный диаметр, толщина стенки 60х5 мм (для доступа), 10 м | 0,14 |  | 220,83 | 1,07 ------- 219,76 | - ------- - |  | 31 | - ------- 31 | - ------- - | 1,87 ------- - | 0,26 ------- -
| КБМ203-0302 | Лебедки ручные и рычажные, тяговое усилие до 12,26 кН [1,25 т], маш.ч | 0,0196 -------- 0,14 |  | - | 1,62 |  |  | - | 0,03 |  | - ------ - | - ------ -
| С111-324 | Кислород технический газообразный, м3 | 0,008064 -------- 0,0576 |  | - | 7,20 |  |  | - | 0,06
| С112-78 | Доски необрезные из хвойных пород, длина 4-6,5 м, все ширины, толщина 32,40 мм, IV сорт, м3 | 0,000006 -------- 0,000045 |  | - | 3 563,06 |  |  | - | 0,02
| С1546-66 | Пропан-бутан технический, м3 | 0,000937 -------- 0,00669 |  | - | 39,40 |  |  | - | 0,04
204 | ПО6-237-22 СОУ МПП 03.080.10-333.6:2011 Средний разряд: 4,23; | Монтаж сливных патрубков /2шт/: наружный диаметр, толщина стенки 60х5 мм, 10 м | 0,14 |  | 449,23 | 6,76 ------- 419,16 | 23,31 ------- 0,9 |  | 63 | 1 ------- 59 | 3 ------- - | 3,43 ------- 0,01 | 0,48 ------- -
| КБМ203-0302 | Лебедки ручные и рычажные, тяговое усилие до 12,26 кН [1,25 т], маш.ч | 0,0322 -------- 0,23 |  | - | 1,62 |  |  | - | 0,05 |  | - ------ - | - ------ -
| КБМ204-0502 | Установка для сварки ручной дуговой [постоянного тока], маш.ч | 0,0532 -------- 0,38 |  | - |  | 61,34 ------- 2,36 |  | - |  | 3,26 ------- 0,13 | - ------ 0,02 | - ------ -
| КБМ233-0301 | Машины шлифовальные электрические, маш.ч | 0,0098 -------- 0,07 |  | - | 7,72 |  |  | - | 0,08 |  | - ------ - | - ------ -
| С111-1515 | Электроды, диаметр 4 мм, марка Э46, т | 0,000013 -------- 0,000092 |  | - | 50 660,45 |  |  | - | 0,65
| С111-1639 | Круги армированные абразивные зачистные, диаметр 180х6 мм, шт | 0,000529 -------- 0,00378 |  | - | 254,90 |  |  | - | 0,13
| С112-78 | Доски необрезные из хвойных пород, длина 4-6,5 м, все ширины, толщина 32,40 мм, IV сорт, м3 | 0,00001 -------- 0,000069 |  | - | 3 563,06 |  |  | - | 0,03
МАГИСТРАЛЬНЫЕ ТРУБОПРОВОДЫ.
205 | ПМ8-948-1 СОУ МПП 03.080.10-334.8:2011 Средний разряд: 4,54; | Трубопровод магистральный, диаметр 60 мм: демонтаж, п.м | 60 |  | 84,72 | 8,36 ------- 76,36 | - ------- - |  | 5083 | 501 ------- 4582 | - ------- - | 0,60 ------- - | 36 ------- -
| КБМ203-0305 | Лебедки ручные и рычажные, тяговое усилие до 31,39 кН [3,2 т], маш.ч | 3 -------- 0,05 |  | - | 1,62 |  |  | - | 4,86 |  | - ------ - | - ------ -
| С111-1608 | Ветошь, кг | 0,00525 -------- 0,000088 |  | - | 12,52 |  |  | - | 0,07
| С111-309 | Канаты пеньковые пропитанные, т | 0,001776 -------- 0,00003 |  | - | 190 568,83 |  |  | - | 338,45
| С111-322 | Керосин для технических целей, марка КТ-1, КТ-2, т | 0,0018 -------- 0,00003 |  | - | 19 930,87 |  |  | - | 35,88
| С111-324 | Кислород технический газообразный, м3 | 7,2 -------- 0,12 |  | - | 7,20 |  |  | - | 51,84
| С112-78 | Доски необрезные из хвойных пород, длина 4-6,5 м, все ширины, толщина 32,40 мм, IV сорт, м3 | 0,001758 -------- 0,000029 |  | - | 3 563,06 |  |  | - | 6,26
| С1537-32 | Канат двойной свивки, тип ЛК-Р, без покрытия, из проволоки марки В, маркировочная группа 1770 Н/мм2, диаметр 19,5 мм, 10 м | 0,00972 -------- 0,000162 |  | - | 1 760,55 |  |  | - | 17,11
| С1546-66 | Пропан-бутан технический, м3 | 1,2 -------- 0,02 |  | - | 39,40 |  |  | - | 47,28
206 | ПМ8-948-2 СОУ МПП 03.080.10-334.8:2011 Средний разряд: 4,48; | То же: монтаж, п.м | 60 |  | 205,06 | 14,04 ------- 183,05 | 7,97 ------- 0,31 |  | 12304 | 843 ------- 10983 | 478 ------- 18 | 1,45 ------- 0,00 | 87 ------- 0,16
| КБМ203-0305 | Лебедки ручные и рычажные, тяговое усилие до 31,39 кН [3,2 т], маш.ч | 7,2 -------- 0,12 |  | - | 1,62 |  |  | - | 11,67 |  | - ------ - | - ------ -
| КБМ204-0502 | Установка для сварки ручной дуговой [постоянного тока], маш.ч | 7,8 -------- 0,13 |  | - |  | 61,34 ------- 2,36 |  | - |  | 478,45 ------- 18,41 | - ------ 0,02 | - ------ 0,16
| КБМ233-0301 | Машины шлифовальные электрические, маш.ч | 1,2 -------- 0,02 |  | - | 7,72 |  |  | - | 9,27 |  | - ------ - | - ------ -
| С111-1515 | Электроды, диаметр 4 мм, марка Э46, т | 0,006 -------- 0,0001 |  | - | 50 660,45 |  |  | - | 303,96
| С111-1608 | Ветошь, кг | 0,00483 -------- 0,000081 |  | - | 12,52 |  |  | - | 0,06
| С111-1639 | Круги армированные абразивные зачистные, диаметр 180х6 мм, шт | 0,0738 -------- 0,00123 |  | - | 254,90 |  |  | - | 18,81
| С111-309 | Канаты пеньковые пропитанные, т | 0,002082 -------- 0,000035 |  | - | 190 568,83 |  |  | - | 396,76
| С111-322 | Керосин для технических целей, марка КТ-1, КТ-2, т | 0,001128 -------- 0,000019 |  | - | 19 930,87 |  |  | - | 22,48
| С111-962 | Смазка, солидол жировой "Ж", т | 0,0012 -------- 0,00002 |  | - | 16 920,12 |  |  | - | 20,30
| С1113-103 | Натрий азотистокислый [нитрит натрия] в растворе, марка А, I сорт, т | 0,003 -------- 0,00005 |  | - | 3 603,72 |  |  | - | 10,81
| С1113-72 | Кислота соляная техническая, т | 0,00168 -------- 0,000028 |  | - | 1 925,17 |  |  | - | 3,23
| С112-78 | Доски необрезные из хвойных пород, длина 4-6,5 м, все ширины, толщина 32,40 мм, IV сорт, м3 | 0,002328 -------- 0,000039 |  | - | 3 563,06 |  |  | - | 8,29
| С1537-32 | Канат двойной свивки, тип ЛК-Р, без покрытия, из проволоки марки В, маркировочная группа 1770 Н/мм2, диаметр 19,5 мм, 10 м | 0,02094 -------- 0,000349 |  | - | 1 760,55 |  |  | - | 36,87
207 | 113-10110-6 Пр-т 113 10 км. | Трубы стальные, диаметр 60, толщина стенки 6 мм, м | 60 |  | 258,65 | 258,65 ------- - | - ------- - |  | 15519 | 15519 ------- - | - ------- - | - ------- - | - ------- -
208 | Р9-03029-1 СНиРрс-Р9 Средний разряд: 3,73; | М/К КРОШТЕЙНОВ КРЕПЛЕНИЯ МАЗЕПРОВОДА. ДЕМОНТАЖ, Т | 0,2 |  | 2948,81 | 157,80 ------- 2 778,44 | 12,57 ------- 0,48 |  | 590 | 31 ------- 556 | 3 ------- - | 24,28 ------- 0,00 | 4,86 ------- -
| КБМ204-0502 | Установка для сварки ручной дуговой [постоянного тока], маш.ч | 0,041 -------- 0,205 |  | - |  | 61,34 ------- 2,36 |  | - |  | 2,51 ------- 0,10 | - ------ 0,02 | - ------ -
| С111-1515 | Электроды, диаметр 4 мм, марка Э46, т | 0,00004 -------- 0,0002 |  | - | 50 660,45 |  |  | - | 2,03
| С111-309 | Канаты пеньковые пропитанные, т | 0,000035 -------- 0,000173 |  | - | 190 568,83 |  |  | - | 6,59
| С111-324 | Кислород технический газообразный, м3 | 0,64 -------- 3,2 |  | - | 7,20 |  |  | - | 4,61
| С112-8 | Лесоматериалы круглые хвойных пород для строительства, длина 3-6,5 м, диаметр 14-24 см, м3 | 0,00173 -------- 0,00865 |  | - | 2 905,85 |  |  | - | 5,03
| С112-81 | Доски необрезные из хвойных пород, длина 4-6,5 м, все ширины, толщина 44 мм и более, III сорт, м3 | 0,001018 -------- 0,00509 |  | - | 4 358,23 |  |  | - | 4,44
| С1546-66 | Пропан-бутан технический, м3 | 0,0998 -------- 0,499 |  | - | 39,40 |  |  | - | 3,93
|  | ПРОЧИЕ МАТЕРИАЛЫ, грн | 0,2 -------- 1 |  | - | 0,75 |  |  | - | 0,15
| КБМ233-0301 | Машины шлифовальные электрические, маш.ч | 0,29 -------- 1,45 |  | - | 7,72 |  |  | - | 2,24 |  | - ------ - | - ------ -
| С111-1638 | Круги армированные абразивные отрезные, диаметр 180х3 мм, шт | 0,0176 -------- 0,088 |  | - | 144,70 |  |  | - | 2,55
209 | Р9-08008 СНиРрс-Р9 Средний разряд: 4,19; | ИЗГОТОВЛЕНИЕ, Т | 0,2 |  | 48867,6 | 41 811,94 ------- 6 825,45 | 230,21 ------- 11,94 |  | 9774 | 8363 ------- 1365 | 46 ------- 2 | 56,40 ------- 0,11 | 11,28 ------- 0,02
| КБМ204-0502 | Установка для сварки ручной дуговой [постоянного тока], маш.ч | 0,6636 -------- 3,318 |  | - |  | 61,34 ------- 2,36 |  | - |  | 40,71 ------- 1,57 | - ------ 0,02 | - ------ 0,01
| КБМ233-0201 | Машины сверлильные электрические, маш.ч | 0,7896 -------- 3,948 |  | - |  | 6,76 ------- 1,04 |  | - |  | 5,34 ------- 0,82 | - ------ 0,01 | - ------ 0,01
| КБМ233-0301 | Машины шлифовальные электрические, маш.ч | 0,7896 -------- 3,948 |  | - | 7,72 |  |  | - | 6,10 |  | - ------ - | - ------ -
| С111-1515 | Электроды, диаметр 4 мм, марка Э46, т | 0,000858 -------- 0,00429 |  | - | 50 660,45 |  |  | - | 43,47
| С111-324 | Кислород технический газообразный, м3 | 0,294 -------- 1,47 |  | - | 7,20 |  |  | - | 2,12
| С111-1824 ресурс по проекту; | Прокат угловой, ширина полок 63-75 мм, т | 0,208 -------- 1,04 |  | - | 39 900,68 |  |  | - | 8 299,34
| С1546-66 | Пропан-бутан технический, м3 | 0,0458 -------- 0,229 |  | - | 39,40 |  |  | - | 1,80
| С111-1638 | Круги армированные абразивные отрезные, диаметр 180х3 мм, шт | 0,0171 -------- 0,0855 |  | - | 144,70 |  |  | - | 2,47
| С111-1639 | Круги армированные абразивные зачистные, диаметр 180х6 мм, шт | 0,0278 -------- 0,139 |  | - | 254,90 |  |  | - | 7,09
210 | Р9-03029-4 СНиРрс-Р9 Средний разряд: 3,73; | М/К КРОШТЕЙНОВ КРЕПЛЕНИЯ МАЗЕПРОВОДА. МОНТАЖ, Т | 0,2 |  | 5607,45 | 784,99 ------- 4 629,98 | 192,48 ------- 7,41 |  | 1122 | 158 ------- 926 | 38 ------- 1 | 40,46 ------- 0,06 | 8,09 ------- 0,01
| КБМ204-0502 | Установка для сварки ручной дуговой [постоянного тока], маш.ч | 0,6276 -------- 3,138 |  | - |  | 61,34 ------- 2,36 |  | - |  | 38,50 ------- 1,48 | - ------ 0,02 | - ------ 0,01
| С111-1019 | Швеллеры N 40 из горячекатаного проката из стали углеродистой обыкновенного качества, марка Ст0, т | 0,00042 -------- 0,0021 |  | - | 23 910,92 |  |  | - | 10,04
| С111-1515 | Электроды, диаметр 4 мм, марка Э46, т | 0,0008 -------- 0,004 |  | - | 50 660,45 |  |  | - | 40,53
| С111-1848 | Болты строительные с гайками и шайбами, т | 0,0008 -------- 0,004 |  | - | 78 364,46 |  |  | - | 62,69
| С111-309 | Канаты пеньковые пропитанные, т | 0,000077 -------- 0,000386 |  | - | 190 568,83 |  |  | - | 14,71
| С111-324 | Кислород технический газообразный, м3 | 0,35 -------- 1,75 |  | - | 7,20 |  |  | - | 2,52
| С112-8 | Лесоматериалы круглые хвойных пород для строительства, длина 3-6,5 м, диаметр 14-24 см, м3 | 0,0021 -------- 0,0105 |  | - | 2 905,85 |  |  | - | 6,10
| С112-81 | Доски необрезные из хвойных пород, длина 4-6,5 м, все ширины, толщина 44 мм и более, III сорт, м3 | 0,00208 -------- 0,0104 |  | - | 4 358,23 |  |  | - | 9,07
| С1546-66 | Пропан-бутан технический, м3 | 0,0546 -------- 0,273 |  | - | 39,40 |  |  | - | 2,15
|  | ПРОЧИЕ МАТЕРИАЛЫ, грн | 0,2 -------- 1 |  | - | 2,00 |  |  | - | 0,40
| КБМ233-0301 | Машины шлифовальные электрические, маш.ч | 0,484 -------- 2,42 |  | - | 7,72 |  |  | - | 3,74 |  | - ------ - | - ------ -
| С111-1639 | Круги армированные абразивные зачистные, диаметр 180х6 мм, шт | 0,0198 -------- 0,099 |  | - | 254,90 |  |  | - | 5,05
211 | ПО7-213-5 СОУ МПП 03.080.10-333.7:2011 Средний разряд: 4; | Демонтаж вентилей стальных муфтовых и цапковых на условное давление до 2.5 МПа (25 кГс/см2), диаметр условного прохода 25 мм, шт | 14 |  | 130,75 | 1,36 ------- 129,39 | - ------- - |  | 1831 | 20 ------- 1811 | - ------- - | 1,10 ------- - | 15,4 ------- -
| С111-1608 | Ветошь, кг | 0,0357 -------- 0,00255 |  | - | 12,52 |  |  | - | 0,45
| С111-322 | Керосин для технических целей, марка КТ-1, КТ-2, т | 0,000602 -------- 0,000043 |  | - | 19 930,87 |  |  | - | 12,00
| С112-78 | Доски необрезные из хвойных пород, длина 4-6,5 м, все ширины, толщина 32,40 мм, IV сорт, м3 | 0,001834 -------- 0,000131 |  | - | 3 563,06 |  |  | - | 6,53
212 | ПО7-214-5 СОУ МПП 03.080.10-333.7:2011 ТРУД и ЭММ = 0,9 (Тех.ч. п. 5.2.4 Табл.5.1 п.12); Средний разряд: 4,1; | То же. Ревизия, шт | 14 |  | 132,87 | 15,72 ------- 117,15 | - ------- - |  | 1860 | 220 ------- 1640 | - ------- - | 0,98 ------- - | 13,73 ------- -
| С111-1608 | Ветошь, кг | 0,04592 -------- 0,00328 |  | - | 12,52 |  |  | - | 0,57
| С111-322 | Керосин для технических целей, марка КТ-1, КТ-2, т | 0,000714 -------- 0,000051 |  | - | 19 930,87 |  |  | - | 14,23
| С1541-45 | Набивки плетеные пропитанные неасбестовые, круглые, квадратные, марка ХБП-31, диаметр, сторона квадрата 6-14 мм, т | 0,00042 -------- 0,00003 |  | - | 426 707,52 |  |  | - | 179,22
| С1542-33 | Смазка 1-13 жировая, т | 0,000434 -------- 0,000031 |  | - | 59 913,47 |  |  | - | 26,00
213 | ПО7-216-5 СОУ МПП 03.080.10-333.7:2011 Средний разряд: 4,2; | То же. Монтаж, шт | 14 |  | 308,3 | 1,67 ------- 306,63 | - ------- - |  | 4316 | 23 ------- 4293 | - ------- - | 2,53 ------- - | 35,42 ------- -
| С111-1608 | Ветошь, кг | 0,02198 -------- 0,00157 |  | - | 12,52 |  |  | - | 0,28
| С111-322 | Керосин для технических целей, марка КТ-1, КТ-2, т | 0,000448 -------- 0,000032 |  | - | 19 930,87 |  |  | - | 8,93
| С1545-159 | Очес льняной, т | 0,000112 -------- 0,000008 |  | - | 31 867,44 |  |  | - | 3,57
| С1546-82 | Сурик свинцовый, т | 0,000075 -------- 0,000005 |  | - | 141 081,23 |  |  | - | 10,59
214 | ПО7-213-7 СОУ МПП 03.080.10-333.7:2011 Средний разряд: 4; | Демонтаж вентилей стальных муфтовых и цапковых на условное давление до 2.5 МПа (25 кГс/см2), диаметр условного прохода 50 мм, шт | 4 |  | 150,88 | 1,49 ------- 149,39 | - ------- - |  | 604 | 6 ------- 598 | - ------- - | 1,27 ------- - | 5,08 ------- -
| С111-1608 | Ветошь, кг | 0,01176 -------- 0,00294 |  | - | 12,52 |  |  | - | 0,15
| С111-322 | Керосин для технических целей, марка КТ-1, КТ-2, т | 0,000188 -------- 0,000047 |  | - | 19 930,87 |  |  | - | 3,75
| С112-78 | Доски необрезные из хвойных пород, длина 4-6,5 м, все ширины, толщина 32,40 мм, IV сорт, м3 | 0,00058 -------- 0,000145 |  | - | 3 563,06 |  |  | - | 2,07
215 | ПО7-214-7 СОУ МПП 03.080.10-333.7:2011 ТРУД и ЭММ = 0,9 (Тех.ч. п. 5.2.4 Табл.5.1 п.12); Средний разряд: 4,1; | То же. Ревизия, шт | 4 |  | 162,67 | 21,88 ------- 140,79 | - ------- - |  | 651 | 88 ------- 563 | - ------- - | 1,18 ------- - | 4,72 ------- -
| С111-1608 | Ветошь, кг | 0,01576 -------- 0,00394 |  | - | 12,52 |  |  | - | 0,20
| С111-322 | Керосин для технических целей, марка КТ-1, КТ-2, т | 0,000232 -------- 0,000058 |  | - | 19 930,87 |  |  | - | 4,62
| С1541-45 | Набивки плетеные пропитанные неасбестовые, круглые, квадратные, марка ХБП-31, диаметр, сторона квадрата 6-14 мм, т | 0,000168 -------- 0,000042 |  | - | 426 707,52 |  |  | - | 71,69
| С1542-33 | Смазка 1-13 жировая, т | 0,000184 -------- 0,000046 |  | - | 59 913,47 |  |  | - | 11,02
216 | ПО7-216-7 СОУ МПП 03.080.10-333.7:2011 Средний разряд: 4,2; | То же. Монтаж, шт | 4 |  | 347,5 | 2,09 ------- 345,41 | - ------- - |  | 1390 | 8 ------- 1382 | - ------- - | 2,85 ------- - | 11,4 ------- -
| С111-1608 | Ветошь, кг | 0,00708 -------- 0,00177 |  | - | 12,52 |  |  | - | 0,09
| С111-322 | Керосин для технических целей, марка КТ-1, КТ-2, т | 0,000136 -------- 0,000034 |  | - | 19 930,87 |  |  | - | 2,71
| С1545-159 | Очес льняной, т | 0,000044 -------- 0,000011 |  | - | 31 867,44 |  |  | - | 1,40
| С1546-82 | Сурик свинцовый, т | 0,000029 -------- 0,000007 |  | - | 141 081,23 |  |  | - | 4,15
217 | Р9-08033 СНиРрс-Р9 Средний разряд: 4,19; | ИЗГОТОВЛЕНИЕ М/К ВРЕМЕННЫХ ПЛОЩАДОК И ЛЕСТНИЦ, Т | 0,2 |  | 61099,01 | 46 591,69 ------- 13 801,06 | 706,26 ------- 36,82 |  | 12220 | 9319 ------- 2760 | 141 ------- 7 | 114,04 ------- 0,33 | 22,81 ------- 0,07
| КБМ204-0502 | Установка для сварки ручной дуговой [постоянного тока], маш.ч | 2,03 -------- 10,15 |  | - |  | 61,34 ------- 2,36 |  | - |  | 124,52 ------- 4,79 | - ------ 0,02 | - ------ 0,04
| КБМ233-0201 | Машины сверлильные электрические, маш.ч | 2,475 -------- 12,375 |  | - |  | 6,76 ------- 1,04 |  | - |  | 16,73 ------- 2,57 | - ------ 0,01 | - ------ 0,02
| КБМ233-0301 | Машины шлифовальные электрические, маш.ч | 2,475 -------- 12,375 |  | - | 7,72 |  |  | - | 19,11 |  | - ------ - | - ------ -
| С111-1515 | Электроды, диаметр 4 мм, марка Э46, т | 0,00268 -------- 0,0134 |  | - | 50 660,45 |  |  | - | 135,77
| С111-324 | Кислород технический газообразный, м3 | 0,92 -------- 4,6 |  | - | 7,20 |  |  | - | 6,62
| С111-1808 ресурс по проекту; РСХ.МАТ = 1,04; | Сталь волнистая листовая, т | 0,052 -------- 0,26 |  | - | 43 863,75 |  |  | - | 2 280,92
| С111-1809 ресурс по проекту; РСХ.МАТ = 1,04; | Сталь круглая, диаметр 20 мм, т | 0,052 -------- 0,26 |  | - | 48 584,59 |  |  | - | 2 526,40
| С111-1828 ресурс по проекту; РСХ.МАТ = 1,04; | Прокат угловой, ширина полок 50-63 мм, т | 0,104 -------- 0,52 |  | - | 41 480,41 |  |  | - | 4 313,96
| С1546-66 | Пропан-бутан технический, м3 | 0,144 -------- 0,72 |  | - | 39,40 |  |  | - | 5,67
| С111-1638 | Круги армированные абразивные отрезные, диаметр 180х3 мм, шт | 0,0536 -------- 0,268 |  | - | 144,70 |  |  | - | 7,76
| С111-1639 | Круги армированные абразивные зачистные, диаметр 180х6 мм, шт | 0,0868 -------- 0,434 |  | - | 254,90 |  |  | - | 22,13
218 | Р9-05111-4 СНиРрс-Р9 Средний разряд: 4,24; | ТО ЖЕ. МОНТАЖ, Т | 0,2 |  | 6176,56 | 639,86 ------- 5 229,94 | 306,76 ------- 11,8 |  | 1235 | 128 ------- 1046 | 61 ------- 2 | 42,93 ------- 0,10 | 8,59 ------- 0,02
| КБМ203-0404 | Лебедки электрические, тяговое усилие до 31,39 кН [3,2 т], маш.ч | 1,0304 -------- 5,152 |  | - | 9,24 |  |  | - | 9,52 |  | - ------ - | - ------ -
| КБМ204-0502 | Установка для сварки ручной дуговой [постоянного тока], маш.ч | 1,0002 -------- 5,001 |  | - |  | 61,34 ------- 2,36 |  | - |  | 61,35 ------- 2,36 | - ------ 0,02 | - ------ 0,02
| КБМ233-0301 | Машины шлифовальные электрические, маш.ч | 0,558 -------- 2,79 |  | - | 7,72 |  |  | - | 4,31 |  | - ------ - | - ------ -
| С111-1019 | Швеллеры N 40 из горячекатаного проката из стали углеродистой обыкновенного качества, марка Ст0, т | 0,00042 -------- 0,0021 |  | - | 23 910,92 |  |  | - | 10,04
| С111-1515 | Электроды, диаметр 4 мм, марка Э46, т | 0,0013 -------- 0,0065 |  | - | 50 660,45 |  |  | - | 65,86
| С111-309 | Канаты пеньковые пропитанные, т | 0,000079 -------- 0,000397 |  | - | 190 568,83 |  |  | - | 15,13
| С111-324 | Кислород технический газообразный, м3 | 0,0866 -------- 0,433 |  | - | 7,20 |  |  | - | 0,62
| С112-8 | Лесоматериалы круглые хвойных пород для строительства, длина 3-6,5 м, диаметр 14-24 см, м3 | 0,0022 -------- 0,011 |  | - | 2 905,85 |  |  | - | 6,39
| С112-81 | Доски необрезные из хвойных пород, длина 4-6,5 м, все ширины, толщина 44 мм и более, III сорт, м3 | 0,00216 -------- 0,0108 |  | - | 4 358,23 |  |  | - | 9,41
| С1546-66 | Пропан-бутан технический, м3 | 0,01352 -------- 0,0676 |  | - | 39,40 |  |  | - | 0,53
|  | ПРОЧИЕ МАТЕРИАЛЫ, грн | 0,2 -------- 1 |  | - | 1,44 |  |  | - | 0,29
| С111-1639 | Круги армированные абразивные зачистные, диаметр 180х6 мм, шт | 0,023 -------- 0,115 |  | - | 254,90 |  |  | - | 5,86
219 | Р9-05111-1 СНиРрс-Р9 Средний разряд: 4,15; | ТО ЖЕ. ДЕМОНТАЖ, Т | 0,2 |  | 3269,27 | 161,49 ------- 3 096,80 | 10,98 ------- 0,42 |  | 654 | 33 ------- 619 | 2 ------- - | 25,76 ------- 0,00 | 5,15 ------- -
| КБМ203-0404 | Лебедки электрические, тяговое усилие до 31,39 кН [3,2 т], маш.ч | 0,6182 -------- 3,091 |  | - | 9,24 |  |  | - | 5,71 |  | - ------ - | - ------ -
| КБМ204-0502 | Установка для сварки ручной дуговой [постоянного тока], маш.ч | 0,0358 -------- 0,179 |  | - |  | 61,34 ------- 2,36 |  | - |  | 2,20 ------- 0,08 | - ------ 0,02 | - ------ -
| С111-1515 | Электроды, диаметр 4 мм, марка Э46, т | 0,00002 -------- 0,0001 |  | - | 50 660,45 |  |  | - | 1,01
| С111-309 | Канаты пеньковые пропитанные, т | 0,000035 -------- 0,000177 |  | - | 190 568,83 |  |  | - | 6,75
| С111-324 | Кислород технический газообразный, м3 | 0,34 -------- 1,7 |  | - | 7,20 |  |  | - | 2,45
| С112-8 | Лесоматериалы круглые хвойных пород для строительства, длина 3-6,5 м, диаметр 14-24 см, м3 | 0,00178 -------- 0,0089 |  | - | 2 905,85 |  |  | - | 5,17
| С112-81 | Доски необрезные из хвойных пород, длина 4-6,5 м, все ширины, толщина 44 мм и более, III сорт, м3 | 0,001044 -------- 0,00522 |  | - | 4 358,23 |  |  | - | 4,55
| С1546-66 | Пропан-бутан технический, м3 | 0,0534 -------- 0,267 |  | - | 39,40 |  |  | - | 2,10
|  | ПРОЧИЕ МАТЕРИАЛЫ, грн | 0,2 -------- 1 |  | - | 0,50 |  |  | - | 0,10
| КБМ233-0301 | Машины шлифовальные электрические, маш.ч | 0,244 -------- 1,22 |  | - | 7,72 |  |  | - | 1,88 |  | - ------ - | - ------ -
| С111-1639 | Круги армированные абразивные зачистные, диаметр 180х6 мм, шт | 0,01008 -------- 0,0504 |  | - | 254,90 |  |  | - | 2,57
МАСЛОСТАНЦИЯ ЭКСГАУСТЕРА.
220 | ПМ8-924-1 СОУ МПП 03.080.10-334.8:2011 Средний разряд: 4,5; | Насос триплексный шестеренчатый PLP2026/6/6D082E2, массой 15 кг: демонтаж, шт | 2 |  | 453,02 | 11,37 ------- 441,65 | - ------- - |  | 906 | 23 ------- 883 | - ------- - | 3,49 ------- - | 6,98 ------- -
| КБМ203-0305 | Лебедки ручные и рычажные, тяговое усилие до 31,39 кН [3,2 т], маш.ч | 0,22 -------- 0,11 |  | - | 1,62 |  |  | - | 0,36 |  | - ------ - | - ------ -
| С111-1608 | Ветошь, кг | 0,000536 -------- 0,000268 |  | - | 12,52 |  |  | - | 0,01
| С111-309 | Канаты пеньковые пропитанные, т | 0,000067 -------- 0,000034 |  | - | 190 568,83 |  |  | - | 12,77
| С111-322 | Керосин для технических целей, марка КТ-1, КТ-2, т | 0,000384 -------- 0,000192 |  | - | 19 930,87 |  |  | - | 7,65
| С112-78 | Доски необрезные из хвойных пород, длина 4-6,5 м, все ширины, толщина 32,40 мм, IV сорт, м3 | 0,000246 -------- 0,000123 |  | - | 3 563,06 |  |  | - | 0,88
| С1537-32 | Канат двойной свивки, тип ЛК-Р, без покрытия, из проволоки марки В, маркировочная группа 1770 Н/мм2, диаметр 19,5 мм, 10 м | 0,00061 -------- 0,000305 |  | - | 1 760,55 |  |  | - | 1,07
221 | ПМ8-924-4 СОУ МПП 03.080.10-334.8:2011 Средний разряд: 4,5; | То же: монтаж, шт | 2 |  | 1120,11 | 15,35 ------- 1 104,76 | - ------- - |  | 2240 | 30 ------- 2210 | - ------- - | 8,73 ------- - | 17,46 ------- -
| КБМ203-0305 | Лебедки ручные и рычажные, тяговое усилие до 31,39 кН [3,2 т], маш.ч | 0,52 -------- 0,26 |  | - | 1,62 |  |  | - | 0,84 |  | - ------ - | - ------ -
| С111-1608 | Ветошь, кг | 0,000404 -------- 0,000202 |  | - | 12,52 |  |  | - | 0,01
| С111-309 | Канаты пеньковые пропитанные, т | 0,000089 -------- 0,000044 |  | - | 190 568,83 |  |  | - | 16,88
| С111-322 | Керосин для технических целей, марка КТ-1, КТ-2, т | 0,000262 -------- 0,000131 |  | - | 19 930,87 |  |  | - | 5,22
| С111-962 | Смазка, солидол жировой "Ж", т | 0,000236 -------- 0,000118 |  | - | 16 920,12 |  |  | - | 3,99
| С112-78 | Доски необрезные из хвойных пород, длина 4-6,5 м, все ширины, толщина 32,40 мм, IV сорт, м3 | 0,000362 -------- 0,000181 |  | - | 3 563,06 |  |  | - | 1,29
| С1537-32 | Канат двойной свивки, тип ЛК-Р, без покрытия, из проволоки марки В, маркировочная группа 1770 Н/мм2, диаметр 19,5 мм, 10 м | 0,0014 -------- 0,0007 |  | - | 1 760,55 |  |  | - | 2,46
222 | 1808-1245 Пр-т 1808 | НАСОС ТРИПЛЕКСНЫЙ ШЕСТЕРЕНЧАТЫЙ PLP2026/6/6D082E2 (производительность 38 л/мин), шт | 2 | - ------- 888,34 |  |  |  | - ------- 1777 | [5 empty] | - ------- 0,023
223 | 270239-200103 Пр-т 270239 | МУФТА В СБОРЕ, 2ШТ, т | 0,002 | 160311,42 ------- - |  |  |  | 321 ------- - | [5 empty] | 0,002 ------- -
224 | ПМ8-933-3 СОУ МПП 03.080.10-334.8:2011 Средний разряд: 4,5; | Фильтр сеточный, производительностью до 50 л/мин: ремонт, шт | 4 |  | 665,53 | 15,07 ------- 650,46 | - ------- - |  | 2662 | 60 ------- 2602 | - ------- - | 5,14 ------- - | 20,56 ------- -
| КБМ203-0305 | Лебедки ручные и рычажные, тяговое усилие до 31,39 кН [3,2 т], маш.ч | 0,96 -------- 0,24 |  | - | 1,62 |  |  | - | 1,56 |  | - ------ - | - ------ -
| С111-1608 | Ветошь, кг | 0,001152 -------- 0,000288 |  | - | 12,52 |  |  | - | 0,01
| С111-309 | Канаты пеньковые пропитанные, т | 0,000172 -------- 0,000043 |  | - | 190 568,83 |  |  | - | 32,85
| С111-322 | Керосин для технических целей, марка КТ-1, КТ-2, т | 0,000844 -------- 0,000211 |  | - | 19 930,87 |  |  | - | 16,82
| С111-962 | Смазка, солидол жировой "Ж", т | 0,000226 -------- 0,000057 |  | - | 16 920,12 |  |  | - | 3,82
| С112-78 | Доски необрезные из хвойных пород, длина 4-6,5 м, все ширины, толщина 32,40 мм, IV сорт, м3 | 0,000165 -------- 0,000041 |  | - | 3 563,06 |  |  | - | 0,59
| С1537-32 | Канат двойной свивки, тип ЛК-Р, без покрытия, из проволоки марки В, маркировочная группа 1770 Н/мм2, диаметр 19,5 мм, 10 м | 0,002628 -------- 0,000657 |  | - | 1 760,55 |  |  | - | 4,63
225 | 241831-582 Пр-т 241831 | ЭЛЕМЕНТ ФИЛЬТРУЮЩИЙ, шт | 4 | 146,55 ------- - |  |  |  | 586 ------- - | [5 empty] | 0,0014 ------- -
226 | ПМ8-933-1 СОУ МПП 03.080.10-334.8:2011 Средний разряд: 4,5; | Фильтр сеточный Doppelfilter 50LDN0040-H10XLA00-V2,2-MR4 (R928039370), производительностью до 40 л/мин: демонтаж, шт | 2 |  | 218,39 | 8,32 ------- 210,07 | - ------- - |  | 437 | 17 ------- 420 | - ------- - | 1,66 ------- - | 3,32 ------- -
| КБМ203-0305 | Лебедки ручные и рычажные, тяговое усилие до 31,39 кН [3,2 т], маш.ч | 0,12 -------- 0,06 |  | - | 1,62 |  |  | - | 0,19 |  | - ------ - | - ------ -
| С111-1608 | Ветошь, кг | 0,000316 -------- 0,000158 |  | - | 12,52 |  |  | - | -
| С111-309 | Канаты пеньковые пропитанные, т | 0,000061 -------- 0,000031 |  | - | 190 568,83 |  |  | - | 11,62
| С111-322 | Керосин для технических целей, марка КТ-1, КТ-2, т | 0,000183 -------- 0,000092 |  | - | 19 930,87 |  |  | - | 3,65
| С112-78 | Доски необрезные из хвойных пород, длина 4-6,5 м, все ширины, толщина 32,40 мм, IV сорт, м3 | 0,000133 -------- 0,000067 |  | - | 3 563,06 |  |  | - | 0,47
| С1537-32 | Канат двойной свивки, тип ЛК-Р, без покрытия, из проволоки марки В, маркировочная группа 1770 Н/мм2, диаметр 19,5 мм, 10 м | 0,00039 -------- 0,000195 |  | - | 1 760,55 |  |  | - | 0,69
227 | ПМ8-933-4 СОУ МПП 03.080.10-334.8:2011 Средний разряд: 4,5; | То же: монтаж, шт | 2 |  | 534,6 | 10,69 ------- 523,91 | - ------- - |  | 1069 | 21 ------- 1048 | - ------- - | 4,14 ------- - | 8,28 ------- -
| КБМ203-0305 | Лебедки ручные и рычажные, тяговое усилие до 31,39 кН [3,2 т], маш.ч | 0,32 -------- 0,16 |  | - | 1,62 |  |  | - | 0,52 |  | - ------ - | - ------ -
| С111-1608 | Ветошь, кг | 0,000254 -------- 0,000127 |  | - | 12,52 |  |  | - | -
| С111-309 | Канаты пеньковые пропитанные, т | 0,000075 -------- 0,000037 |  | - | 190 568,83 |  |  | - | 14,25
| С111-322 | Керосин для технических целей, марка КТ-1, КТ-2, т | 0,000124 -------- 0,000062 |  | - | 19 930,87 |  |  | - | 2,48
| С111-962 | Смазка, солидол жировой "Ж", т | 0,000112 -------- 0,000056 |  | - | 16 920,12 |  |  | - | 1,89
| С112-78 | Доски необрезные из хвойных пород, длина 4-6,5 м, все ширины, толщина 32,40 мм, IV сорт, м3 | 0,000187 -------- 0,000094 |  | - | 3 563,06 |  |  | - | 0,67
| С1537-32 | Канат двойной свивки, тип ЛК-Р, без покрытия, из проволоки марки В, маркировочная группа 1770 Н/мм2, диаметр 19,5 мм, 10 м | 0,000896 -------- 0,000448 |  | - | 1 760,55 |  |  | - | 1,58
228 | 1808-17002 Пр-т 1808 | ФИЛЬТР Doppelfilter 50LDN0040-H10XLA00-V2,2-MR4 (R928039370), шт | 2 | - ------- 918,1 |  |  |  | - ------- 1836 | [5 empty] | - ------- 0,0148
ФУТЕРОВОЧНЫЕ РАБОТЫ.
229 | Р13-01016 СНиРрс-Р13 Средний разряд: 3,5; | РАЗБОРКА ФУТЕРОВКИ ПРОМБУНКЕРА, ЛОТКА, ШИБЕРА ИЗ ПЛИТКИ ДИАБАЗОВОЙ Б=20-40 ММ, М2 | 33 |  | 620,3 | - ------- 615,55 | 4,75 ------- 3,09 |  | 20470 | - ------- 20313 | 157 ------- 102 | 5,55 ------- 0,02 | 183,15 ------- 0,82
| КБМ233-0701 | Конвейеры ленточные передвижные, длина 5 м, маш.ч | 2,64 -------- 0,08 |  | - |  | 59,36 ------- 38,68 |  | - |  | 156,71 ------- 102,12 | - ------ 0,31 | - ------ 0,82
230 | Р13-09007 СНиРрс-Р13 Средний разряд: 3; | СРУБКА КИСЛОТОУПОРНОЙ ЗАМАЗКИ ТОЛЩИНОЙ СЛОЯ 20 ММ ПРИ РАЗБОРКЕ СТАРОЙ ФУТЕРОВКИ, М2 | 33 |  | 81,27 | - ------- 81,27 | - ------- - |  | 2682 | - ------- 2682 | - ------- - | 0,78 ------- - | 25,74 ------- -
231 | Р13-08003 СНиРрс-Р13 Средний разряд: 4; | ПЕСКОСТРУЙНАЯ ОЧИСТКА РЕЧНЫМ ПЕСКОМ ПОВЕРХНОСТЕЙ ПРОМБУНКЕРА, ЛОТКА, ШИБЕРА, М2 | 33 |  | 89,87 | 8,31 ------- 77,64 | 3,92 ------- 1,16 |  | 2966 | 275 ------- 2562 | 129 ------- 38 | 0,66 ------- 0,01 | 21,78 ------- 0,34
| КБМ233-0410 | Установка "Суховей", маш.ч | 0,396 -------- 0,012 |  | - |  | 117,53 ------- 4,33 |  | - |  | 46,54 ------- 1,71 | - ------ 0,04 | - ------ 0,02
| КБМ233-0151 | Аппараты пескоструйные, маш.ч | 10,89 -------- 0,33 |  | - |  | 7,62 ------- 3,37 |  | - |  | 82,98 ------- 36,70 | - ------ 0,03 | - ------ 0,33
| КБМ203-0403 | Лебедки электрические, тяговое усилие до 19,62 кН [2 т], маш.ч | 0,33 -------- 0,01 |  | - | 7,80 |  |  | - | 2,57 |  | - ------ - | - ------ -
| С1421-10634 | Песок природный, рядовой, м3 | 0,726 -------- 0,022 |  | - | 374,13 |  |  | - | 271,62
232 | Р13-08041 СНиРрс-Р13 Средний разряд: 3; | ОБЕСПЫЛИВАНИЕ МЕТАЛЛИЧЕСКИХ ПОВЕРХНОСТЕЙ ПРОМБУНКЕРА, ЛОТКА, ШИБЕРА, М2 | 33 |  | 2,08 | - ------- 2,08 | - ------- - |  | 69 | - ------- 69 | - ------- - | 0,02 ------- - | 0,66 ------- -
|  | Итого прямые затраты | [5 empty] | 272824 ----- 7167 | 1893433 | 1174151 ----- 679852 | 39430 ----- 1863 |  | 5579,79 ----- 15,8
|  | Запасные части, установленные при ремонте отдельно | грн. |  |  |  |  | 272824
|  | Транспортные расходы К = 3 %; | грн. |  |  |  |  | 8399
|  | Заготовительно-складские расходы К = 0,9 % | грн. |  |  |  |  | 2595
|  | Итого оборудование: | грн. |  |  |  |  | 290985
В том числе:
|  | Всего заработная плата | грн. | [6 empty] | 681715
|  | Общепроизводственные расходы | грн. | [5 empty] | 300888
Общепроизводственные расходы по видам начисления:
|  | Восстановление и ремонт антикоррозийной защиты оборудования, трубопроводов и строительных конструкций (Минпромполитики), Kтруд=0,087 + 22% от ЗП + Кпроч=6,83 грн./ч-ч | грн. | [5 empty] | 14579
|  | Ремонт оборудования, кроме электрооборудования, и промышленных сооружений (Минпромполитики, Госжилкоммунхоз - в зависимости от предприятия - Заказчика), Kтруд=0,13 + 22% от ЗП + Кпроч=8,35 грн./ч-ч | грн. | [5 empty] | 98033
|  | Ремонт электро- и энергооборудования (Минпромполитики 26-05-43-Э), Kтруд=0,13 + 22% от ЗП + Кпроч=8,35 грн./ч-ч | грн. | [5 empty] | 301
|  | Ремонт металлоконструкций (Минпромполитики), Kтруд=0,088 + 22% от ЗП + Кпроч=7,48 грн./ч-ч | грн. | [5 empty] | 187206
|  | Ремонтно-строительные работы, кроме выделенных (Минпромполитики), Kтруд=0,12 + 22% от ЗП + Кпроч=7,48 грн./ч-ч | грн. | [5 empty] | 769
|  | Прямые затраты ремонтно-строительных работ | грн. | [5 empty] | 1893433
В том числе:
|  | стоимость материалов, изделий и конструкций | грн. | [5 empty] | 1174136
|  | заработная плата | грн. | [6 empty] | 679852
|  | заработная плата в экплуатации машин | грн. | [6 empty] | 1863
|  | Общепроизводственные расходы | грн. | [5 empty] | 300888
|  | трудоемкость в общепроизводственных расходах | чел.-ч. | [9 empty] | 559,93
|  | заработная плата в общепроизводственных расходах | грн. | [6 empty] | 88401
|  | Всего сметная стоимость ремонтно-строительных работ | грн. | [5 empty] | 2194321
|  | Всего по смете | грн. | [5 empty] | 2485306
|  | Сметная трудоемкость | чел./час. | [9 empty] | 6155,52
|  | Сметная заработная плата | грн. | [6 empty] | 770116
|  | Начальник отдела сметных работ | [9 empty] | Д.С. Строна
|  | Составил | [9 empty] | М.В. Мудрицкая