## Лист1
Форма №3
ПАО "Запорожсталь"
|  | Локальная смета № |  |  |  | ТП-01001.762.1.3.(з)
КАПИТАЛЬНЫЙ РЕМОНТ. АГЛОМЕРАЦИОННЫЙ ЦЕХ. АГЛОМАШИНА №5. РАЗБОРКА УТЕПЛИТЕЛЯ ПЫЛЬМЕШКОВ И ВАКУУМ-КАМЕР. ИНВ.№10500475.
| Основание: | [5 empty] | Сметная стоимость |  | 32 465 |  | грн.
|  | Ведомость дефектов, заявка |  |  |  |  | Сметная трудоемкость |  | 228 |  | чел.-час.
[7 empty] | Сметная зар. плата |  | 25 389 |  | грн.
[7 empty] | Средний разряд работ |  | 3,2
Составлена в текущих ценах по состоянию на |  |  | 10 Апреля 2026г.
№ п/п | Шифр и номер позиции норматива | Наименование и характеристика ремонтно-строительных работ и затрат, единица измерения | Коли-чество | Стоимость единицы, грн. |  |  | Общая стоимость, грн. |  |  | Затраты труда рабочих, чел.-час., не занятых обслуживанием машин обслуживающих машины
|  |  |  | всего | материалов заработной платы | эксплуатации __машин__ в т.ч. заработной платы | всего | материалов заработной платы | эксплуатации __машин__ в т.ч. заработной платы | на единицу | всего
1 | 2 | 3 | 4 | 5 | 6 | 7 | 8 | 9 | 10 | 11 | 12
РАЗБОРКА ОКОЖУШИВАНИЯ ПЫЛЬМЕШКОВ БУНКЕРОВ ВОЗВРАТА.
1 | Р26-01035 СНиРрс-Р26 Средний разряд: 3,5; | Разборка покрытий термоизоляции пыльмешков из оцинкованного листа /в т.ч.уборка разобранных материалов/, 100 М2 | 2,16 | 2218,2 | - ------- 2 218,20 | - ------- - | 4791 | - ------- 4791 | - ------- - | 20,00 ------- - | 43,2 ------- -
2 | Р26-01007 СНиРрс-Р26 Средний разряд: 3; | РАЗБОРКА УТЕПЛИТЕЛЯ ПЫЛЬМЕШКОВ ИЗ МИНЕРАЛОВАТНЫХ ИЗДЕЛИЙ Б=50 ММ (S=216 М2) /В Т.Ч.УБОРКА РАЗОБРАННЫХ МАТЕРИАЛОВ/, М3 | 10,8 | 495,94 | - ------- 495,94 | - ------- - | 5356 | - ------- 5356 | - ------- - | 4,76 ------- - | 51,41 ------- -
РАЗБОРКА ОКОЖУШИВАНИЯ ВАКУУМ-КАМЕР.
3 | Р26-01035 СНиРрс-Р26 Средний разряд: 3,5; | Разборка покрытий термоизоляции вакуум-камер из оцинкованного листа /в т.ч.уборка разобранных материалов/, 100 М2 | 2,6 | 2218,2 | - ------- 2 218,20 | - ------- - | 5767 | - ------- 5767 | - ------- - | 20,00 ------- - | 52 ------- -
4 | Р26-01007 СНиРрс-Р26 Средний разряд: 3; | РАЗБОРКА УТЕПЛИТЕЛЯ ВАКУУМ-КАМЕР ИЗ МИНЕРАЛОВАТНЫХ ИЗДЕЛИЙ Б=50 ММ (S=260 М2) /В Т.Ч.УБОРКА РАЗОБРАННЫХ МАТЕРИАЛОВ/, М3 | 13 | 495,94 | - ------- 495,94 | - ------- - | 6447 | - ------- 6447 | - ------- - | 4,76 ------- - | 61,88 ------- -
|  | Итого прямые затраты |  |  |  |  | 22361 | - ----- 22361 | - ----- - |  | 208,49 ----- -
В том числе:
|  | Всего заработная плата | грн. |  |  |  |  | 22361
|  | Общепроизводственные расходы | грн. |  |  |  | 10104
Общепроизводственные расходы по видам начисления:
|  | Ремонт тепловой изоляции (Минпромполитики), Kтруд=0,092 + 22% от ЗП + Кпроч=7,15 грн./ч-ч | грн. |  |  |  | 10104
|  | Прямые затраты ремонтно-строительных работ | грн. |  |  |  | 22361
В том числе:
|  | стоимость материалов, изделий и конструкций | грн. |  |  |  | -
|  | заработная плата | грн. |  |  |  |  | 22361
|  | заработная плата в экплуатации машин | грн. |  |  |  |  | -
|  | Общепроизводственные расходы | грн. |  |  |  | 10104
|  | трудоемкость в общепроизводственных расходах | чел.-ч. | [7 empty] | 19,17
|  | заработная плата в общепроизводственных расходах | грн. |  |  |  |  | 3028
|  | Всего сметная стоимость ремонтно-строительных работ | грн. |  |  |  | 32465
|  | Всего по смете | грн. |  |  |  | 32465
|  | Сметная трудоемкость | чел./час. | [7 empty] | 227,66
|  | Сметная заработная плата | грн. |  |  |  |  | 25389
|  | Начальник отдела сметных работ | [6 empty] | Д.С. Строна
|  | Составил | [6 empty] | М.В. Мудрицкая