## Лист1
Форма №4
ПАО "Запорожсталь"
|  | Локальная смета № |  |  |  | ТП-01001.762.2.(з)
КАПИТАЛЬНЫЙ РЕМОНТ. АГЛОМЕРАЦИОННЫЙ ЦЕХ. АГЛОМАШИНА №5. ФРИР-6000. ИНВ.№10500475.
| Основание: | [5 empty] | Сметная стоимость |  |  | 1 373 750 |  |  | грн.
|  | Ведомость дефектов, заявка |  |  |  |  | в том числе:
[7 empty] | оборудования |  |  | 1 323 126 |  |  | грн.
[7 empty] | ремонтно-строительных работ |  |  | 50 624 |  |  | грн.
[7 empty] | ремонтно-монтажных работ |  |  | 0 |  |  | грн.
Составлена в текущих ценах по состоянию на |  |  | 10 Апреля 2026г. |  |  |  | Сметная трудоемкость |  |  | 300 |  |  | чел.-час.
[7 empty] | Сметная заработная плата |  |  | 38 142 |  |  | грн.
[7 empty] | Средний разряд работ |  |  | 4,4
№ п/п | Шифр и номер позиции норматива | Наименование и характеристика ремонтно-монтажных работ, затрат, оборудования, единица измерения, масса единицы оборудования | Коли-чество | Стоимость единицы, грн. |  |  |  | Общая стоимость, грн. |  |  |  | Затраты труда рабочих, чел.-час. |  | Общая масса , т нетто
|  |  |  | запасных _частей_ оборудо-вания | ремонтно-монтажных работ |  |  | запасных _частей_ оборудо-вания | ремонтно-монтажных работ |  |  | не занятых обслуживанием машин обслуживающих машины |  | запасных _частей_ оборудо-вания
[5 empty] | всего | материалов заработной платы | эксплуатации __машин__ в т.ч. зар. платы |  | всего | материалов заработной платы | эксплуатации __машин__ в т.ч. зар. платы | на единицу | всего
1 | 2 | 3 | 4 | 5 | 6 | 7 | 8 | 9 | 10 | 11 | 12 | 13 | 14 | 15
СИСТЕМА РЕГЕНЕРАЦИИ.
1 | ПМ8-932-1 СОУ МПП 03.080.10-334.8:2011 Средний разряд: 4,5; | Распределитель пневматический 358-015-02IL: демонтаж, шт | 16 |  | 163,45 | 7,80 ------- 155,65 | - ------- - |  | 2615 | 125 ------- 2490 | - ------- - | 1,23 ------- - | 19,68 ------- -
| КБМ203-0305 | Лебедки ручные и рычажные, тяговое усилие до 31,39 кН [3,2 т], маш.ч | 3,52 -------- 0,22 |  | - | 1,62 |  |  | - | 5,71 |  | - ------ - | - ------ -
| С111-1608 | Ветошь, кг | 0,002128 -------- 0,000133 |  | - | 12,52 |  |  | - | 0,03
| С111-309 | Канаты пеньковые пропитанные, т | 0,000496 -------- 0,000031 |  | - | 190 568,83 |  |  | - | 94,52
| С111-322 | Керосин для технических целей, марка КТ-1, КТ-2, т | 0,001083 -------- 0,000068 |  | - | 19 930,87 |  |  | - | 21,59
| С112-78 | Доски необрезные из хвойных пород, длина 4-6,5 м, все ширины, толщина 32,40 мм, IV сорт, м3 | 0,00085 -------- 0,000053 |  | - | 3 563,06 |  |  | - | 3,03
2 | ПМ8-932-4 СОУ МПП 03.080.10-334.8:2011 Средний разряд: 4,5; | То же: монтаж, шт | 16 |  | 401,02 | 8,72 ------- 392,30 | - ------- - |  | 6416 | 139 ------- 6277 | - ------- - | 3,10 ------- - | 49,6 ------- -
| КБМ203-0305 | Лебедки ручные и рычажные, тяговое усилие до 31,39 кН [3,2 т], маш.ч | 8,96 -------- 0,56 |  | - | 1,62 |  |  | - | 14,53 |  | - ------ - | - ------ -
| С111-1608 | Ветошь, кг | 0,00176 -------- 0,00011 |  | - | 12,52 |  |  | - | 0,02
| С111-309 | Канаты пеньковые пропитанные, т | 0,000496 -------- 0,000031 |  | - | 190 568,83 |  |  | - | 94,52
| С111-322 | Керосин для технических целей, марка КТ-1, КТ-2, т | 0,000744 -------- 0,000047 |  | - | 19 930,87 |  |  | - | 14,83
| С111-962 | Смазка, солидол жировой "Ж", т | 0,00067 -------- 0,000042 |  | - | 16 920,12 |  |  | - | 11,34
| С112-78 | Доски необрезные из хвойных пород, длина 4-6,5 м, все ширины, толщина 32,40 мм, IV сорт, м3 | 0,001184 -------- 0,000074 |  | - | 3 563,06 |  |  | - | 4,22
3 | С327803-01 СЧЕТ ЗАВОДА Коэф. к опт. цене = 1282,86; | Пневмораспределитель 358-015-02IL, шт | 16 | 1282,86 ------- - |  |  |  | 20526 ------- - | [5 empty] | - ------- -
4 | О5-17003-3 СНиРро-О5 Средний разряд: 4,5; | ФИЛЬТР РУКАВНЫЙ ФРИР. РЕМОНТ /ПРИМ./, Т | 2,266 |  | 5836,12 | 683,91 ------- 5 141,65 | 10,56 ------- 3,76 |  | 13225 | 1550 ------- 11651 | 24 ------- 9 | 40,63 ------- 1,09 | 92,07 ------- 2,47
| КБМ204-0900 | Трансформаторы сварочные с номинальным сварочным током 315-500 А, маш.ч | 4,167174 -------- 1,839 |  | - | 49,27 |  |  | - | 205,33 |  | - ------ - | - ------ -
|  | ПРОЧИЕ МАШИНЫ, грн | 2,266 -------- 1 |  | - |  | 10,56 ------- 3,76 |  | - |  | 23,93 ------- 8,52
| С111-1513 | Электроды, диаметр 4 мм, марка Э42, т | 0,003263 -------- 0,00144 |  | - | 48 669,90 |  |  | - | 158,81
| С111-1608 | Ветошь, кг | 0,6798 -------- 0,3 |  | - | 12,52 |  |  | - | 8,51
| С111-1841 | Сталь швеллерная, т | 0,029685 -------- 0,0131 |  | - | 29 053,43 |  |  | - | 862,44
| С111-309 | Канаты пеньковые пропитанные, т | 0,000112 -------- 0,000049 |  | - | 190 568,83 |  |  | - | 21,29
| С111-322 | Керосин для технических целей, марка КТ-1, КТ-2, т | 0,003399 -------- 0,0015 |  | - | 19 930,87 |  |  | - | 67,75
| С111-324 | Кислород технический газообразный, м3 | 2,9458 -------- 1,3 |  | - | 7,20 |  |  | - | 21,21
| С1110-7 | Болты сборочные с гайками и шайбами, класс прочности 5.8, т | 0,000279 -------- 0,000123 |  | - | 63 250,24 |  |  | - | 17,63
| С112-52 | Доски обрезные из хвойных пород, длина 4-6,5 м, ширина 75-150 мм, толщина 25 мм, II сорт, м3 | 0,007183 -------- 0,00317 |  | - | 7 966,35 |  |  | - | 57,22
| С112-8 | Лесоматериалы круглые хвойных пород для строительства, длина 3-6,5 м, диаметр 14-24 см, м3 | 0,002968 -------- 0,00131 |  | - | 2 905,85 |  |  | - | 8,63
| С115-115 | Шпалы пропитанные для железных дорог широкой колеи, обрезные и необрезные хвойные [кроме лиственницы], тип II, шт | 0,059596 -------- 0,0263 |  | - | 908,53 |  |  | - | 54,14
| С1537-109 | Канат двойной свивки, тип ТК, без покрытия, из проволоки марки В, маркировочная группа 1570 Н/мм2 и менее, диаметр 15,5 мм, 10 м | 0,014638 -------- 0,00646 |  | - | 1 449,53 |  |  | - | 21,22
| С1545-211 | Резина листовая повышенной маслостойкости без тканевой прокладки, кг | 0,083842 -------- 0,037 |  | - | 106,01 |  |  | - | 8,89
| С1546-54 | Паронит, т | 0,000129 -------- 0,000057 |  | - | 124 126,91 |  |  | - | 16,00
| С1546-66 | Пропан-бутан технический, м3 | 0,459998 -------- 0,203 |  | - | 39,40 |  |  | - | 18,12
|  | ПРОЧИЕ МАТЕРИАЛЫ, грн | 2,266 -------- 1 |  | - | 1,13 |  |  | - | 2,56
5 | С327803-01 СЧЕТ ЗАВОДА Коэф. к опт. цене = 180; | Упор ч.ДЭС4500/01-05.01.05.000СБ (общий вес 10 кг), шт | 20 | 180 ------- - |  |  |  | 3600 ------- - | [5 empty] | - ------- -
6 | С327803-01 СЧЕТ ЗАВОДА Коэф. к опт. цене = 5000; | Коллектор раздаточный ч.ДЭС4500/01-05.01.04.000СБ (общий вес 200 кг), шт | 10 | 5000 ------- - |  |  |  | 50000 ------- - | [5 empty] | - ------- -
7 | С327803-01 СЧЕТ ЗАВОДА Коэф. к опт. цене = 5000; | Коллектор раздаточный ч.ДЭС4500/01-05.01.03.000СБ (общий вес 200 кг), шт | 10 | 5000 ------- - |  |  |  | 50000 ------- - | [5 empty] | - ------- -
8 | С327803-01 СЧЕТ ЗАВОДА Коэф. к опт. цене = 69000; | Клапан отсечной ч.ДЭС 2056 02-00.000 (общий вес 1856 кг), шт | 16 | 69000 ------- - |  |  |  | 1104000 ------- - | [5 empty] | - ------- -
9 | ПО7-49-8 СОУ МПП 03.080.10-333.7:2011 Средний разряд: 4; | Демонтаж клапана продувочного, диаметр условного прохода 70 мм, шт | 10 |  | 340,4 | 2,80 ------- 337,60 | - ------- - |  | 3404 | 28 ------- 3376 | - ------- - | 2,87 ------- - | 28,7 ------- -
| С111-1608 | Ветошь, кг | 0,0664 -------- 0,00664 |  | - | 12,52 |  |  | - | 0,83
| С111-322 | Керосин для технических целей, марка КТ-1, КТ-2, т | 0,00087 -------- 0,000087 |  | - | 19 930,87 |  |  | - | 17,34
| С112-78 | Доски необрезные из хвойных пород, длина 4-6,5 м, все ширины, толщина 32,40 мм, IV сорт, м3 | 0,00276 -------- 0,000276 |  | - | 3 563,06 |  |  | - | 9,83
10 | ПО7-52-8 СОУ МПП 03.080.10-333.7:2011 Средний разряд: 4,2; | То же. Монтаж, шт | 10 |  | 889,72 | 1,35 ------- 888,37 | - ------- - |  | 8897 | 13 ------- 8884 | - ------- - | 7,33 ------- - | 73,3 ------- -
| С111-1608 | Ветошь, кг | 0,0456 -------- 0,00456 |  | - | 12,52 |  |  | - | 0,57
| С111-322 | Керосин для технических целей, марка КТ-1, КТ-2, т | 0,00065 -------- 0,000065 |  | - | 19 930,87 |  |  | - | 12,96
11 | С327803-01 СЧЕТ ЗАВОДА Коэф. к опт. цене = 9500; | Клапан продувочный Ду70 ч.ДЭС/70/02-00.000, шт | 10 | 9500 ------- - |  |  |  | 95000 ------- - | [5 empty] | - ------- -
|  | Итого прямые затраты | [5 empty] | 1323126 ----- - | 34557 | 1855 ----- 32678 | 24 ----- 9 |  | 263,35 ----- 2,47
|  | Запасные части, установленные при ремонте отдельно | грн. |  |  |  |  | 1323126
|  | Итого оборудование: | грн. |  |  |  |  | 1323126
В том числе:
|  | Всего заработная плата | грн. | [6 empty] | 32687
|  | Общепроизводственные расходы | грн. | [5 empty] | 16067
Общепроизводственные расходы по видам начисления:
|  | Ремонт оборудования, кроме электрооборудования, и промышленных сооружений (Минпромполитики, Госжилкоммунхоз - в зависимости от предприятия - Заказчика), Kтруд=0,13 + 22% от ЗП + Кпроч=8,35 грн./ч-ч | грн. | [5 empty] | 16067
|  | Прямые затраты ремонтно-строительных работ | грн. | [5 empty] | 34557
В том числе:
|  | стоимость материалов, изделий и конструкций | грн. | [5 empty] | 1857
|  | заработная плата | грн. | [6 empty] | 32678
|  | заработная плата в экплуатации машин | грн. | [6 empty] | 9
|  | Общепроизводственные расходы | грн. | [5 empty] | 16067
|  | трудоемкость в общепроизводственных расходах | чел.-ч. | [9 empty] | 34,56
|  | заработная плата в общепроизводственных расходах | грн. | [6 empty] | 5455
|  | Всего сметная стоимость ремонтно-строительных работ | грн. | [5 empty] | 50624
|  | Всего по смете | грн. | [5 empty] | 1373750
|  | Сметная трудоемкость | чел./час. | [9 empty] | 300,38
|  | Сметная заработная плата | грн. | [6 empty] | 38142
|  | Начальник отдела сметных работ | [9 empty] | Д.С. Строна
|  | Составил | [9 empty] | М.В. Мудрицкая