## Лист1
Форма №3
ПАО "Запоріжсталь"
|  | Локальная смета № |  |  | ТП-02001.1134.5.
КАПИТАЛЬНЫЙ РЕМОНТ. ДОМЕННЫЙ ЦЕХ. РАЗЛИВОЧНАЯ МАШИНА №3.ЭНЕРГЕТИЧЕСКАЯ ЧАСТЬ. ИНВ.№10500212
| Основание: | Ведомость дефектов
[7 empty] | Сметная стоимость |  | 123 740 |  | грн.
[7 empty] | Сметная трудоемкость |  | 247 |  | чел.-час.
[7 empty] | Сметная зар. плата |  | 30 871 |  | грн.
[7 empty] | Средний разряд работ |  | 4,2
Составлена в текущих ценах по состоянию на |  |  | 22 Июня 2026г.
№ п/п | Шифр и номер позиции норматива | Наименование и характеристика ремонтно-строительных работ и затрат, единица измерения | Коли-чество | Стоимость единицы, грн. |  |  | Общая стоимость, грн. |  |  | Затраты труда рабочих, чел.-час., не занятых обслуживанием машин обслуживающих машины
|  |  |  | всего | материалов заработной платы | эксплуатации __машин__ в т.ч. заработной платы | всего | материалов заработной платы | эксплуатации __машин__ в т.ч. заработной платы | на единицу | всего
1 | 2 | 3 | 4 | 5 | 6 | 7 | 8 | 9 | 10 | 11 | 12
1 | ПО6-231-32 СОУ МПП 03.080.10-333.6:2011 Средний разряд: 3,98; | Демонтаж сварных трубопроводов (охлаждения мульд) из углеродистых и низколегированных сталей: наружный диаметр, толщина стенки 89х4 мм, 10 м | 2,5 | 234,43 | 1,31 ------- 233,12 | - ------- - | 586 | 3 ------- 583 | - ------- - | 1,98 ------- - | 4,95 ------- -
| КБМ203-0302 | Лебедки ручные и рычажные, тяговое усилие до 12,26 кН [1,25 т], маш.ч | 0,375 -------- 0,15 | - | 1,59 |  | - | 0,60 |  | - ------ - | - ------ -
| С111-324 | Кислород технический газообразный, м3 | 0,19 -------- 0,076 | - | 7,24 |  | - | 1,38
| С112-78 | Доски необрезные из хвойных пород, длина 4-6,5 м, все ширины, толщина 32,40 мм, IV сорт, м3 | 0,00012 -------- 0,000048 | - | 3 563,06 |  | - | 0,43
| С1546-66 | Пропан-бутан технический, м3 | 0,022125 -------- 0,00885 | - | 39,39 |  | - | 0,87
2 | ПО6-237-29 СОУ МПП 03.080.10-333.6:2011 Средний разряд: 4,24; | Монтаж сварных трубопроводов (охлаждения мульд) с применением ручной электродуговой сварки: наружный диаметр, толщина стенки 89х4 мм, 10 м | 2,5 | 3705,93 | 3 206,66 ------- 472,96 | 26,31 ------- 1,06 | 9265 | 8017 ------- 1182 | 66 ------- 3 | 3,86 ------- 0,01 | 9,65 ------- 0,02
| КБМ203-0302 | Лебедки ручные и рычажные, тяговое усилие до 12,26 кН [1,25 т], маш.ч | 0,625 -------- 0,25 | - | 1,59 |  | - | 1,00 |  | - ------ - | - ------ -
| КБМ204-0502 | Установка для сварки ручной дуговой [постоянного тока], маш.ч | 1,125 -------- 0,45 | - |  | 58,46 ------- 2,36 | - |  | 65,77 ------- 2,66 | - ------ 0,02 | - ------ 0,02
| КБМ233-0301 | Машины шлифовальные электрические, маш.ч | 0,175 -------- 0,07 | - | 7,41 |  | - | 1,30 |  | - ------ - | - ------ -
| С111-1515 | Электроды, диаметр 4 мм, марка Э46, т | 0,000268 -------- 0,000107 | - | 50 660,45 |  | - | 13,55
| С111-1639 | Круги армированные абразивные зачистные, диаметр 180х6 мм, шт | 0,00945 -------- 0,00378 | - | 254,90 |  | - | 2,41
| С112-78 | Доски необрезные из хвойных пород, длина 4-6,5 м, все ширины, толщина 32,40 мм, IV сорт, м3 | 0,000185 -------- 0,000074 | - | 3 563,06 |  | - | 0,66
| С113-155 замена; 44661 Кзам = 0 | Трубы стальные, наружный диаметр 89 мм, толщина стенки 4 мм (общий вес 0,220 т), м | 25 -------- 10 | - | 319,91 |  | - | 7 997,75
3 | ПО6-231-32 СОУ МПП 03.080.10-333.6:2011 Средний разряд: 3,98; | Демонтаж отводов (14 щт) из углеродистых и низколегированных сталей: наружный диаметр, толщина стенки 89х4 мм, 10 м | 0,42 | 234,43 | 1,31 ------- 233,12 | - ------- - | 98 | 0 ------- 98 | - ------- - | 1,98 ------- - | 0,83 ------- -
| КБМ203-0302 | Лебедки ручные и рычажные, тяговое усилие до 12,26 кН [1,25 т], маш.ч | 0,063 -------- 0,15 | - | 1,59 |  | - | 0,10 |  | - ------ - | - ------ -
| С111-324 | Кислород технический газообразный, м3 | 0,03192 -------- 0,076 | - | 7,24 |  | - | 0,23
| С112-78 | Доски необрезные из хвойных пород, длина 4-6,5 м, все ширины, толщина 32,40 мм, IV сорт, м3 | 0,00002 -------- 0,000048 | - | 3 563,06 |  | - | 0,07
| С1546-66 | Пропан-бутан технический, м3 | 0,003717 -------- 0,00885 | - | 39,39 |  | - | 0,15
4 | ПО6-237-29 СОУ МПП 03.080.10-333.6:2011 Средний разряд: 4,24; | Монтаж отводов (14 шт) с применением ручной электродуговой сварки: наружный диаметр, толщина стенки 89х4 мм, 10 м | 0,42 | 506,83 | 7,56 ------- 472,96 | 26,31 ------- 1,06 | 213 | 3 ------- 199 | 11 ------- - | 3,86 ------- 0,01 | 1,62 ------- -
| КБМ203-0302 | Лебедки ручные и рычажные, тяговое усилие до 12,26 кН [1,25 т], маш.ч | 0,105 -------- 0,25 | - | 1,59 |  | - | 0,17 |  | - ------ - | - ------ -
| КБМ204-0502 | Установка для сварки ручной дуговой [постоянного тока], маш.ч | 0,189 -------- 0,45 | - |  | 58,46 ------- 2,36 | - |  | 11,05 ------- 0,45 | - ------ 0,02 | - ------ -
| КБМ233-0301 | Машины шлифовальные электрические, маш.ч | 0,0294 -------- 0,07 | - | 7,41 |  | - | 0,22 |  | - ------ - | - ------ -
| С111-1515 | Электроды, диаметр 4 мм, марка Э46, т | 0,000045 -------- 0,000107 | - | 50 660,45 |  | - | 2,28
| С111-1639 | Круги армированные абразивные зачистные, диаметр 180х6 мм, шт | 0,001588 -------- 0,00378 | - | 254,90 |  | - | 0,40
| С112-78 | Доски необрезные из хвойных пород, длина 4-6,5 м, все ширины, толщина 32,40 мм, IV сорт, м3 | 0,000031 -------- 0,000074 | - | 3 563,06 |  | - | 0,11
5 | С1534-16 СЕСЦ-97 ч.5.р.34 10 км. | Отводы гнутые под углом 90 град., наружный диаметр 89 мм, толщина стенки 4 мм, шт | 14 | 151,49 | 151,49 ------- - | - ------- - | 2121 | 2121 ------- - | - ------- - | - ------- - | - ------- -
6 | ПО6-231-25 СОУ МПП 03.080.10-333.6:2011 Средний разряд: 3,97; | Демонтаж сварных трубопроводов (охлаждения мульд) из углеродистых и низколегированных сталей: наружный диаметр, толщина стенки 57х4 мм, 10 м | 1,7 | 220,82 | 1,06 ------- 219,76 | - ------- - | 375 | 1 ------- 374 | - ------- - | 1,87 ------- - | 3,18 ------- -
| КБМ203-0302 | Лебедки ручные и рычажные, тяговое усилие до 12,26 кН [1,25 т], маш.ч | 0,238 -------- 0,14 | - | 1,59 |  | - | 0,38 |  | - ------ - | - ------ -
| С111-324 | Кислород технический газообразный, м3 | 0,09792 -------- 0,0576 | - | 7,24 |  | - | 0,71
| С112-78 | Доски необрезные из хвойных пород, длина 4-6,5 м, все ширины, толщина 32,40 мм, IV сорт, м3 | 0,000077 -------- 0,000045 | - | 3 563,06 |  | - | 0,27
| С1546-66 | Пропан-бутан технический, м3 | 0,011373 -------- 0,00669 | - | 39,39 |  | - | 0,45
7 | ПО6-237-22 СОУ МПП 03.080.10-333.6:2011 Средний разряд: 4,23; | Монтаж сварных трубопроводов (охлаждения мульд) с применением ручной электродуговой сварки: наружный диаметр, толщина стенки 57х4 мм, 10 м | 1,7 | 2495,6 | 2 054,23 ------- 419,16 | 22,21 ------- 0,9 | 4243 | 3492 ------- 713 | 38 ------- 2 | 3,43 ------- 0,01 | 5,83 ------- 0,01
| КБМ203-0302 | Лебедки ручные и рычажные, тяговое усилие до 12,26 кН [1,25 т], маш.ч | 0,391 -------- 0,23 | - | 1,59 |  | - | 0,62 |  | - ------ - | - ------ -
| КБМ204-0502 | Установка для сварки ручной дуговой [постоянного тока], маш.ч | 0,646 -------- 0,38 | - |  | 58,46 ------- 2,36 | - |  | 37,77 ------- 1,52 | - ------ 0,02 | - ------ 0,01
| КБМ233-0301 | Машины шлифовальные электрические, маш.ч | 0,119 -------- 0,07 | - | 7,41 |  | - | 0,88 |  | - ------ - | - ------ -
| С111-1515 | Электроды, диаметр 4 мм, марка Э46, т | 0,000156 -------- 0,000092 | - | 50 660,45 |  | - | 7,88
| С111-1639 | Круги армированные абразивные зачистные, диаметр 180х6 мм, шт | 0,006426 -------- 0,00378 | - | 254,90 |  | - | 1,64
| С112-78 | Доски необрезные из хвойных пород, длина 4-6,5 м, все ширины, толщина 32,40 мм, IV сорт, м3 | 0,000117 -------- 0,000069 | - | 3 563,06 |  | - | 0,42
| С113-140 замена; 44661 Кзам = 0 | Трубы стальные, наружный диаметр 57 мм, толщина стенки 4 мм (общий вес 0,09т), м | 17 -------- 10 | - | 204,75 |  | - | 3 480,75
8 | ПО6-231-11 СОУ МПП 03.080.10-333.6:2011 Средний разряд: 3,98; | Демонтаж сварных трубопроводов (охлаждения мульд) из углеродистых и низколегированных сталей: наружный диаметр, толщина стенки 28х4 мм, 10 м | 2,1 | 154,65 | 0,59 ------- 154,06 | - ------- - | 325 | 1 ------- 324 | - ------- - | 1,31 ------- - | 2,75 ------- -
| КБМ203-0302 | Лебедки ручные и рычажные, тяговое усилие до 12,26 кН [1,25 т], маш.ч | 0,21 -------- 0,1 | - | 1,59 |  | - | 0,33 |  | - ------ - | - ------ -
| С111-324 | Кислород технический газообразный, м3 | 0,05502 -------- 0,0262 | - | 7,24 |  | - | 0,40
| С112-78 | Доски необрезные из хвойных пород, длина 4-6,5 м, все ширины, толщина 32,40 мм, IV сорт, м3 | 0,000071 -------- 0,000034 | - | 3 563,06 |  | - | 0,25
| С1546-66 | Пропан-бутан технический, м3 | 0,006384 -------- 0,00304 | - | 39,39 |  | - | 0,25
9 | ПО6-237-10 СОУ МПП 03.080.10-333.6:2011 Средний разряд: 4,15; | Монтаж сварных трубопроводов (охлаждения мульд) с применением ручной электродуговой сварки: наружный диаметр, толщина стенки 28х4 мм, 10 м | 2,1 | 1598,77 | 1 281,82 ------- 306,43 | 10,52 ------- 0,42 | 3357 | 2691 ------- 644 | 22 ------- 1 | 2,54 ------- 0,00 | 5,33 ------- 0,01
| КБМ203-0302 | Лебедки ручные и рычажные, тяговое усилие до 12,26 кН [1,25 т], маш.ч | 0,378 -------- 0,18 | - | 1,59 |  | - | 0,60 |  | - ------ - | - ------ -
| КБМ204-0502 | Установка для сварки ручной дуговой [постоянного тока], маш.ч | 0,378 -------- 0,18 | - |  | 58,46 ------- 2,36 | - |  | 22,10 ------- 0,89 | - ------ 0,02 | - ------ 0,01
| КБМ233-0301 | Машины шлифовальные электрические, маш.ч | 0,126 -------- 0,06 | - | 7,41 |  | - | 0,93 |  | - ------ - | - ------ -
| С111-1515 | Электроды, диаметр 4 мм, марка Э46, т | 0,000081 -------- 0,000039 | - | 50 660,45 |  | - | 4,12
| С111-1639 | Круги армированные абразивные зачистные, диаметр 180х6 мм, шт | 0,006804 -------- 0,00324 | - | 254,90 |  | - | 1,73
| С112-78 | Доски необрезные из хвойных пород, длина 4-6,5 м, все ширины, толщина 32,40 мм, IV сорт, м3 | 0,000118 -------- 0,000056 | - | 3 563,06 |  | - | 0,42
| С113-343 замена; 44661 Кзам = 0 | Трубы стальные, наружный диаметр 28 мм, толщина стенки 4 мм (общий вес 0,05т), м | 21 -------- 10 | - | 127,81 |  | - | 2 684,01
10 | ПО6-251-31 СОУ МПП 03.080.10-333.6:2011 Средний разряд: 4,01; | Демонтаж приварных фланцев из углеродистых и низколегированных сталей: наружный диаметр трубы, толщина стенки 89х4 мм, шт | 10 | 54,83 | 1,46 ------- 53,37 | - ------- - | 548 | 14 ------- 534 | - ------- - | 0,45 ------- - | 4,5 ------- -
| КБМ203-0302 | Лебедки ручные и рычажные, тяговое усилие до 12,26 кН [1,25 т], маш.ч | 0,5 -------- 0,05 | - | 1,59 |  | - | 0,80 |  | - ------ - | - ------ -
| КБМ233-0301 | Машины шлифовальные электрические, маш.ч | 0,4 -------- 0,04 | - | 7,41 |  | - | 2,96 |  | - ------ - | - ------ -
| С111-1639 | Круги армированные абразивные зачистные, диаметр 180х6 мм, шт | 0,0216 -------- 0,00216 | - | 254,90 |  | - | 5,51
| С111-324 | Кислород технический газообразный, м3 | 0,45 -------- 0,045 | - | 7,24 |  | - | 3,26
| С1546-66 | Пропан-бутан технический, м3 | 0,0523 -------- 0,00523 | - | 39,39 |  | - | 2,06
11 | ПО6-254-35 СОУ МПП 03.080.10-333.6:2011 Средний разряд: 4,65; | Монтаж приварных фланцев из углеродистых и низколегированных сталей: наружный диаметр, толщина стенки трубы 89х4 мм, шт | 10 | 148,07 | 5,13 ------- 125,40 | 17,54 ------- 0,71 | 1481 | 52 ------- 1254 | 175 ------- 7 | 0,96 ------- 0,01 | 9,6 ------- 0,06
| КБМ203-0302 | Лебедки ручные и рычажные, тяговое усилие до 12,26 кН [1,25 т], маш.ч | 0,8 -------- 0,08 | - | 1,59 |  | - | 1,28 |  | - ------ - | - ------ -
| КБМ204-0502 | Установка для сварки ручной дуговой [постоянного тока], маш.ч | 3 -------- 0,3 | - |  | 58,46 ------- 2,36 | - |  | 175,38 ------- 7,08 | - ------ 0,02 | - ------ 0,06
| КБМ233-0301 | Машины шлифовальные электрические, маш.ч | 0,4 -------- 0,04 | - | 7,41 |  | - | 2,96 |  | - ------ - | - ------ -
| С111-1515 | Электроды, диаметр 4 мм, марка Э46, т | 0,0008 -------- 0,00008 | - | 50 660,45 |  | - | 40,53
| С111-1639 | Круги армированные абразивные зачистные, диаметр 180х6 мм, шт | 0,0216 -------- 0,00216 | - | 254,90 |  | - | 5,51
| С112-78 | Доски необрезные из хвойных пород, длина 4-6,5 м, все ширины, толщина 32,40 мм, IV сорт, м3 | 0,00029 -------- 0,000029 | - | 3 563,06 |  | - | 1,03
12 | С1533-84 СЕСЦ-97 ч.5.р.33 10 км. | Фланцы 1-80-16, шт | 10 | 250,92 | 250,92 ------- - | - ------- - | 2509 | 2509 ------- - | - ------- - | - ------- - | - ------- -
13 | ПО7-805-10 СОУ МПП 03.080.10-333.7:2011 Средний разряд: 4; | Демонтаж кранов пробковых муфтовых, диаметр условного прохода 100 мм, шт | 2 | 252,28 | 9,96 ------- 242,32 | - ------- - | 505 | 20 ------- 485 | - ------- - | 2,06 ------- - | 4,12 ------- -
| КБМ203-0301 | Лебедки ручные и рычажные, тяговое усилие до 9,81 кН [1 т], маш.ч | 0,28 -------- 0,14 | - | 1,59 |  | - | 0,45 |  | - ------ - | - ------ -
| КБМ203-0402 | Лебедки электрические, тяговое усилие,кН(т) до 12.26(1.25), маш.ч | 0,52 -------- 0,26 | - | 7,08 |  | - | 3,68 |  | - ------ - | - ------ -
| С111-1608 | Ветошь, кг | 0,00954 -------- 0,00477 | - | 12,53 |  | - | 0,12
| С111-309 | Канаты пеньковые пропитанные, т | 0,000056 -------- 0,000028 | - | 190 568,83 |  | - | 10,60
| С111-322 | Керосин для технических целей, марка КТ-1, КТ-2, т | 0,000134 -------- 0,000067 | - | 19 930,87 |  | - | 2,67
| С112-78 | Доски необрезные из хвойных пород, длина 4-6,5 м, все ширины, толщина 32,40 мм, IV сорт, м3 | 0,00042 -------- 0,00021 | - | 3 563,06 |  | - | 1,50
| С1537-109 | Канат двойной свивки, тип ТК, без покрытия, из проволоки марки В, маркировочная группа 1570 Н/мм2 и менее, диаметр 15,5 мм, 10 м | 0,000632 -------- 0,000316 | - | 1 449,57 |  | - | 0,92
14 | ПО7-808-10 СОУ МПП 03.080.10-333.7:2011 Средний разряд: 4,2; | Монтаж кранов пробковых муфтовых, диаметр условного прохода 100 мм, шт | 2 | 641,71 | 17,55 ------- 624,16 | - ------- - | 1283 | 35 ------- 1248 | - ------- - | 5,15 ------- - | 10,3 ------- -
| КБМ203-0301 | Лебедки ручные и рычажные, тяговое усилие до 9,81 кН [1 т], маш.ч | 0,68 -------- 0,34 | - | 1,59 |  | - | 1,08 |  | - ------ - | - ------ -
| КБМ203-0402 | Лебедки электрические, тяговое усилие,кН(т) до 12.26(1.25), маш.ч | 1,28 -------- 0,64 | - | 7,08 |  | - | 9,06 |  | - ------ - | - ------ -
| С111-1608 | Ветошь, кг | 0,0064 -------- 0,0032 | - | 12,53 |  | - | 0,08
| С111-309 | Канаты пеньковые пропитанные, т | 0,000078 -------- 0,000039 | - | 190 568,83 |  | - | 14,94
| С111-322 | Керосин для технических целей, марка КТ-1, КТ-2, т | 0,0001 -------- 0,00005 | - | 19 930,87 |  | - | 1,99
| С1537-109 | Канат двойной свивки, тип ТК, без покрытия, из проволоки марки В, маркировочная группа 1570 Н/мм2 и менее, диаметр 15,5 мм, 10 м | 0,00147 -------- 0,000735 | - | 1 449,57 |  | - | 2,13
| С1545-159 | Очес льняной, т | 0,000046 -------- 0,000023 | - | 31 867,44 |  | - | 1,47
| С1546-82 | Сурик свинцовый, т | 0,000031 -------- 0,000015 | - | 141 081,23 |  | - | 4,35
15 | 2307-10066 Пр-т 2307 10 км. | КРАН ПРОБКОВЫЙ МУФТОВЫЙ 11Ч6БК, ДУ 100 ММ,, шт | 2 | 1004,4 | 1 004,40 ------- - | - ------- - | 2009 | 2009 ------- - | - ------- - | - ------- - | - ------- -
16 | ПО7-805-9 СОУ МПП 03.080.10-333.7:2011 Средний разряд: 4; | Демонтаж кранов пробковых муфтовых, диаметр условного прохода 80 мм, шт | 2 | 216,04 | 1,95 ------- 214,09 | - ------- - | 432 | 4 ------- 428 | - ------- - | 1,82 ------- - | 3,64 ------- -
| С111-1608 | Ветошь, кг | 0,00842 -------- 0,00421 | - | 12,53 |  | - | 0,11
| С111-322 | Керосин для технических целей, марка КТ-1, КТ-2, т | 0,000122 -------- 0,000061 | - | 19 930,87 |  | - | 2,43
| С112-78 | Доски необрезные из хвойных пород, длина 4-6,5 м, все ширины, толщина 32,40 мм, IV сорт, м3 | 0,00038 -------- 0,00019 | - | 3 563,06 |  | - | 1,35
17 | ПО7-808-9 СОУ МПП 03.080.10-333.7:2011 Средний разряд: 4,2; | Монтаж кранов пробковых муфтовых, диаметр условного прохода 80 мм, шт | 2 | 556,01 | 3,35 ------- 552,66 | - ------- - | 1112 | 7 ------- 1105 | - ------- - | 4,56 ------- - | 9,12 ------- -
| С111-1608 | Ветошь, кг | 0,00568 -------- 0,00284 | - | 12,53 |  | - | 0,07
| С111-322 | Керосин для технических целей, марка КТ-1, КТ-2, т | 0,000092 -------- 0,000046 | - | 19 930,87 |  | - | 1,83
| С1545-159 | Очес льняной, т | 0,000038 -------- 0,000019 | - | 31 867,44 |  | - | 1,21
| С1546-82 | Сурик свинцовый, т | 0,000025 -------- 0,000013 | - | 141 081,23 |  | - | 3,58
18 | 2307-10066 Пр-т 2307 10 км. | КРАН ПРОБКОВЫЙ МУФТОВЫЙ 11Ч6БК, ДУ 80 ММ,, шт | 2 | 1004,4 | 1 004,40 ------- - | - ------- - | 2009 | 2009 ------- - | - ------- - | - ------- - | - ------- -
19 | ПО7-805-6 СОУ МПП 03.080.10-333.7:2011 Средний разряд: 4; | Демонтаж кранов шаровых муфтовых, диаметр условного прохода 40 мм, шт | 2 | 144,96 | 1,45 ------- 143,51 | - ------- - | 290 | 3 ------- 287 | - ------- - | 1,22 ------- - | 2,44 ------- -
| С111-1608 | Ветошь, кг | 0,00564 -------- 0,00282 | - | 12,53 |  | - | 0,07
| С111-322 | Керосин для технических целей, марка КТ-1, КТ-2, т | 0,000092 -------- 0,000046 | - | 19 930,87 |  | - | 1,83
| С112-78 | Доски необрезные из хвойных пород, длина 4-6,5 м, все ширины, толщина 32,40 мм, IV сорт, м3 | 0,000282 -------- 0,000141 | - | 3 563,06 |  | - | 1,00
20 | ПО7-808-6 СОУ МПП 03.080.10-333.7:2011 Средний разряд: 4,2; | Монтаж кранов шаровых муфтовых, диаметр условного прохода 40 мм, шт | 2 | 379,05 | 2,13 ------- 376,92 | - ------- - | 758 | 4 ------- 754 | - ------- - | 3,11 ------- - | 6,22 ------- -
| С111-1608 | Ветошь, кг | 0,00386 -------- 0,00193 | - | 12,53 |  | - | 0,05
| С111-322 | Керосин для технических целей, марка КТ-1, КТ-2, т | 0,000072 -------- 0,000036 | - | 19 930,87 |  | - | 1,44
| С1545-159 | Очес льняной, т | 0,000022 -------- 0,000011 | - | 31 867,44 |  | - | 0,70
| С1546-82 | Сурик свинцовый, т | 0,000015 -------- 0,000007 | - | 141 081,23 |  | - | 2,07
21 | 2307-10736 Пр-т 2307 10 км. | КРАН МУФТОВЫЙ 10НЖ44П, ДУ 40 ММ /Прим./, шт | 2 | 1525,98 | 1 525,98 ------- - | - ------- - | 3052 | 3052 ------- - | - ------- - | - ------- - | - ------- -
22 | ПО7-49-8 СОУ МПП 03.080.10-333.7:2011 Средний разряд: 4; | Демонтаж кранов шаровых фланцевых, диаметр условного прохода 80 мм, шт | 4 | 340,4 | 2,80 ------- 337,60 | - ------- - | 1362 | 12 ------- 1350 | - ------- - | 2,87 ------- - | 11,48 ------- -
| С111-1608 | Ветошь, кг | 0,02656 -------- 0,00664 | - | 12,53 |  | - | 0,33
| С111-322 | Керосин для технических целей, марка КТ-1, КТ-2, т | 0,000348 -------- 0,000087 | - | 19 930,87 |  | - | 6,94
| С112-78 | Доски необрезные из хвойных пород, длина 4-6,5 м, все ширины, толщина 32,40 мм, IV сорт, м3 | 0,001104 -------- 0,000276 | - | 3 563,06 |  | - | 3,93
23 | ПО7-52-8 СОУ МПП 03.080.10-333.7:2011 Средний разряд: 4,2; | Монтаж кранов шаровых фланцевых, диаметр условного прохода 80 мм, шт | 4 | 889,72 | 1,35 ------- 888,37 | - ------- - | 3559 | 6 ------- 3553 | - ------- - | 7,33 ------- - | 29,32 ------- -
| С111-1608 | Ветошь, кг | 0,01824 -------- 0,00456 | - | 12,53 |  | - | 0,23
| С111-322 | Керосин для технических целей, марка КТ-1, КТ-2, т | 0,00026 -------- 0,000065 | - | 19 930,87 |  | - | 5,18
24 | 2307-10077 Пр-т 2307 10 км. | КРАН ШАРОВОЙ ФЛАНЦЕВЫЙ КШЦФ, ДУ 80 ММ, шт | 4 | 6392,69 | 6 392,69 ------- - | - ------- - | 25571 | 25571 ------- - | - ------- - | - ------- - | - ------- -
25 | ПО7-49-6 СОУ МПП 03.080.10-333.7:2011 Средний разряд: 4; | Демонтаж кранов шаровых фланцевых, диаметр условного прохода 50 мм, шт | 2 | 246,82 | 2,15 ------- 244,67 | - ------- - | 494 | 5 ------- 489 | - ------- - | 2,08 ------- - | 4,16 ------- -
| С111-1608 | Ветошь, кг | 0,00962 -------- 0,00481 | - | 12,53 |  | - | 0,12
| С111-322 | Керосин для технических целей, марка КТ-1, КТ-2, т | 0,000134 -------- 0,000067 | - | 19 930,87 |  | - | 2,67
| С112-78 | Доски необрезные из хвойных пород, длина 4-6,5 м, все ширины, толщина 32,40 мм, IV сорт, м3 | 0,000422 -------- 0,000211 | - | 3 563,06 |  | - | 1,50
26 | ПО7-52-6 СОУ МПП 03.080.10-333.7:2011 Средний разряд: 4,2; | Монтаж кранов шаровых фланцевых, диаметр условного прохода 50 мм, шт | 2 | 647,04 | 1,06 ------- 645,98 | - ------- - | 1294 | 2 ------- 1292 | - ------- - | 5,33 ------- - | 10,66 ------- -
| С111-1608 | Ветошь, кг | 0,00664 -------- 0,00332 | - | 12,53 |  | - | 0,08
| С111-322 | Керосин для технических целей, марка КТ-1, КТ-2, т | 0,000102 -------- 0,000051 | - | 19 930,87 |  | - | 2,03
27 | 2307-10076 Пр-т 2307 10 км. | КРАН ШАРОВОЙ ФЛАНЦЕВЫЙ КШЦФ ДУ 50 ММ, шт | 2 | 1126,3 | 1 126,30 ------- - | - ------- - | 2253 | 2253 ------- - | - ------- - | - ------- - | - ------- -
28 | ПО7-49-11 СОУ МПП 03.080.10-333.7:2011 Средний разряд: 4; | Демонтаж задвижек стальных фланцевых, диаметр условного прохода 150 мм, шт | 1 | 533,87 | 16,30 ------- 517,57 | - ------- - | 534 | 16 ------- 518 | - ------- - | 4,40 ------- - | 4,4 ------- -
| КБМ203-0301 | Лебедки ручные и рычажные, тяговое усилие до 9,81 кН [1 т], маш.ч | 0,29 -------- 0,29 | - | 1,59 |  | - | 0,46 |  | - ------ - | - ------ -
| КБМ203-0402 | Лебедки электрические, тяговое усилие,кН(т) до 12.26(1.25), маш.ч | 0,55 -------- 0,55 | - | 7,08 |  | - | 3,89 |  | - ------ - | - ------ -
| С111-1608 | Ветошь, кг | 0,0102 -------- 0,0102 | - | 12,53 |  | - | 0,13
| С111-309 | Канаты пеньковые пропитанные, т | 0,000037 -------- 0,000037 | - | 190 568,83 |  | - | 6,96
| С111-322 | Керосин для технических целей, марка КТ-1, КТ-2, т | 0,000126 -------- 0,000126 | - | 19 930,87 |  | - | 2,51
| С112-78 | Доски необрезные из хвойных пород, длина 4-6,5 м, все ширины, толщина 32,40 мм, IV сорт, м3 | 0,000402 -------- 0,000402 | - | 3 563,06 |  | - | 1,43
| С1537-109 | Канат двойной свивки, тип ТК, без покрытия, из проволоки марки В, маркировочная группа 1570 Н/мм2 и менее, диаметр 15,5 мм, 10 м | 0,000635 -------- 0,000635 | - | 1 449,57 |  | - | 0,92
29 | ПО7-52-11 СОУ МПП 03.080.10-333.7:2011 Средний разряд: 4,2; | Монтаж задвижек стальных фланцевых, диаметр условного прохода 150 мм, шт | 1 | 1389,49 | 27,24 ------- 1 362,25 | - ------- - | 1389 | 27 ------- 1362 | - ------- - | 11,24 ------- - | 11,24 ------- -
| КБМ203-0301 | Лебедки ручные и рычажные, тяговое усилие до 9,81 кН [1 т], маш.ч | 0,75 -------- 0,75 | - | 1,59 |  | - | 1,20 |  | - ------ - | - ------ -
| КБМ203-0402 | Лебедки электрические, тяговое усилие,кН(т) до 12.26(1.25), маш.ч | 1,41 -------- 1,41 | - | 7,08 |  | - | 9,98 |  | - ------ - | - ------ -
| С111-1608 | Ветошь, кг | 0,00699 -------- 0,00699 | - | 12,53 |  | - | 0,09
| С111-309 | Канаты пеньковые пропитанные, т | 0,000062 -------- 0,000062 | - | 190 568,83 |  | - | 11,87
| С111-322 | Керосин для технических целей, марка КТ-1, КТ-2, т | 0,000091 -------- 0,000091 | - | 19 930,87 |  | - | 1,81
| С1537-109 | Канат двойной свивки, тип ТК, без покрытия, из проволоки марки В, маркировочная группа 1570 Н/мм2 и менее, диаметр 15,5 мм, 10 м | 0,00158 -------- 0,00158 | - | 1 449,57 |  | - | 2,29
30 | 2307-20162 Пр-т 2307 10 км. | ЗАДВИЖКА СТАЛЬНАЯ ФЛАНЦЕВАЯ, ДУ 150 ММ, шт | 1 | 8598,81 | 8 598,81 ------- - | - ------- - | 8599 | 8599 ------- - | - ------- - | - ------- - | - ------- -
31 | ПО7-213-4 СОУ МПП 03.080.10-333.7:2011 Средний разряд: 4; | Демонтаж вентилей кислородных ВК-94, диаметр условного прохода 20 мм, шт | 4 | 122,45 | 1,29 ------- 121,16 | - ------- - | 490 | 5 ------- 485 | - ------- - | 1,03 ------- - | 4,12 ------- -
| С111-1608 | Ветошь, кг | 0,00952 -------- 0,00238 | - | 12,53 |  | - | 0,12
| С111-322 | Керосин для технических целей, марка КТ-1, КТ-2, т | 0,000164 -------- 0,000041 | - | 19 930,87 |  | - | 3,27
| С112-78 | Доски необрезные из хвойных пород, длина 4-6,5 м, все ширины, толщина 32,40 мм, IV сорт, м3 | 0,0005 -------- 0,000125 | - | 3 563,06 |  | - | 1,78
32 | ПО7-216-4 СОУ МПП 03.080.10-333.7:2011 Средний разряд: 4,2; | Монтаж вентилей кислородных ВК-94, диаметр условного прохода 20 мм, шт | 4 | 292,39 | 1,52 ------- 290,87 | - ------- - | 1170 | 7 ------- 1163 | - ------- - | 2,40 ------- - | 9,6 ------- -
| С111-1608 | Ветошь, кг | 0,00596 -------- 0,00149 | - | 12,53 |  | - | 0,07
| С111-322 | Керосин для технических целей, марка КТ-1, КТ-2, т | 0,000124 -------- 0,000031 | - | 19 930,87 |  | - | 2,47
| С1545-159 | Очес льняной, т | 0,000028 -------- 0,000007 | - | 31 867,44 |  | - | 0,89
| С1546-82 | Сурик свинцовый, т | 0,000019 -------- 0,000005 | - | 141 081,23 |  | - | 2,65
33 | 2307-20141 Пр-т 2307 10 км. | ВЕНТИЛЬ КИСЛОРОДНЫЙ ВК-94, шт | 4 | 601,14 | 601,14 ------- - | - ------- - | 2405 | 2405 ------- - | - ------- - | - ------- - | - ------- -
34 | ПО7-205-2 СОУ МПП 03.080.10-333.7:2011 Средний разряд: 4; | Демонтаж вентилей чугунных муфтовых, диаметр условного прохода 15 мм, шт | 3 | 116,09 | 0,81 ------- 115,28 | - ------- - | 348 | 2 ------- 346 | - ------- - | 0,98 ------- - | 2,94 ------- -
| С111-1608 | Ветошь, кг | 0,001074 -------- 0,000358 | - | 12,53 |  | - | 0,01
| С111-322 | Керосин для технических целей, марка КТ-1, КТ-2, т | 0,000057 -------- 0,000019 | - | 19 930,87 |  | - | 1,14
| С112-78 | Доски необрезные из хвойных пород, длина 4-6,5 м, все ширины, толщина 32,40 мм, IV сорт, м3 | 0,000363 -------- 0,000121 | - | 3 563,06 |  | - | 1,29
35 | ПО7-208-2 СОУ МПП 03.080.10-333.7:2011 Средний разряд: 4,2; | Монтаж вентилей чугунных муфтовых, диаметр условного прохода 15 мм, шт | 3 | 298,2 | 1,27 ------- 296,93 | - ------- - | 895 | 4 ------- 891 | - ------- - | 2,45 ------- - | 7,35 ------- -
| С111-1608 | Ветошь, кг | 0,002685 -------- 0,000895 | - | 12,53 |  | - | 0,03
| С111-322 | Керосин для технических целей, марка КТ-1, КТ-2, т | 0,000075 -------- 0,000025 | - | 19 930,87 |  | - | 1,49
| С1545-159 | Очес льняной, т | 0,000018 -------- 0,000006 | - | 31 867,44 |  | - | 0,57
| С1546-82 | Сурик свинцовый, т | 0,000012 -------- 0,000004 | - | 141 081,23 |  | - | 1,70
36 | 2307-10364 Пр-т 2307 10 км. | ВЕНТИЛЬ МУФТОВЫЙ 15КЧ33П, ДУ 15 ММ, шт | 3 | 105,18 | 105,18 ------- - | - ------- - | 316 | 316 ------- - | - ------- - | - ------- - | - ------- -
37 | ПО7-205-3 СОУ МПП 03.080.10-333.7:2011 Средний разряд: 4; | Демонтаж вентилей чугунных муфтовых, диаметр условного прохода 20 мм, шт | 2 | 126,7 | 0,84 ------- 125,86 | - ------- - | 253 | 1 ------- 252 | - ------- - | 1,07 ------- - | 2,14 ------- -
| С111-1608 | Ветошь, кг | 0,000782 -------- 0,000391 | - | 12,53 |  | - | 0,01
| С111-322 | Керосин для технических целей, марка КТ-1, КТ-2, т | 0,000038 -------- 0,000019 | - | 19 930,87 |  | - | 0,76
| С112-78 | Доски необрезные из хвойных пород, длина 4-6,5 м, все ширины, толщина 32,40 мм, IV сорт, м3 | 0,000258 -------- 0,000129 | - | 3 563,06 |  | - | 0,92
38 | ПО7-208-3 СОУ МПП 03.080.10-333.7:2011 Средний разряд: 4,2; | Монтаж вентилей чугунных муфтовых, диаметр условного прохода 20 мм, шт | 2 | 320,17 | 1,42 ------- 318,75 | - ------- - | 640 | 2 ------- 638 | - ------- - | 2,63 ------- - | 5,26 ------- -
| С111-1608 | Ветошь, кг | 0,00192 -------- 0,00096 | - | 12,53 |  | - | 0,02
| С111-322 | Керосин для технических целей, марка КТ-1, КТ-2, т | 0,000052 -------- 0,000026 | - | 19 930,87 |  | - | 1,04
| С1545-159 | Очес льняной, т | 0,000014 -------- 0,000007 | - | 31 867,44 |  | - | 0,45
| С1546-82 | Сурик свинцовый, т | 0,000009 -------- 0,000005 | - | 141 081,23 |  | - | 1,32
39 | 2307-10365 Пр-т 2307 10 км. | ВЕНТИЛЬ МУФТОВЫЙ 15КЧ33П, ДУ 20 ММ, шт | 2 | 124,55 | 124,55 ------- - | - ------- - | 249 | 249 ------- - | - ------- - | - ------- - | - ------- -
40 | ПО7-205-4 СОУ МПП 03.080.10-333.7:2011 Средний разряд: 4; | Демонтаж вентилей чугунных муфтовых, диаметр условного прохода 25 мм, шт | 4 | 134,98 | 0,88 ------- 134,10 | - ------- - | 540 | 4 ------- 536 | - ------- - | 1,14 ------- - | 4,56 ------- -
| С111-1608 | Ветошь, кг | 0,001668 -------- 0,000417 | - | 12,53 |  | - | 0,02
| С111-322 | Керосин для технических целей, марка КТ-1, КТ-2, т | 0,00008 -------- 0,00002 | - | 19 930,87 |  | - | 1,59
| С112-78 | Доски необрезные из хвойных пород, длина 4-6,5 м, все ширины, толщина 32,40 мм, IV сорт, м3 | 0,000536 -------- 0,000134 | - | 3 563,06 |  | - | 1,91
41 | ПО7-208-4 СОУ МПП 03.080.10-333.7:2011 Средний разряд: 4,2; | Монтаж вентилей чугунных муфтовых, диаметр условного прохода 25 мм, шт | 4 | 338,47 | 1,54 ------- 336,93 | - ------- - | 1354 | 6 ------- 1348 | - ------- - | 2,78 ------- - | 11,12 ------- -
| С111-1608 | Ветошь, кг | 0,00408 -------- 0,00102 | - | 12,53 |  | - | 0,05
| С111-322 | Керосин для технических целей, марка КТ-1, КТ-2, т | 0,000104 -------- 0,000026 | - | 19 930,87 |  | - | 2,07
| С1545-159 | Очес льняной, т | 0,000032 -------- 0,000008 | - | 31 867,44 |  | - | 1,02
| С1546-82 | Сурик свинцовый, т | 0,000021 -------- 0,000005 | - | 141 081,23 |  | - | 3,02
42 | 2307-10366 Пр-т 2307 10 км. | ВЕНТИЛЬ МУФТОВЫЙ 15КЧ33П, ДУ 25 ММ, шт | 4 | 138,34 | 138,34 ------- - | - ------- - | 553 | 553 ------- - | - ------- - | - ------- - | - ------- -
43 | С1546-54 СЕСЦ-97 ч.5.р.46 10 км. | Паронит ПОН-Б 4, т | 0,008 | 124126,91 | 124 126,91 ------- - | - ------- - | 993 | 993 ------- - | - ------- - | - ------- - | - ------- -
44 | С111-1746 СЕСЦ-97 ч.1.р.1 10 км. | Пластина 1Н-I-МБС-С-4, кг | 2 | 72,47 | 72,47 ------- - | - ------- - | 145 | 145 ------- - | - ------- - | - ------- - | - ------- -
45 | ПМ8-972-2 СОУ МПП 03.080.10-334.8:2011 Средний разряд: 4,3; | Запасовка резиновых рукавов, диаметр 32 мм, комплект | 1 | 655,57 | 8,69 ------- 646,88 | - ------- - | 656 | 9 ------- 647 | - ------- - | 5,26 ------- - | 5,26 ------- -
| С111-1608 | Ветошь, кг | 0,000145 -------- 0,000145 | - | 12,53 |  | - | -
| С111-309 | Канаты пеньковые пропитанные, т | 0,000031 -------- 0,000031 | - | 190 568,83 |  | - | 5,91
| С111-322 | Керосин для технических целей, марка КТ-1, КТ-2, т | 0,000079 -------- 0,000079 | - | 19 930,87 |  | - | 1,57
| С111-962 | Смазка, солидол жировой "Ж", т | 0,000071 -------- 0,000071 | - | 16 920,12 |  | - | 1,20
46 | 517-1004 Пр-т 517 | РУКАВ РЕЗИНОВЫЙ, ДИАМЕТР 32 ММ, м | 20 | 237,57 | 237,57 ------- - | - ------- - | 4751 | 4751 ------- - | - ------- - | - ------- - | - ------- -
47 | ПМ8-972-2 СОУ МПП 03.080.10-334.8:2011 Средний разряд: 4,3; | Запасовка резиновых рукавов, диаметр 38 мм, комплект | 1 | 655,57 | 8,69 ------- 646,88 | - ------- - | 656 | 9 ------- 647 | - ------- - | 5,26 ------- - | 5,26 ------- -
| С111-1608 | Ветошь, кг | 0,000145 -------- 0,000145 | - | 12,53 |  | - | -
| С111-309 | Канаты пеньковые пропитанные, т | 0,000031 -------- 0,000031 | - | 190 568,83 |  | - | 5,91
| С111-322 | Керосин для технических целей, марка КТ-1, КТ-2, т | 0,000079 -------- 0,000079 | - | 19 930,87 |  | - | 1,57
| С111-962 | Смазка, солидол жировой "Ж", т | 0,000071 -------- 0,000071 | - | 16 920,12 |  | - | 1,20
48 | 517-1005 Пр-т 517 | РУКАВ РЕЗИНОВЫЙ, ДИАМЕТР 38 ММ, м | 20 | 262,99 | 262,99 ------- - | - ------- - | 5260 | 5260 ------- - | - ------- - | - ------- - | - ------- -
49 | ПМ8-972-2 СОУ МПП 03.080.10-334.8:2011 Средний разряд: 4,3; | Запасовка резиновых рукавов, диаметр 18 мм, комплект | 1 | 655,57 | 8,69 ------- 646,88 | - ------- - | 656 | 9 ------- 647 | - ------- - | 5,26 ------- - | 5,26 ------- -
| С111-1608 | Ветошь, кг | 0,000145 -------- 0,000145 | - | 12,53 |  | - | -
| С111-309 | Канаты пеньковые пропитанные, т | 0,000031 -------- 0,000031 | - | 190 568,83 |  | - | 5,91
| С111-322 | Керосин для технических целей, марка КТ-1, КТ-2, т | 0,000079 -------- 0,000079 | - | 19 930,87 |  | - | 1,57
| С111-962 | Смазка, солидол жировой "Ж", т | 0,000071 -------- 0,000071 | - | 16 920,12 |  | - | 1,20
50 | 517-1002 Пр-т 517 | РУКАВ РЕЗИНОВЫЙ, ДИАМЕТР 18 ММ, м | 40 | 167,17 | 167,17 ------- - | - ------- - | 6687 | 6687 ------- - | - ------- - | - ------- - | - ------- -
|  | Итого прямые затраты |  |  |  |  | 110643 | 83955 ----- 26376 | 312 ----- 13 |  | 218,21 ----- 0,1
В том числе:
|  | Всего заработная плата | грн. |  |  |  |  | 26389
|  | Общепроизводственные расходы | грн. |  |  |  | 13097
Общепроизводственные расходы по видам начисления:
|  | Ремонт оборудования, кроме электрооборудования, и промышленных сооружений (Минпромполитики, Госжилкоммунхоз - в зависимости от предприятия - Заказчика), Kтруд=0,13 + 22% от ЗП + Кпроч=8,35 грн./ч-ч | грн. |  |  |  | 13097
|  | Прямые затраты ремонтно-строительных работ | грн. |  |  |  | 110643
В том числе:
|  | стоимость материалов, изделий и конструкций | грн. |  |  |  | 83956
|  | заработная плата | грн. |  |  |  |  | 26376
|  | заработная плата в экплуатации машин | грн. |  |  |  |  | 13
|  | Общепроизводственные расходы | грн. |  |  |  | 13097
|  | трудоемкость в общепроизводственных расходах | чел.-ч. | [7 empty] | 28,39
|  | заработная плата в общепроизводственных расходах | грн. |  |  |  |  | 4482
|  | Всего сметная стоимость ремонтно-строительных работ | грн. |  |  |  | 123740
|  | Всего по смете | грн. |  |  |  | 123740
|  | Сметная трудоемкость | чел./час. | [7 empty] | 246,7
|  | Сметная заработная плата | грн. |  |  |  |  | 30871
Начальник отдела сметных работ | [9 empty] | Д.С. Строна
Составил | [9 empty] | А.И. Гостищева