## Лист1
Форма №4
ПАО "Запоріжсталь"
|  | Локальная смета № |  |  | ТП-05001.692.3.(з)
КАПИТАЛЬНЫЙ РЕМОНТ. ЦГП. МЕТОДИЧЕСКАЯ ПЕЧЬ №3. ЭНЕРГООБОРУДОВАНИЕ. ИНВ.№ 10500943.
| Основание: | Ведомость дефектов, заявка
[7 empty] | Сметная стоимость |  |  | 4 650 906 |  |  | грн.
в том числе:
[7 empty] | оборудования |  |  | 29 535 |  |  | грн.
[7 empty] | ремонтно-строительных работ |  |  | 4 621 371 |  |  | грн.
[7 empty] | ремонтно-монтажных работ |  |  | 0 |  |  | грн.
Составлена в текущих ценах по состоянию на |  |  | 16 Июня 2026г. |  |  |  | Сметная трудоемкость |  |  | 10 769 |  |  | чел.-час.
[7 empty] | Сметная заработная плата |  |  | 1 373 833 |  |  | грн.
[7 empty] | Средний разряд работ |  |  | 4,3
№ п/п | Шифр и номер позиции норматива | Наименование и характеристика ремонтно-монтажных работ, затрат, оборудования, единица измерения, масса единицы оборудования | Коли-чество | Стоимость единицы, грн. |  |  |  | Общая стоимость, грн. |  |  |  | Затраты труда рабочих, чел.-час. |  | Общая масса , т нетто
|  |  |  | запасных _частей_ оборудо-вания | ремонтно-монтажных работ |  |  | запасных _частей_ оборудо-вания | ремонтно-монтажных работ |  |  | не занятых обслуживанием машин обслуживающих машины |  | запасных _частей_ оборудо-вания
[5 empty] | всего | материалов заработной платы | эксплуатации __машин__ в т.ч. зар. платы |  | всего | материалов заработной платы | эксплуатации __машин__ в т.ч. зар. платы | на единицу | всего
1 | 2 | 3 | 4 | 5 | 6 | 7 | 8 | 9 | 10 | 11 | 12 | 13 | 14 | 15
Трубопроводы охлаждения БП-1, БП-2, БТЗ.
1 | ПО6-231-33 СОУ МПП 03.080.10-333.6:2011 Средний разряд: 3,97; | Демонтаж сварных трубопроводов из углеродистых и низколегированных сталей: наружный диаметр, толщина стенки 89х4.5 мм (участками до 3 м), 10 М | 14 |  | 309,67 | 1,74 ------- 307,93 | - ------- - |  | 4335 | 24 ------- 4311 | - ------- - | 2,62 ------- - | 36,68 ------- -
| КБМ203-0302 | Лебедки ручные и рычажные, тяговое усилие до 12,26 кН [1,25 т], маш.ч | 2,66 -------- 0,19 |  | - | 1,62 |  |  | - | 4,31 |  | - ------ - | - ------ -
| С111-324 | Кислород технический газообразный, м3 | 1,456 -------- 0,104 |  | - | 7,24 |  |  | - | 10,54
| С112-78 | Доски необрезные из хвойных пород, длина 4-6,5 м, все ширины, толщина 32,40 мм, IV сорт, м3 | 0,000812 -------- 0,000058 |  | - | 3 563,06 |  |  | - | 2,89
| С1546-66 | Пропан-бутан технический, м3 | 0,1694 -------- 0,0121 |  | - | 39,39 |  |  | - | 6,67
2 | ПО6-237-30 СОУ МПП 03.080.10-333.6:2011 Средний разряд: 4,3; | То же. Монтаж (участками до 3 м), 10 М | 14 |  | 5440,05 | 4 838,78 ------- 561,40 | 39,87 ------- 1,53 |  | 76161 | 67743 ------- 7860 | 558 ------- 21 | 4,54 ------- 0,01 | 63,56 ------- 0,18
| КБМ203-0302 | Лебедки ручные и рычажные, тяговое усилие до 12,26 кН [1,25 т], маш.ч | 4,06 -------- 0,29 |  | - | 1,62 |  |  | - | 6,58 |  | - ------ - | - ------ -
| КБМ204-0502 | Установка для сварки ручной дуговой [постоянного тока], маш.ч | 9,1 -------- 0,65 |  | - |  | 61,34 ------- 2,36 |  | - |  | 558,19 ------- 21,48 | - ------ 0,02 | - ------ 0,18
| КБМ233-0301 | Машины шлифовальные электрические, маш.ч | 1,12 -------- 0,08 |  | - | 7,72 |  |  | - | 8,65 |  | - ------ - | - ------ -
| С111-1515 | Электроды, диаметр 4 мм, марка Э46, т | 0,00287 -------- 0,000205 |  | - | 50 660,45 |  |  | - | 145,40
| С111-1639 | Круги армированные абразивные зачистные, диаметр 180х6 мм, шт | 0,06048 -------- 0,00432 |  | - | 254,90 |  |  | - | 15,42
| С112-78 | Доски необрезные из хвойных пород, длина 4-6,5 м, все ширины, толщина 32,40 мм, IV сорт, м3 | 0,00119 -------- 0,000085 |  | - | 3 563,06 |  |  | - | 4,24
| С113-389 ресурс по проекту; | Трубы стальные, наружный диаметр 89 мм, толщина стенки 4,5 мм, м | 140 -------- 10 |  | - | 482,59 |  |  | - | 67 562,60
3 | ПО1-201-73 СОУ МПП 03.080.10-333.1:2011 Средний разряд: 6; | Ручная электродуговая сварка стыков труб, сверх учненных нормой, наружный диаметр, толщина стенок 89х4,5 мм, 10 стыков | 1,8 |  | 486,84 | 24,57 ------- 334,68 | 127,59 ------- 4,91 |  | 876 | 44 ------- 602 | 230 ------- 9 | 2,12 ------- 0,04 | 3,82 ------- 0,07
| КБМ204-0502 | Установка для сварки ручной дуговой [постоянного тока], маш.ч | 3,744 -------- 2,08 |  | - |  | 61,34 ------- 2,36 |  | - |  | 229,66 ------- 8,84 | - ------ 0,02 | - ------ 0,07
| С111-1515 | Электроды, диаметр 4 мм, марка Э46, т | 0,000873 -------- 0,000485 |  | - | 50 660,45 |  |  | - | 44,23
4 | Р9-03029-1 СНиРрс-Р9 Средний разряд: 3,73; | М/К ОПОР И КРОНШТЕЙНОВ С ХОМУТАМИ. ДЕМОНТАЖ, Т | 0,15 |  | 4733,34 | 157,92 ------- 2 778,44 | 1796,98 ------- 667,36 |  | 710 | 23 ------- 417 | 270 ------- 100 | 24,28 ------- 4,68 | 3,64 ------- 0,7
| КБМ201-0014 | Автомобили бортовые, грузоподъемность 10 т, маш.ч | 0,10755 -------- 0,717 |  | - |  | 478,31 ------- 198,00 |  | - |  | 51,44 ------- 21,29 | - ------ 1,61 | - ------ 0,17
| КБМ202-1245 | Краны на гусеничном ходу при работе на других видах строительства, грузоподъемность 40 т, маш.ч | 0,24255 -------- 1,617 |  | - |  | 891,44 ------- 324,62 |  | - |  | 216,22 ------- 78,74 | - ------ 2,18 | - ------ 0,53
| КБМ204-0502 | Установка для сварки ручной дуговой [постоянного тока], маш.ч | 0,03075 -------- 0,205 |  | - |  | 61,34 ------- 2,36 |  | - |  | 1,89 ------- 0,07 | - ------ 0,02 | - ------ -
| С111-1515 | Электроды, диаметр 4 мм, марка Э46, т | 0,00003 -------- 0,0002 |  | - | 50 660,45 |  |  | - | 1,52
| С111-309 | Канаты пеньковые пропитанные, т | 0,000026 -------- 0,000173 |  | - | 190 568,83 |  |  | - | 4,95
| С111-324 | Кислород технический газообразный, м3 | 0,48 -------- 3,2 |  | - | 7,24 |  |  | - | 3,48
| С112-8 | Лесоматериалы круглые хвойных пород для строительства, длина 3-6,5 м, диаметр 14-24 см, м3 | 0,001298 -------- 0,00865 |  | - | 2 905,85 |  |  | - | 3,77
| С112-81 | Доски необрезные из хвойных пород, длина 4-6,5 м, все ширины, толщина 44 мм и более, III сорт, м3 | 0,000764 -------- 0,00509 |  | - | 4 358,23 |  |  | - | 3,33
| С1546-66 | Пропан-бутан технический, м3 | 0,07485 -------- 0,499 |  | - | 39,39 |  |  | - | 2,95
|  | ПРОЧИЕ МАТЕРИАЛЫ, грн | 0,15 -------- 1 |  | - | 0,75 |  |  | - | 0,11
| КБМ233-0301 | Машины шлифовальные электрические, маш.ч | 0,2175 -------- 1,45 |  | - | 7,72 |  |  | - | 1,68 |  | - ------ - | - ------ -
| С111-1638 | Круги армированные абразивные отрезные, диаметр 180х3 мм, шт | 0,0132 -------- 0,088 |  | - | 144,70 |  |  | - | 1,91
5 | Р9-08028 СНиРрс-Р9 Средний разряд: 4,19; | ТО ЖЕ. ИЗГОТОВЛЕНИЕ, Т | 0,15 |  | 49617,55 | 36 718,50 ------- 9 766,20 | 3132,85 ------- 872,91 |  | 7443 | 5508 ------- 1465 | 470 ------- 131 | 80,70 ------- 5,93 | 12,11 ------- 0,89
| КБМ201-0014 | Автомобили бортовые, грузоподъемность 10 т, маш.ч | 0,06 -------- 0,4 |  | - |  | 478,31 ------- 198,00 |  | - |  | 28,70 ------- 11,88 | - ------ 1,61 | - ------ 0,1
| КБМ202-1140 | Краны на автомобильном ходу при работе на других видах строительства, грузоподъемность 6,3 т, маш.ч | 0,54285 -------- 3,619 |  | - |  | 722,62 ------- 214,63 |  | - |  | 392,27 ------- 116,51 | - ------ 1,42 | - ------ 0,77
| КБМ204-0502 | Установка для сварки ручной дуговой [постоянного тока], маш.ч | 0,7047 -------- 4,698 |  | - |  | 61,34 ------- 2,36 |  | - |  | 43,23 ------- 1,66 | - ------ 0,02 | - ------ 0,01
| КБМ233-0201 | Машины сверлильные электрические, маш.ч | 0,84735 -------- 5,649 |  | - |  | 6,76 ------- 1,04 |  | - |  | 5,73 ------- 0,88 | - ------ 0,01 | - ------ 0,01
| КБМ233-0301 | Машины шлифовальные электрические, маш.ч | 0,84735 -------- 5,649 |  | - | 7,72 |  |  | - | 6,54 |  | - ------ - | - ------ -
| С111-1515 | Электроды, диаметр 4 мм, марка Э46, т | 0,00092 -------- 0,00613 |  | - | 50 660,45 |  |  | - | 46,58
| С111-324 | Кислород технический газообразный, м3 | 0,315 -------- 2,1 |  | - | 7,24 |  |  | - | 2,28
| С111-1151 замена; +0444 Кзам = 0 РСХ.МАТ = 1,04; | Пруток, диаметр 12 мм, т | 0,051948 -------- 0,34632 |  | - | 21 638,38 |  |  | - | 1 124,07
| С111-1828 замена; +0444 Кзам = 0 РСХ.МАТ = 1,04; | Прокат угловой равнополочный, ширина полок 50 мм, т | 0,104052 -------- 0,69368 |  | - | 41 480,41 |  |  | - | 4 316,12
| С1546-66 | Пропан-бутан технический, м3 | 0,0492 -------- 0,328 |  | - | 39,39 |  |  | - | 1,94
| С111-1638 | Круги армированные абразивные отрезные, диаметр 180х3 мм, шт | 0,01845 -------- 0,123 |  | - | 144,70 |  |  | - | 2,67
| С111-1639 | Круги армированные абразивные зачистные, диаметр 180х6 мм, шт | 0,0297 -------- 0,198 |  | - | 254,90 |  |  | - | 7,57
6 | Р9-03029-4 СНиРрс-Р9 Средний разряд: 3,73; | М/К ОПОР И КРОНШТЕЙНОВ С ХОМУТАМИ. МОНТАЖ, Т | 0,15 |  | 8203,42 | 785,06 ------- 4 629,98 | 2788,38 ------- 979,43 |  | 1231 | 119 ------- 694 | 418 ------- 147 | 40,46 ------- 6,91 | 6,07 ------- 1,04
| КБМ201-0014 | Автомобили бортовые, грузоподъемность 10 т, маш.ч | 0,1683 -------- 1,122 |  | - |  | 478,31 ------- 198,00 |  | - |  | 80,50 ------- 33,32 | - ------ 1,61 | - ------ 0,27
| КБМ202-1245 | Краны на гусеничном ходу при работе на других видах строительства, грузоподъемность 40 т, маш.ч | 0,3465 -------- 2,31 |  | - |  | 891,44 ------- 324,62 |  | - |  | 308,88 ------- 112,48 | - ------ 2,18 | - ------ 0,76
| КБМ204-0502 | Установка для сварки ручной дуговой [постоянного тока], маш.ч | 0,4707 -------- 3,138 |  | - |  | 61,34 ------- 2,36 |  | - |  | 28,87 ------- 1,11 | - ------ 0,02 | - ------ 0,01
| С111-1019 | Швеллеры N 40 из горячекатаного проката из стали углеродистой обыкновенного качества, марка Ст0, т | 0,000315 -------- 0,0021 |  | - | 23 910,92 |  |  | - | 7,53
| С111-1515 | Электроды, диаметр 4 мм, марка Э46, т | 0,0006 -------- 0,004 |  | - | 50 660,45 |  |  | - | 30,40
| С111-1848 | Болты строительные с гайками и шайбами, т | 0,0006 -------- 0,004 |  | - | 78 364,46 |  |  | - | 47,02
| С111-309 | Канаты пеньковые пропитанные, т | 0,000058 -------- 0,000386 |  | - | 190 568,83 |  |  | - | 11,03
| С111-324 | Кислород технический газообразный, м3 | 0,2625 -------- 1,75 |  | - | 7,24 |  |  | - | 1,90
| С112-8 | Лесоматериалы круглые хвойных пород для строительства, длина 3-6,5 м, диаметр 14-24 см, м3 | 0,001575 -------- 0,0105 |  | - | 2 905,85 |  |  | - | 4,58
| С112-81 | Доски необрезные из хвойных пород, длина 4-6,5 м, все ширины, толщина 44 мм и более, III сорт, м3 | 0,00156 -------- 0,0104 |  | - | 4 358,23 |  |  | - | 6,80
| С1546-66 | Пропан-бутан технический, м3 | 0,04095 -------- 0,273 |  | - | 39,39 |  |  | - | 1,61
|  | ПРОЧИЕ МАТЕРИАЛЫ, грн | 0,15 -------- 1 |  | - | 2,00 |  |  | - | 0,30
| КБМ233-0301 | Машины шлифовальные электрические, маш.ч | 0,363 -------- 2,42 |  | - | 7,72 |  |  | - | 2,80 |  | - ------ - | - ------ -
| С111-1639 | Круги армированные абразивные зачистные, диаметр 180х6 мм, шт | 0,01485 -------- 0,099 |  | - | 254,90 |  |  | - | 3,79
7 | ПО6-231-33 СОУ МПП 03.080.10-333.6:2011 Средний разряд: 3,97; | Демонтаж отводов /28 шт./ из углеродистых и низколегированных сталей: наружный диаметр 89 мм, 10 М | 0,84 |  | 309,67 | 1,74 ------- 307,93 | - ------- - |  | 260 | 1 ------- 259 | - ------- - | 2,62 ------- - | 2,2 ------- -
| КБМ203-0302 | Лебедки ручные и рычажные, тяговое усилие до 12,26 кН [1,25 т], маш.ч | 0,1596 -------- 0,19 |  | - | 1,62 |  |  | - | 0,26 |  | - ------ - | - ------ -
| С111-324 | Кислород технический газообразный, м3 | 0,08736 -------- 0,104 |  | - | 7,24 |  |  | - | 0,63
| С112-78 | Доски необрезные из хвойных пород, длина 4-6,5 м, все ширины, толщина 32,40 мм, IV сорт, м3 | 0,000049 -------- 0,000058 |  | - | 3 563,06 |  |  | - | 0,17
| С1546-66 | Пропан-бутан технический, м3 | 0,010164 -------- 0,0121 |  | - | 39,39 |  |  | - | 0,40
8 | ПО6-237-30 СОУ МПП 03.080.10-333.6:2011 Средний разряд: 4,3; | То же. Монтаж, 10 М | 0,84 |  | 614,15 | 12,88 ------- 561,40 | 39,87 ------- 1,53 |  | 516 | 11 ------- 472 | 33 ------- 1 | 4,54 ------- 0,01 | 3,81 ------- 0,01
| КБМ203-0302 | Лебедки ручные и рычажные, тяговое усилие до 12,26 кН [1,25 т], маш.ч | 0,2436 -------- 0,29 |  | - | 1,62 |  |  | - | 0,39 |  | - ------ - | - ------ -
| КБМ204-0502 | Установка для сварки ручной дуговой [постоянного тока], маш.ч | 0,546 -------- 0,65 |  | - |  | 61,34 ------- 2,36 |  | - |  | 33,49 ------- 1,29 | - ------ 0,02 | - ------ 0,01
| КБМ233-0301 | Машины шлифовальные электрические, маш.ч | 0,0672 -------- 0,08 |  | - | 7,72 |  |  | - | 0,52 |  | - ------ - | - ------ -
| С111-1515 | Электроды, диаметр 4 мм, марка Э46, т | 0,000172 -------- 0,000205 |  | - | 50 660,45 |  |  | - | 8,72
| С111-1639 | Круги армированные абразивные зачистные, диаметр 180х6 мм, шт | 0,003629 -------- 0,00432 |  | - | 254,90 |  |  | - | 0,92
| С112-78 | Доски необрезные из хвойных пород, длина 4-6,5 м, все ширины, толщина 32,40 мм, IV сорт, м3 | 0,000071 -------- 0,000085 |  | - | 3 563,06 |  |  | - | 0,25
9 | С1534-16 СЕСЦ-97 ч.5.р.34 10 км. | Отводы диаметр условного прохода 80 мм, наружный диаметр 89 мм, шт | 28 |  | 151,49 | 151,49 ------- - | - ------- - |  | 4242 | 4242 ------- - | - ------- - | - ------- - | - ------- -
10 | ПО6-231-35 СОУ МПП 03.080.10-333.6:2011 Средний разряд: 3,96; | Демонтаж калачей /24 шт./ из углеродистых и низколегированных сталей: наружный диаметр, толщина стенки 89х10 мм, 10 М | 2,4 |  | 450,87 | 2,63 ------- 448,24 | - ------- - |  | 1082 | 6 ------- 1076 | - ------- - | 3,82 ------- - | 9,17 ------- -
| КБМ203-0302 | Лебедки ручные и рычажные, тяговое усилие до 12,26 кН [1,25 т], маш.ч | 0,648 -------- 0,27 |  | - | 1,62 |  |  | - | 1,05 |  | - ------ - | - ------ -
| С111-324 | Кислород технический газообразный, м3 | 0,3888 -------- 0,162 |  | - | 7,24 |  |  | - | 2,81
| С112-78 | Доски необрезные из хвойных пород, длина 4-6,5 м, все ширины, толщина 32,40 мм, IV сорт, м3 | 0,000192 -------- 0,00008 |  | - | 3 563,06 |  |  | - | 0,68
| С1546-66 | Пропан-бутан технический, м3 | 0,04488 -------- 0,0187 |  | - | 39,39 |  |  | - | 1,77
11 | ПО6-621-5 СОУ МПП 03.080.10-333.6:2011 Средний разряд: 4,41; | Изготовление калачей: диаметр условного прохода, толщина стенок 80х10 мм, ШТ | 24 |  | 897,84 | 699,25 ------- 188,78 | 9,81 ------- 0,38 |  | 21548 | 16782 ------- 4531 | 235 ------- 9 | 1,51 ------- 0,00 | 36,24 ------- 0,08
| КБМ203-0302 | Лебедки ручные и рычажные, тяговое усилие до 12,26 кН [1,25 т], маш.ч | 4,8 -------- 0,2 |  | - | 1,62 |  |  | - | 7,78 |  | - ------ - | - ------ -
| КБМ204-0502 | Установка для сварки ручной дуговой [постоянного тока], маш.ч | 3,84 -------- 0,16 |  | - |  | 61,34 ------- 2,36 |  | - |  | 235,55 ------- 9,06 | - ------ 0,02 | - ------ 0,08
| КБМ233-0301 | Машины шлифовальные электрические, маш.ч | 1,92 -------- 0,08 |  | - | 7,72 |  |  | - | 14,83 |  | - ------ - | - ------ -
| С111-1515 | Электроды, диаметр 4 мм, марка Э46, т | 0,006792 -------- 0,000283 |  | - | 50 660,45 |  |  | - | 344,09
| С111-1608 | Ветошь, кг | 0,8352 -------- 0,0348 |  | - | 12,53 |  |  | - | 10,47
| С111-1639 | Круги армированные абразивные зачистные, диаметр 180х6 мм, шт | 0,10368 -------- 0,00432 |  | - | 254,90 |  |  | - | 26,43
| С111-322 | Керосин для технических целей, марка КТ-1, КТ-2, т | 0,000576 -------- 0,000024 |  | - | 19 930,87 |  |  | - | 11,48
| С111-324 | Кислород технический газообразный, м3 | 2,088 -------- 0,087 |  | - | 7,24 |  |  | - | 15,12
| С112-78 | Доски необрезные из хвойных пород, длина 4-6,5 м, все ширины, толщина 32,40 мм, IV сорт, м3 | 0,001464 -------- 0,000061 |  | - | 3 563,06 |  |  | - | 5,22
| С1546-66 | Пропан-бутан технический, м3 | 0,14784 -------- 0,00616 |  | - | 39,39 |  |  | - | 5,82
| С113-393 ресурс по проекту; | Трубы стальные наружный диаметр 89 мм, толщина стенки 10 мм, м | 24 -------- 1 |  | - | 680,87 |  |  | - | 16 340,88
12 | ПО6-237-32 СОУ МПП 03.080.10-333.6:2011 Средний разряд: 4,37; | Монтаж калачей с применением ручной электродуговой сварки: наружный диаметр, толщина стенки 89х10 мм, 10 М | 2,4 |  | 817,3 | 27,18 ------- 725,71 | 64,41 ------- 2,48 |  | 1962 | 65 ------- 1742 | 155 ------- 6 | 5,80 ------- 0,02 | 13,92 ------- 0,05
| КБМ203-0302 | Лебедки ручные и рычажные, тяговое усилие до 12,26 кН [1,25 т], маш.ч | 0,84 -------- 0,35 |  | - | 1,62 |  |  | - | 1,36 |  | - ------ - | - ------ -
| КБМ204-0502 | Установка для сварки ручной дуговой [постоянного тока], маш.ч | 2,52 -------- 1,05 |  | - |  | 61,34 ------- 2,36 |  | - |  | 154,58 ------- 5,95 | - ------ 0,02 | - ------ 0,05
| КБМ233-0301 | Машины шлифовальные электрические, маш.ч | 0,216 -------- 0,09 |  | - | 7,72 |  |  | - | 1,67 |  | - ------ - | - ------ -
| С111-1515 | Электроды, диаметр 4 мм, марка Э46, т | 0,001152 -------- 0,00048 |  | - | 50 660,45 |  |  | - | 58,36
| С111-1639 | Круги армированные абразивные зачистные, диаметр 180х6 мм, шт | 0,011664 -------- 0,00486 |  | - | 254,90 |  |  | - | 2,97
| С112-78 | Доски необрезные из хвойных пород, длина 4-6,5 м, все ширины, толщина 32,40 мм, IV сорт, м3 | 0,000242 -------- 0,000101 |  | - | 3 563,06 |  |  | - | 0,86
13 | ПО6-231-37 СОУ МПП 03.080.10-333.6:2011 Средний разряд: 3,97; | Демонтаж сварных трубопроводов из углеродистых и низколегированных сталей: наружный диаметр, толщина стенки 108х5 мм, 10 М | 10 |  | 347,81 | 11,59 ------- 336,22 | - ------- - |  | 3478 | 116 ------- 3362 | - ------- - | 2,86 ------- - | 28,6 ------- -
| КБМ203-0302 | Лебедки ручные и рычажные, тяговое усилие до 12,26 кН [1,25 т], маш.ч | 2 -------- 0,2 |  | - | 1,62 |  |  | - | 3,24 |  | - ------ - | - ------ -
| КБМ203-0402 | Лебедки электрические, тяговое усилие,кН(т) до 12.26(1.25), маш.ч | 2,3 -------- 0,23 |  | - | 7,44 |  |  | - | 17,12 |  | - ------ - | - ------ -
| С111-309 | Канаты пеньковые пропитанные, т | 0,00039 -------- 0,000039 |  | - | 190 568,83 |  |  | - | 74,32
| С111-324 | Кислород технический газообразный, м3 | 1,26 -------- 0,126 |  | - | 7,24 |  |  | - | 9,12
| С112-78 | Доски необрезные из хвойных пород, длина 4-6,5 м, все ширины, толщина 32,40 мм, IV сорт, м3 | 0,00061 -------- 0,000061 |  | - | 3 563,06 |  |  | - | 2,17
| С1537-109 | Канат двойной свивки, тип ТК, без покрытия, из проволоки марки В, маркировочная группа 1570 Н/мм2 и менее, диаметр 15,5 мм, 10 м | 0,00283 -------- 0,000283 |  | - | 1 449,57 |  |  | - | 4,10
| С1546-66 | Пропан-бутан технический, м3 | 0,147 -------- 0,0147 |  | - | 39,39 |  |  | - | 5,79
14 | ПО6-237-34 СОУ МПП 03.080.10-333.6:2011 Средний разряд: 4,32; | То же. Монтаж, 10 М | 10 |  | 6992,5 | 6 324,93 ------- 620,34 | 47,23 ------- 1,82 |  | 69925 | 63250 ------- 6203 | 472 ------- 18 | 5,00 ------- 0,02 | 50 ------- 0,15
| КБМ203-0302 | Лебедки ручные и рычажные, тяговое усилие до 12,26 кН [1,25 т], маш.ч | 3,1 -------- 0,31 |  | - | 1,62 |  |  | - | 5,03 |  | - ------ - | - ------ -
| КБМ203-0402 | Лебедки электрические, тяговое усилие,кН(т) до 12.26(1.25), маш.ч | 3,2 -------- 0,32 |  | - | 7,44 |  |  | - | 23,82 |  | - ------ - | - ------ -
| КБМ204-0502 | Установка для сварки ручной дуговой [постоянного тока], маш.ч | 7,7 -------- 0,77 |  | - |  | 61,34 ------- 2,36 |  | - |  | 472,32 ------- 18,17 | - ------ 0,02 | - ------ 0,15
| КБМ233-0301 | Машины шлифовальные электрические, маш.ч | 0,8 -------- 0,08 |  | - | 7,72 |  |  | - | 6,18 |  | - ------ - | - ------ -
| С111-1515 | Электроды, диаметр 4 мм, марка Э46, т | 0,00299 -------- 0,000299 |  | - | 50 660,45 |  |  | - | 151,47
| С111-1639 | Круги армированные абразивные зачистные, диаметр 180х6 мм, шт | 0,0432 -------- 0,00432 |  | - | 254,90 |  |  | - | 11,01
| С111-309 | Канаты пеньковые пропитанные, т | 0,00042 -------- 0,000042 |  | - | 190 568,83 |  |  | - | 80,04
| С112-78 | Доски необрезные из хвойных пород, длина 4-6,5 м, все ширины, толщина 32,40 мм, IV сорт, м3 | 0,0009 -------- 0,00009 |  | - | 3 563,06 |  |  | - | 3,21
| С1537-109 | Канат двойной свивки, тип ТК, без покрытия, из проволоки марки В, маркировочная группа 1570 Н/мм2 и менее, диаметр 15,5 мм, 10 м | 0,00382 -------- 0,000382 |  | - | 1 449,57 |  |  | - | 5,54
| С113-403 ресурс по проекту; | Трубы стальные , наружный диаметр 108 мм, толщина стенки 5 мм, м | 100 -------- 10 |  | - | 629,63 |  |  | - | 62 963,00
15 | Р9-03029-1 СНиРрс-Р9 Средний разряд: 3,73; | М/К КРОНШТЕЙНОВ С ХОМУТАМИ. ДЕМОНТАЖ, Т | 0,16 |  | 4733,34 | 157,92 ------- 2 778,44 | 1796,98 ------- 667,36 |  | 757 | 24 ------- 445 | 288 ------- 107 | 24,28 ------- 4,68 | 3,88 ------- 0,75
| КБМ201-0014 | Автомобили бортовые, грузоподъемность 10 т, маш.ч | 0,11472 -------- 0,717 |  | - |  | 478,31 ------- 198,00 |  | - |  | 54,87 ------- 22,71 | - ------ 1,61 | - ------ 0,18
| КБМ202-1245 | Краны на гусеничном ходу при работе на других видах строительства, грузоподъемность 40 т, маш.ч | 0,25872 -------- 1,617 |  | - |  | 891,44 ------- 324,62 |  | - |  | 230,63 ------- 83,99 | - ------ 2,18 | - ------ 0,56
| КБМ204-0502 | Установка для сварки ручной дуговой [постоянного тока], маш.ч | 0,0328 -------- 0,205 |  | - |  | 61,34 ------- 2,36 |  | - |  | 2,01 ------- 0,08 | - ------ 0,02 | - ------ -
| С111-1515 | Электроды, диаметр 4 мм, марка Э46, т | 0,000032 -------- 0,0002 |  | - | 50 660,45 |  |  | - | 1,62
| С111-309 | Канаты пеньковые пропитанные, т | 0,000028 -------- 0,000173 |  | - | 190 568,83 |  |  | - | 5,27
| С111-324 | Кислород технический газообразный, м3 | 0,512 -------- 3,2 |  | - | 7,24 |  |  | - | 3,71
| С112-8 | Лесоматериалы круглые хвойных пород для строительства, длина 3-6,5 м, диаметр 14-24 см, м3 | 0,001384 -------- 0,00865 |  | - | 2 905,85 |  |  | - | 4,02
| С112-81 | Доски необрезные из хвойных пород, длина 4-6,5 м, все ширины, толщина 44 мм и более, III сорт, м3 | 0,000814 -------- 0,00509 |  | - | 4 358,23 |  |  | - | 3,55
| С1546-66 | Пропан-бутан технический, м3 | 0,07984 -------- 0,499 |  | - | 39,39 |  |  | - | 3,14
|  | ПРОЧИЕ МАТЕРИАЛЫ, грн | 0,16 -------- 1 |  | - | 0,75 |  |  | - | 0,12
| КБМ233-0301 | Машины шлифовальные электрические, маш.ч | 0,232 -------- 1,45 |  | - | 7,72 |  |  | - | 1,79 |  | - ------ - | - ------ -
| С111-1638 | Круги армированные абразивные отрезные, диаметр 180х3 мм, шт | 0,01408 -------- 0,088 |  | - | 144,70 |  |  | - | 2,04
16 | Р9-08028 СНиРрс-Р9 Средний разряд: 4,19; | ТО ЖЕ. ИЗГОТОВЛЕНИЕ, Т | 0,16 |  | 48750,85 | 35 851,80 ------- 9 766,20 | 3132,85 ------- 872,91 |  | 7800 | 5736 ------- 1563 | 501 ------- 140 | 80,70 ------- 5,93 | 12,91 ------- 0,95
| КБМ201-0014 | Автомобили бортовые, грузоподъемность 10 т, маш.ч | 0,064 -------- 0,4 |  | - |  | 478,31 ------- 198,00 |  | - |  | 30,61 ------- 12,67 | - ------ 1,61 | - ------ 0,1
| КБМ202-1140 | Краны на автомобильном ходу при работе на других видах строительства, грузоподъемность 6,3 т, маш.ч | 0,57904 -------- 3,619 |  | - |  | 722,62 ------- 214,63 |  | - |  | 418,43 ------- 124,28 | - ------ 1,42 | - ------ 0,82
| КБМ204-0502 | Установка для сварки ручной дуговой [постоянного тока], маш.ч | 0,75168 -------- 4,698 |  | - |  | 61,34 ------- 2,36 |  | - |  | 46,11 ------- 1,77 | - ------ 0,02 | - ------ 0,02
| КБМ233-0201 | Машины сверлильные электрические, маш.ч | 0,90384 -------- 5,649 |  | - |  | 6,76 ------- 1,04 |  | - |  | 6,11 ------- 0,94 | - ------ 0,01 | - ------ 0,01
| КБМ233-0301 | Машины шлифовальные электрические, маш.ч | 0,90384 -------- 5,649 |  | - | 7,72 |  |  | - | 6,98 |  | - ------ - | - ------ -
| С111-1515 | Электроды, диаметр 4 мм, марка Э46, т | 0,000981 -------- 0,00613 |  | - | 50 660,45 |  |  | - | 49,69
| С111-324 | Кислород технический газообразный, м3 | 0,336 -------- 2,1 |  | - | 7,24 |  |  | - | 2,43
| С111-1151 замена; +0444 Кзам = 0 РСХ.МАТ = 1,04; | Пруток, диаметр 12 мм, т | 0,0624 -------- 0,39 |  | - | 21 638,38 |  |  | - | 1 350,23
| С111-1828 замена; +0444 Кзам = 0 РСХ.МАТ = 1,04; | Прокат угловой равнополочный, ширина полок 50 мм, т | 0,104 -------- 0,65 |  | - | 41 480,41 |  |  | - | 4 313,96
| С1546-66 | Пропан-бутан технический, м3 | 0,05248 -------- 0,328 |  | - | 39,39 |  |  | - | 2,07
| С111-1638 | Круги армированные абразивные отрезные, диаметр 180х3 мм, шт | 0,01968 -------- 0,123 |  | - | 144,70 |  |  | - | 2,85
| С111-1639 | Круги армированные абразивные зачистные, диаметр 180х6 мм, шт | 0,03168 -------- 0,198 |  | - | 254,90 |  |  | - | 8,08
17 | Р9-03029-4 СНиРрс-Р9 Средний разряд: 3,73; | М/К КРОНШТЕЙНОВ С ХОМУТАМИ. МОНТАЖ, Т | 0,16 |  | 8203,42 | 785,06 ------- 4 629,98 | 2788,38 ------- 979,43 |  | 1313 | 126 ------- 741 | 446 ------- 157 | 40,46 ------- 6,91 | 6,47 ------- 1,1
| КБМ201-0014 | Автомобили бортовые, грузоподъемность 10 т, маш.ч | 0,17952 -------- 1,122 |  | - |  | 478,31 ------- 198,00 |  | - |  | 85,87 ------- 35,54 | - ------ 1,61 | - ------ 0,29
| КБМ202-1245 | Краны на гусеничном ходу при работе на других видах строительства, грузоподъемность 40 т, маш.ч | 0,3696 -------- 2,31 |  | - |  | 891,44 ------- 324,62 |  | - |  | 329,48 ------- 119,98 | - ------ 2,18 | - ------ 0,81
| КБМ204-0502 | Установка для сварки ручной дуговой [постоянного тока], маш.ч | 0,50208 -------- 3,138 |  | - |  | 61,34 ------- 2,36 |  | - |  | 30,80 ------- 1,18 | - ------ 0,02 | - ------ 0,01
| С111-1019 | Швеллеры N 40 из горячекатаного проката из стали углеродистой обыкновенного качества, марка Ст0, т | 0,000336 -------- 0,0021 |  | - | 23 910,92 |  |  | - | 8,03
| С111-1515 | Электроды, диаметр 4 мм, марка Э46, т | 0,00064 -------- 0,004 |  | - | 50 660,45 |  |  | - | 32,42
| С111-1848 | Болты строительные с гайками и шайбами, т | 0,00064 -------- 0,004 |  | - | 78 364,46 |  |  | - | 50,15
| С111-309 | Канаты пеньковые пропитанные, т | 0,000062 -------- 0,000386 |  | - | 190 568,83 |  |  | - | 11,77
| С111-324 | Кислород технический газообразный, м3 | 0,28 -------- 1,75 |  | - | 7,24 |  |  | - | 2,03
| С112-8 | Лесоматериалы круглые хвойных пород для строительства, длина 3-6,5 м, диаметр 14-24 см, м3 | 0,00168 -------- 0,0105 |  | - | 2 905,85 |  |  | - | 4,88
| С112-81 | Доски необрезные из хвойных пород, длина 4-6,5 м, все ширины, толщина 44 мм и более, III сорт, м3 | 0,001664 -------- 0,0104 |  | - | 4 358,23 |  |  | - | 7,25
| С1546-66 | Пропан-бутан технический, м3 | 0,04368 -------- 0,273 |  | - | 39,39 |  |  | - | 1,72
|  | ПРОЧИЕ МАТЕРИАЛЫ, грн | 0,16 -------- 1 |  | - | 2,00 |  |  | - | 0,32
| КБМ233-0301 | Машины шлифовальные электрические, маш.ч | 0,3872 -------- 2,42 |  | - | 7,72 |  |  | - | 2,99 |  | - ------ - | - ------ -
| С111-1639 | Круги армированные абразивные зачистные, диаметр 180х6 мм, шт | 0,01584 -------- 0,099 |  | - | 254,90 |  |  | - | 4,04
Трубы обводные на поперечные.
18 | ПО6-231-33 СОУ МПП 03.080.10-333.6:2011 Средний разряд: 3,97; | Демонтаж сварных трубопроводов из углеродистых и низколегированных сталей: наружный диаметр, толщина стенки 89х5 мм, 10 М | 10 |  | 309,67 | 1,74 ------- 307,93 | - ------- - |  | 3097 | 18 ------- 3079 | - ------- - | 2,62 ------- - | 26,2 ------- -
| КБМ203-0302 | Лебедки ручные и рычажные, тяговое усилие до 12,26 кН [1,25 т], маш.ч | 1,9 -------- 0,19 |  | - | 1,62 |  |  | - | 3,08 |  | - ------ - | - ------ -
| С111-324 | Кислород технический газообразный, м3 | 1,04 -------- 0,104 |  | - | 7,24 |  |  | - | 7,53
| С112-78 | Доски необрезные из хвойных пород, длина 4-6,5 м, все ширины, толщина 32,40 мм, IV сорт, м3 | 0,00058 -------- 0,000058 |  | - | 3 563,06 |  |  | - | 2,07
| С1546-66 | Пропан-бутан технический, м3 | 0,121 -------- 0,0121 |  | - | 39,39 |  |  | - | 4,77
19 | ПО6-237-30 СОУ МПП 03.080.10-333.6:2011 Средний разряд: 4,3; | То же. Монтаж, 10 М | 10 |  | 5440,05 | 4 838,78 ------- 561,40 | 39,87 ------- 1,53 |  | 54401 | 48388 ------- 5614 | 399 ------- 15 | 4,54 ------- 0,01 | 45,4 ------- 0,13
| КБМ203-0302 | Лебедки ручные и рычажные, тяговое усилие до 12,26 кН [1,25 т], маш.ч | 2,9 -------- 0,29 |  | - | 1,62 |  |  | - | 4,70 |  | - ------ - | - ------ -
| КБМ204-0502 | Установка для сварки ручной дуговой [постоянного тока], маш.ч | 6,5 -------- 0,65 |  | - |  | 61,34 ------- 2,36 |  | - |  | 398,71 ------- 15,34 | - ------ 0,02 | - ------ 0,13
| КБМ233-0301 | Машины шлифовальные электрические, маш.ч | 0,8 -------- 0,08 |  | - | 7,72 |  |  | - | 6,18 |  | - ------ - | - ------ -
| С111-1515 | Электроды, диаметр 4 мм, марка Э46, т | 0,00205 -------- 0,000205 |  | - | 50 660,45 |  |  | - | 103,85
| С111-1639 | Круги армированные абразивные зачистные, диаметр 180х6 мм, шт | 0,0432 -------- 0,00432 |  | - | 254,90 |  |  | - | 11,01
| С112-78 | Доски необрезные из хвойных пород, длина 4-6,5 м, все ширины, толщина 32,40 мм, IV сорт, м3 | 0,00085 -------- 0,000085 |  | - | 3 563,06 |  |  | - | 3,03
| С113-389 ресурс по проекту; | Трубы стальные, наружный диаметр 89 мм, толщина стенки 5 мм, м | 100 -------- 10 |  | - | 482,59 |  |  | - | 48 259,00
20 | ПО6-231-37 СОУ МПП 03.080.10-333.6:2011 Средний разряд: 3,97; | Демонтаж отводов /16 шт./ из углеродистых и низколегированных сталей: наружный диаметр, толщина стенки 108х6 мм, 10 М | 0,64 |  | 347,81 | 11,59 ------- 336,22 | - ------- - |  | 223 | 8 ------- 215 | - ------- - | 2,86 ------- - | 1,83 ------- -
| КБМ203-0302 | Лебедки ручные и рычажные, тяговое усилие до 12,26 кН [1,25 т], маш.ч | 0,128 -------- 0,2 |  | - | 1,62 |  |  | - | 0,21 |  | - ------ - | - ------ -
| КБМ203-0402 | Лебедки электрические, тяговое усилие,кН(т) до 12.26(1.25), маш.ч | 0,1472 -------- 0,23 |  | - | 7,44 |  |  | - | 1,10 |  | - ------ - | - ------ -
| С111-309 | Канаты пеньковые пропитанные, т | 0,000025 -------- 0,000039 |  | - | 190 568,83 |  |  | - | 4,76
| С111-324 | Кислород технический газообразный, м3 | 0,08064 -------- 0,126 |  | - | 7,24 |  |  | - | 0,58
| С112-78 | Доски необрезные из хвойных пород, длина 4-6,5 м, все ширины, толщина 32,40 мм, IV сорт, м3 | 0,000039 -------- 0,000061 |  | - | 3 563,06 |  |  | - | 0,14
| С1537-109 | Канат двойной свивки, тип ТК, без покрытия, из проволоки марки В, маркировочная группа 1570 Н/мм2 и менее, диаметр 15,5 мм, 10 м | 0,000181 -------- 0,000283 |  | - | 1 449,57 |  |  | - | 0,26
| С1546-66 | Пропан-бутан технический, м3 | 0,009408 -------- 0,0147 |  | - | 39,39 |  |  | - | 0,37
21 | ПО6-237-35 СОУ МПП 03.080.10-333.6:2011 Средний разряд: 4,36; | То же. Монтаж, 10 М | 0,64 |  | 817,81 | 37,64 ------- 718,22 | 61,95 ------- 2,38 |  | 523 | 23 ------- 460 | 40 ------- 2 | 5,75 ------- 0,02 | 3,68 ------- 0,01
| КБМ203-0302 | Лебедки ручные и рычажные, тяговое усилие до 12,26 кН [1,25 т], маш.ч | 0,2176 -------- 0,34 |  | - | 1,62 |  |  | - | 0,35 |  | - ------ - | - ------ -
| КБМ203-0402 | Лебедки электрические, тяговое усилие,кН(т) до 12.26(1.25), маш.ч | 0,224 -------- 0,35 |  | - | 7,44 |  |  | - | 1,67 |  | - ------ - | - ------ -
| КБМ204-0502 | Установка для сварки ручной дуговой [постоянного тока], маш.ч | 0,6464 -------- 1,01 |  | - |  | 61,34 ------- 2,36 |  | - |  | 39,65 ------- 1,53 | - ------ 0,02 | - ------ 0,01
| КБМ233-0301 | Машины шлифовальные электрические, маш.ч | 0,0576 -------- 0,09 |  | - | 7,72 |  |  | - | 0,44 |  | - ------ - | - ------ -
| С111-1515 | Электроды, диаметр 4 мм, марка Э46, т | 0,000296 -------- 0,000462 |  | - | 50 660,45 |  |  | - | 14,98
| С111-1639 | Круги армированные абразивные зачистные, диаметр 180х6 мм, шт | 0,00311 -------- 0,00486 |  | - | 254,90 |  |  | - | 0,79
| С111-309 | Канаты пеньковые пропитанные, т | 0,000028 -------- 0,000043 |  | - | 190 568,83 |  |  | - | 5,24
| С112-78 | Доски необрезные из хвойных пород, длина 4-6,5 м, все ширины, толщина 32,40 мм, IV сорт, м3 | 0,000063 -------- 0,000098 |  | - | 3 563,06 |  |  | - | 0,22
| С1537-109 | Канат двойной свивки, тип ТК, без покрытия, из проволоки марки В, маркировочная группа 1570 Н/мм2 и менее, диаметр 15,5 мм, 10 м | 0,000266 -------- 0,000415 |  | - | 1 449,57 |  |  | - | 0,39
22 | С1534-20 СЕСЦ-97 ч.5.р.34 10 км. | Отводы, диаметр условного прохода 100 мм, наружный диаметр 108 мм, шт | 16 |  | 238,55 | 238,55 ------- - | - ------- - |  | 3817 | 3817 ------- - | - ------- - | - ------- - | - ------- -
23 | ПО1-201-83 СОУ МПП 03.080.10-333.1:2011 Средний разряд: 6; | Обварка стыков. Ручная электродуговая сварка стыков труб, наружный диаметр, толщина стенок 108х6 мм, 10 стыков | 3,2 |  | 862,02 | 68,39 ------- 574,65 | 218,98 ------- 8,43 |  | 2758 | 218 ------- 1839 | 701 ------- 27 | 3,64 ------- 0,07 | 11,65 ------- 0,23
| КБМ204-0502 | Установка для сварки ручной дуговой [постоянного тока], маш.ч | 11,424 -------- 3,57 |  | - |  | 61,34 ------- 2,36 |  | - |  | 700,75 ------- 26,96 | - ------ 0,02 | - ------ 0,23
| С111-1515 | Электроды, диаметр 4 мм, марка Э46, т | 0,00432 -------- 0,00135 |  | - | 50 660,45 |  |  | - | 218,85
Продольные трубы.
24 | ПО6-231-73 СОУ МПП 03.080.10-333.6:2011 Средний разряд: 3,95; | Демонтаж отводов /8 шт./ из углеродистых и низколегированных сталей: наружный диаметр, толщина стенки 168х30 мм, 10 М | 0,47 |  | 1330,64 | 27,56 ------- 1 303,08 | - ------- - |  | 625 | 13 ------- 612 | - ------- - | 11,12 ------- - | 5,23 ------- -
| КБМ203-0302 | Лебедки ручные и рычажные, тяговое усилие до 12,26 кН [1,25 т], маш.ч | 0,3525 -------- 0,75 |  | - | 1,62 |  |  | - | 0,57 |  | - ------ - | - ------ -
| КБМ203-0402 | Лебедки электрические, тяговое усилие,кН(т) до 12.26(1.25), маш.ч | 0,3196 -------- 0,68 |  | - | 7,44 |  |  | - | 2,38 |  | - ------ - | - ------ -
| С111-309 | Канаты пеньковые пропитанные, т | 0,000024 -------- 0,000052 |  | - | 190 568,83 |  |  | - | 4,66
| С111-324 | Кислород технический газообразный, м3 | 0,37835 -------- 0,805 |  | - | 7,24 |  |  | - | 2,74
| С112-78 | Доски необрезные из хвойных пород, длина 4-6,5 м, все ширины, толщина 32,40 мм, IV сорт, м3 | 0,000097 -------- 0,000206 |  | - | 3 563,06 |  |  | - | 0,34
| С1537-109 | Канат двойной свивки, тип ТК, без покрытия, из проволоки марки В, маркировочная группа 1570 Н/мм2 и менее, диаметр 15,5 мм, 10 м | 0,000367 -------- 0,00078 |  | - | 1 449,57 |  |  | - | 0,53
| С1546-66 | Пропан-бутан технический, м3 | 0,043945 -------- 0,0935 |  | - | 39,39 |  |  | - | 1,73
25 | ПО1-502-95 СОУ МПП 03.080.10-333.1:2011 Средний разряд: 5; | Разделка газорезкой кромок стыков для электродуговой сварки, диаметр, толщина стенок 168х30 мм, 10 кромок | 3,2 |  | 342,05 | 19,66 ------- 322,39 | - ------- - |  | 1095 | 63 ------- 1032 | - ------- - | 2,38 ------- - | 7,62 ------- -
| С111-324 | Кислород технический газообразный, м3 | 5,312 -------- 1,66 |  | - | 7,24 |  |  | - | 38,46
| С1546-66 | Пропан-бутан технический, м3 | 0,6208 -------- 0,194 |  | - | 39,39 |  |  | - | 24,45
26 | ПО6-237-70 СОУ МПП 03.080.10-333.6:2011 Средний разряд: 4,57; | То же. Монтаж, 10 М | 0,47 |  | 2843,84 | 355,70 ------- 2 202,30 | 285,84 ------- 11 |  | 1337 | 168 ------- 1035 | 134 ------- 5 | 17,07 ------- 0,09 | 8,02 ------- 0,04
| КБМ203-0302 | Лебедки ручные и рычажные, тяговое усилие до 12,26 кН [1,25 т], маш.ч | 0,4042 -------- 0,86 |  | - | 1,62 |  |  | - | 0,66 |  | - ------ - | - ------ -
| КБМ203-0402 | Лебедки электрические, тяговое усилие,кН(т) до 12.26(1.25), маш.ч | 0,3619 -------- 0,77 |  | - | 7,44 |  |  | - | 2,69 |  | - ------ - | - ------ -
| КБМ204-0502 | Установка для сварки ручной дуговой [постоянного тока], маш.ч | 2,1902 -------- 4,66 |  | - |  | 61,34 ------- 2,36 |  | - |  | 134,35 ------- 5,17 | - ------ 0,02 | - ------ 0,04
| КБМ233-0301 | Машины шлифовальные электрические, маш.ч | 0,0799 -------- 0,17 |  | - | 7,72 |  |  | - | 0,62 |  | - ------ - | - ------ -
| С111-1515 | Электроды, диаметр 4 мм, марка Э46, т | 0,003083 -------- 0,00656 |  | - | 50 660,45 |  |  | - | 156,20
| С111-1639 | Круги армированные абразивные зачистные, диаметр 180х6 мм, шт | 0,004324 -------- 0,0092 |  | - | 254,90 |  |  | - | 1,10
| С111-309 | Канаты пеньковые пропитанные, т | 0,000026 -------- 0,000055 |  | - | 190 568,83 |  |  | - | 4,93
| С112-78 | Доски необрезные из хвойных пород, длина 4-6,5 м, все ширины, толщина 32,40 мм, IV сорт, м3 | 0,00011 -------- 0,000235 |  | - | 3 563,06 |  |  | - | 0,39
| С1537-109 | Канат двойной свивки, тип ТК, без покрытия, из проволоки марки В, маркировочная группа 1570 Н/мм2 и менее, диаметр 15,5 мм, 10 м | 0,000411 -------- 0,000875 |  | - | 1 449,57 |  |  | - | 0,60
27 | С1534-38 СЕСЦ-97 ч.5.р.34 10 км. | Отводы, диаметр условного прохода 150 мм, наружный диаметр 168 мм /прим./, шт | 8 |  | 802,83 | 802,83 ------- - | - ------- - |  | 6423 | 6423 ------- - | - ------- - | - ------- - | - ------- -
28 | ПО1-201-156 СОУ МПП 03.080.10-333.1:2011 Средний разряд: 6; | До.обварка стыков. Ручная электродуговая сварка стыков , наружный диаметр, толщина стенок 168х30 мм, 10 стыков | 1,6 |  | 6294,35 | 1 509,68 ------- 3 465,25 | 1319,42 ------- 50,76 |  | 10071 | 2416 ------- 5544 | 2111 ------- 81 | 21,95 ------- 0,43 | 35,12 ------- 0,69
| КБМ204-0502 | Установка для сварки ручной дуговой [постоянного тока], маш.ч | 34,416 -------- 21,51 |  | - |  | 61,34 ------- 2,36 |  | - |  | 2 111,08 ------- 81,22 | - ------ 0,02 | - ------ 0,69
| С111-1515 | Электроды, диаметр 4 мм, марка Э46, т | 0,04768 -------- 0,0298 |  | - | 50 660,45 |  |  | - | 2 415,49
30 | ПО6-237-70 СОУ МПП 03.080.10-333.6:2011 Средний разряд: 4,57; | То же. Монтаж, 10 М | 12 |  | 14012,24 | 11 524,10 ------- 2 202,30 | 285,84 ------- 11 |  | 168147 | 138289 ------- 26428 | 3430 ------- 132 | 17,07 ------- 0,09 | 204,84 ------- 1,12
| КБМ203-0302 | Лебедки ручные и рычажные, тяговое усилие до 12,26 кН [1,25 т], маш.ч | 10,32 -------- 0,86 |  | - | 1,62 |  |  | - | 16,73 |  | - ------ - | - ------ -
| КБМ203-0402 | Лебедки электрические, тяговое усилие,кН(т) до 12.26(1.25), маш.ч | 9,24 -------- 0,77 |  | - | 7,44 |  |  | - | 68,79 |  | - ------ - | - ------ -
| КБМ204-0502 | Установка для сварки ручной дуговой [постоянного тока], маш.ч | 55,92 -------- 4,66 |  | - |  | 61,34 ------- 2,36 |  | - |  | 3 430,13 ------- 131,97 | - ------ 0,02 | - ------ 1,12
| КБМ233-0301 | Машины шлифовальные электрические, маш.ч | 2,04 -------- 0,17 |  | - | 7,72 |  |  | - | 15,75 |  | - ------ - | - ------ -
| С111-1515 | Электроды, диаметр 4 мм, марка Э46, т | 0,07872 -------- 0,00656 |  | - | 50 660,45 |  |  | - | 3 987,99
| С111-1639 | Круги армированные абразивные зачистные, диаметр 180х6 мм, шт | 0,1104 -------- 0,0092 |  | - | 254,90 |  |  | - | 28,14
| С111-309 | Канаты пеньковые пропитанные, т | 0,00066 -------- 0,000055 |  | - | 190 568,83 |  |  | - | 125,78
| С112-78 | Доски необрезные из хвойных пород, длина 4-6,5 м, все ширины, толщина 32,40 мм, IV сорт, м3 | 0,00282 -------- 0,000235 |  | - | 3 563,06 |  |  | - | 10,05
| С1537-109 | Канат двойной свивки, тип ТК, без покрытия, из проволоки марки В, маркировочная группа 1570 Н/мм2 и менее, диаметр 15,5 мм, 10 м | 0,0105 -------- 0,000875 |  | - | 1 449,57 |  |  | - | 15,22
| С113-186 ресурс по проекту; | Трубы стальные электросварные наружный диаметр 168 мм, толщина стенки 30 мм, м | 120 -------- 10 |  | - | 1 116,84 |  |  | - | 134 020,80
31 | ПО1-502-95 СОУ МПП 03.080.10-333.1:2011 Средний разряд: 5; | Разделка газорезкой кромок стыков УШМ сварных труб, диаметр, толщина стенок 168х30 мм, 10 кромок | 4 |  | 342,05 | 19,66 ------- 322,39 | - ------- - |  | 1368 | 78 ------- 1290 | - ------- - | 2,38 ------- - | 9,52 ------- -
| С111-324 | Кислород технический газообразный, м3 | 6,64 -------- 1,66 |  | - | 7,24 |  |  | - | 48,07
| С1546-66 | Пропан-бутан технический, м3 | 0,776 -------- 0,194 |  | - | 39,39 |  |  | - | 30,57
32 | ПО1-201-156 СОУ МПП 03.080.10-333.1:2011 Средний разряд: 6; | Доп.обварка стыков сварных труб. Ручная электродуговая сварка стыков, наружный диаметр, толщина стенок 168х30 мм, 10 стыков | 2 |  | 6294,35 | 1 509,68 ------- 3 465,25 | 1319,42 ------- 50,76 |  | 12589 | 3019 ------- 6931 | 2639 ------- 102 | 21,95 ------- 0,43 | 43,9 ------- 0,86
| КБМ204-0502 | Установка для сварки ручной дуговой [постоянного тока], маш.ч | 43,02 -------- 21,51 |  | - |  | 61,34 ------- 2,36 |  | - |  | 2 638,85 ------- 101,53 | - ------ 0,02 | - ------ 0,86
| С111-1515 | Электроды, диаметр 4 мм, марка Э46, т | 0,0596 -------- 0,0298 |  | - | 50 660,45 |  |  | - | 3 019,36
33 | ПО3-121-3 СОУ МПП 03.080.10-333.3:2011 Средний разряд: 4; | Механизированная зачистка сварных швов УШМ трубопроводов для ультразвукового контроля, диаметр 168 мм, стык | 20 |  | 252,69 | 43,31 ------- 209,38 | - ------- - |  | 5054 | 866 ------- 4188 | - ------- - | 1,78 ------- - | 35,6 ------- -
| КБМ233-0301 | Машины шлифовальные электрические, маш.ч | 32,8 -------- 1,64 |  | - | 7,72 |  |  | - | 253,29 |  | - ------ - | - ------ -
| С111-1637 | Круг абразивный, кг | 1 -------- 0,05 |  | - | 169,99 |  |  | - | 169,99
| С111-1639 | Круги армированные абразивные зачистные, диаметр 180х6 мм, шт | 1,46 -------- 0,073 |  | - | 254,90 |  |  | - | 372,15
| С111-622 | Миткаль "Т-2" суровый (суровье), арт. 6944, 10 м | 0,106 -------- 0,0053 |  | - | 317,95 |  |  | - | 33,70
| С1113-2 | Ацетон технический, высший сорт, т | 0,00136 -------- 0,000068 |  | - | 27 191,87 |  |  | - | 36,98
34 | Р9-08116 СНиРрс-Р9 Средний разряд: 4; | ИЗГОТОВЛЕНИЕ М/К "ПЛАТИКОВ УСИЛИТЕЛЕЙ" (80ШТ) ИЗ ТОЛСТОЛИСТОВОЙ СТАЛИ, МАССА ЭЛЕМЕНТА 0.3 Т, Т | 0,3 |  | 70731,89 | 45 249,99 ------- 22 422,63 | 3059,27 ------- 993,1 |  | 21220 | 13575 ------- 6727 | 918 ------- 298 | 190,62 ------- 7,17 | 57,19 ------- 2,15
| КБМ201-0011 | Автомобили бортовые, грузоподъемность 3 т, маш.ч | 0,5958 -------- 1,986 |  | - |  | 344,42 ------- 144,82 |  | - |  | 205,21 ------- 86,28 | - ------ 1,26 | - ------ 0,75
| КБМ202-1140 | Краны на автомобильном ходу при работе на других видах строительства, грузоподъемность 6,3 т, маш.ч | 0,9861 -------- 3,287 |  | - |  | 722,62 ------- 214,63 |  | - |  | 712,58 ------- 211,65 | - ------ 1,42 | - ------ 1,4
| КБМ233-0301 | Машины шлифовальные электрические, маш.ч | 1,7871 -------- 5,957 |  | - | 7,72 |  |  | - | 13,80 |  | - ------ - | - ------ -
| С111-324 | Кислород технический газообразный, м3 | 2,043 -------- 6,81 |  | - | 7,24 |  |  | - | 14,79
| 0108-022--00-1-01 замена; +0444 Кзам = 0 | Недокат б=23-28 мм, т | 0,312 -------- 1,04 |  | - | 43 308,64 |  |  | - | 13 512,30
| С1546-66 | Пропан-бутан технический, м3 | 0,318 -------- 1,06 |  | - | 39,39 |  |  | - | 12,53
| С111-1638 | Круги армированные абразивные отрезные, диаметр 180х3 мм, шт | 0,0387 -------- 0,129 |  | - | 144,70 |  |  | - | 5,60
| С111-1639 | Круги армированные абразивные зачистные, диаметр 180х6 мм, шт | 0,0627 -------- 0,209 |  | - | 254,90 |  |  | - | 15,98
35 | Р9-07001-4 СНиРрс-Р9 Средний разряд: 4,2; | М/К "ПЛАТИКОВ УСИЛИТЕЛЕЙ" (80 ШТ), МОНТИРУЕМЫЕ С ПРИМЕНЕНИЕМ ЭЛЕКТРОСВАРКИ, МАССА КОНСТРУКЦИИ 0.01 Т. МОНТАЖ, Т | 0,3 |  | 24772,01 | 1 807,59 ------- 18 602,41 | 4362,01 ------- 1056,91 |  | 7432 | 542 ------- 5581 | 1309 ------- 317 | 153,49 ------- 7,47 | 46,05 ------- 2,24
| КБМ201-0011 | Автомобили бортовые, грузоподъемность 3 т, маш.ч | 0,3927 -------- 1,309 |  | - |  | 344,42 ------- 144,82 |  | - |  | 135,25 ------- 56,87 | - ------ 1,26 | - ------ 0,49
| КБМ202-1140 | Краны на автомобильном ходу при работе на других видах строительства, грузоподъемность 6,3 т, маш.ч | 1,1511 -------- 3,837 |  | - |  | 722,62 ------- 214,63 |  | - |  | 831,81 ------- 247,06 | - ------ 1,42 | - ------ 1,63
| КБМ203-0401 | Лебедки электрические, тяговое усилие до 5,79 кН [0,59 т], маш.ч | 2,0931 -------- 6,977 |  | - | 3,86 |  |  | - | 8,08 |  | - ------ - | - ------ -
| КБМ204-0502 | Установка для сварки ручной дуговой [постоянного тока], маш.ч | 5,568 -------- 18,56 |  | - |  | 61,34 ------- 2,36 |  | - |  | 341,54 ------- 13,14 | - ------ 0,02 | - ------ 0,11
| С111-1515 | Электроды, диаметр 4 мм, марка Э46, т | 0,00741 -------- 0,0247 |  | - | 50 660,45 |  |  | - | 375,39
| С111-309 | Канаты пеньковые пропитанные, т | 0,000272 -------- 0,000905 |  | - | 190 568,83 |  |  | - | 51,74
| С111-324 | Кислород технический газообразный, м3 | 0,459 -------- 1,53 |  | - | 7,24 |  |  | - | 3,32
| С112-8 | Лесоматериалы круглые хвойных пород для строительства, длина 3-6,5 м, диаметр 14-24 см, м3 | 0,00885 -------- 0,0295 |  | - | 2 905,85 |  |  | - | 25,72
| С112-81 | Доски необрезные из хвойных пород, длина 4-6,5 м, все ширины, толщина 44 мм и более, III сорт, м3 | 0,00849 -------- 0,0283 |  | - | 4 358,23 |  |  | - | 37,00
| С1546-66 | Пропан-бутан технический, м3 | 0,0717 -------- 0,239 |  | - | 39,39 |  |  | - | 2,82
|  | ПРОЧИЕ МАТЕРИАЛЫ, грн | 0,3 -------- 1 |  | - | 2,56 |  |  | - | 0,77
| КБМ233-0301 | Машины шлифовальные электрические, маш.ч | 2,064 -------- 6,88 |  | - | 7,72 |  |  | - | 15,94 |  | - ------ - | - ------ -
| С111-1639 | Круги армированные абразивные зачистные, диаметр 180х6 мм, шт | 0,0843 -------- 0,281 |  | - | 254,90 |  |  | - | 21,49
38 | Р9-07011-4 СНиРрс-Р9 Средний разряд: 4; | ТО ЖЕ. МОНТАЖ, Т | 1,2 |  | 5868,53 | 209,35 ------- 4 394,66 | 1264,52 ------- 427,59 |  | 7042 | 251 ------- 5274 | 1517 ------- 513 | 37,36 ------- 3,20 | 44,83 ------- 3,84
| КБМ201-0011 | Автомобили бортовые, грузоподъемность 3 т, маш.ч | 1,4676 -------- 1,223 |  | - |  | 344,42 ------- 144,82 |  | - |  | 505,47 ------- 212,54 | - ------ 1,26 | - ------ 1,85
| КБМ202-1140 | Краны на автомобильном ходу при работе на других видах строительства, грузоподъемность 6,3 т, маш.ч | 1,4004 -------- 1,167 |  | - |  | 722,62 ------- 214,63 |  | - |  | 1 011,96 ------- 300,57 | - ------ 1,42 | - ------ 1,99
| КБМ203-0401 | Лебедки электрические, тяговое усилие до 5,79 кН [0,59 т], маш.ч | 2,5464 -------- 2,122 |  | - | 3,86 |  |  | - | 9,83 |  | - ------ - | - ------ -
| С111-309 | Канаты пеньковые пропитанные, т | 0,000498 -------- 0,000415 |  | - | 190 568,83 |  |  | - | 94,90
| С112-8 | Лесоматериалы круглые хвойных пород для строительства, длина 3-6,5 м, диаметр 14-24 см, м3 | 0,01392 -------- 0,0116 |  | - | 2 905,85 |  |  | - | 40,45
| С112-81 | Доски необрезные из хвойных пород, длина 4-6,5 м, все ширины, толщина 44 мм и более, III сорт, м3 | 0,01368 -------- 0,0114 |  | - | 4 358,23 |  |  | - | 59,62
|  | ПРОЧИЕ МАТЕРИАЛЫ, грн | 1,2 -------- 1 |  | - | 0,75 |  |  | - | 0,90
| КБМ233-0301 | Машины шлифовальные электрические, маш.ч | 2,508 -------- 2,09 |  | - | 7,72 |  |  | - | 19,37 |  | - ------ - | - ------ -
| С111-1639 | Круги армированные абразивные зачистные, диаметр 180х6 мм, шт | 0,1026 -------- 0,0855 |  | - | 254,90 |  |  | - | 26,15
39 | ПО1-31-4 СОУ МПП 03.080.10-333.1:2011 ТРУД и ЭММ = 2 (Тех.часть Табл.5.1 п.2); РСХ.МАТ = 1,25 (Тех.часть Табл.5.1 п.2); Средний разряд: 5; | Доп.обварка м/к "гребешков". Ручная электродуговая сварка тавровых соединений, швы Т5, толщина металла 10 мм (горизонтальное положение шва), 10 м шва | 24 |  | 1640,83 | 366,02 ------- 885,91 | 388,9 ------- 14,96 |  | 39380 | 8784 ------- 21262 | 9334 ------- 359 | 6,54 ------- 0,13 | 156,96 ------- 3,04
| КБМ204-0502 | Установка для сварки ручной дуговой [постоянного тока], маш.ч | 152,16 -------- 6,34 |  | - |  | 61,34 ------- 2,36 |  | - |  | 9 333,49 ------- 359,10 | - ------ 0,02 | - ------ 3,04
| С111-1515 | Электроды, диаметр 4 мм, марка Э46, т | 0,1734 -------- 0,007225 |  | - | 50 660,45 |  |  | - | 8 784,52
41 | Р9-08116 СНиРрс-Р9 Средний разряд: 4; | ТО ЖЕ. ИЗГОТОВЛЕНИЕ (100 ШТ), Т | 0,6 |  | 70731,89 | 45 249,99 ------- 22 422,63 | 3059,27 ------- 993,1 |  | 42439 | 27149 ------- 13454 | 1836 ------- 596 | 190,62 ------- 7,17 | 114,37 ------- 4,3
| КБМ201-0011 | Автомобили бортовые, грузоподъемность 3 т, маш.ч | 1,1916 -------- 1,986 |  | - |  | 344,42 ------- 144,82 |  | - |  | 410,41 ------- 172,57 | - ------ 1,26 | - ------ 1,5
| КБМ202-1140 | Краны на автомобильном ходу при работе на других видах строительства, грузоподъемность 6,3 т, маш.ч | 1,9722 -------- 3,287 |  | - |  | 722,62 ------- 214,63 |  | - |  | 1 425,15 ------- 423,29 | - ------ 1,42 | - ------ 2,8
| КБМ233-0301 | Машины шлифовальные электрические, маш.ч | 3,5742 -------- 5,957 |  | - | 7,72 |  |  | - | 27,60 |  | - ------ - | - ------ -
| С111-324 | Кислород технический газообразный, м3 | 4,086 -------- 6,81 |  | - | 7,24 |  |  | - | 29,58
| 0108-022--00-1-01 замена; +0444 Кзам = 0 | Недокат б=23-28 мм, т | 0,624 -------- 1,04 |  | - | 43 308,64 |  |  | - | 27 024,59
| С1546-66 | Пропан-бутан технический, м3 | 0,636 -------- 1,06 |  | - | 39,39 |  |  | - | 25,05
| С111-1638 | Круги армированные абразивные отрезные, диаметр 180х3 мм, шт | 0,0774 -------- 0,129 |  | - | 144,70 |  |  | - | 11,20
| С111-1639 | Круги армированные абразивные зачистные, диаметр 180х6 мм, шт | 0,1254 -------- 0,209 |  | - | 254,90 |  |  | - | 31,96
42 | Р9-07001-4 СНиРрс-Р9 Средний разряд: 4,2; | М/К "КОСЫНОК" КРЕПЛЕНИЯ ПРОДОЛЬНЫХ ТРУБ. МОНТАЖ (100 ШТ), Т | 0,6 |  | 24772,01 | 1 807,59 ------- 18 602,41 | 4362,01 ------- 1056,91 |  | 14863 | 1085 ------- 11161 | 2617 ------- 634 | 153,49 ------- 7,47 | 92,09 ------- 4,48
| КБМ201-0011 | Автомобили бортовые, грузоподъемность 3 т, маш.ч | 0,7854 -------- 1,309 |  | - |  | 344,42 ------- 144,82 |  | - |  | 270,51 ------- 113,74 | - ------ 1,26 | - ------ 0,99
| КБМ202-1140 | Краны на автомобильном ходу при работе на других видах строительства, грузоподъемность 6,3 т, маш.ч | 2,3022 -------- 3,837 |  | - |  | 722,62 ------- 214,63 |  | - |  | 1 663,62 ------- 494,12 | - ------ 1,42 | - ------ 3,27
| КБМ203-0401 | Лебедки электрические, тяговое усилие до 5,79 кН [0,59 т], маш.ч | 4,1862 -------- 6,977 |  | - | 3,86 |  |  | - | 16,16 |  | - ------ - | - ------ -
| КБМ204-0502 | Установка для сварки ручной дуговой [постоянного тока], маш.ч | 11,136 -------- 18,56 |  | - |  | 61,34 ------- 2,36 |  | - |  | 683,08 ------- 26,28 | - ------ 0,02 | - ------ 0,22
| С111-1515 | Электроды, диаметр 4 мм, марка Э46, т | 0,01482 -------- 0,0247 |  | - | 50 660,45 |  |  | - | 750,79
| С111-309 | Канаты пеньковые пропитанные, т | 0,000543 -------- 0,000905 |  | - | 190 568,83 |  |  | - | 103,48
| С111-324 | Кислород технический газообразный, м3 | 0,918 -------- 1,53 |  | - | 7,24 |  |  | - | 6,65
| С112-8 | Лесоматериалы круглые хвойных пород для строительства, длина 3-6,5 м, диаметр 14-24 см, м3 | 0,0177 -------- 0,0295 |  | - | 2 905,85 |  |  | - | 51,43
| С112-81 | Доски необрезные из хвойных пород, длина 4-6,5 м, все ширины, толщина 44 мм и более, III сорт, м3 | 0,01698 -------- 0,0283 |  | - | 4 358,23 |  |  | - | 74,00
| С1546-66 | Пропан-бутан технический, м3 | 0,1434 -------- 0,239 |  | - | 39,39 |  |  | - | 5,65
|  | ПРОЧИЕ МАТЕРИАЛЫ, грн | 0,6 -------- 1 |  | - | 2,56 |  |  | - | 1,54
| КБМ233-0301 | Машины шлифовальные электрические, маш.ч | 4,128 -------- 6,88 |  | - | 7,72 |  |  | - | 31,88 |  | - ------ - | - ------ -
| С111-1639 | Круги армированные абразивные зачистные, диаметр 180х6 мм, шт | 0,1686 -------- 0,281 |  | - | 254,90 |  |  | - | 42,98
43 | Р9-03073-1 СНиРрс-Р9 Средний разряд: 4,22; | ЗАМКИ КРЕПЛЕНИЯ ПРОДОЛЬНЫХ ТРУБ. ДЕМОНТАЖ (5 ШТ), Т | 1,5 |  | 3674,84 | 194,74 ------- 2 974,60 | 505,5 ------- 185,51 |  | 5512 | 292 ------- 4462 | 758 ------- 278 | 24,48 ------- 1,45 | 36,72 ------- 2,17
| КБМ201-0014 | Автомобили бортовые, грузоподъемность 10 т, маш.ч | 1,083 -------- 0,722 |  | - |  | 478,31 ------- 198,00 |  | - |  | 518,01 ------- 214,43 | - ------ 1,61 | - ------ 1,74
| КБМ202-1143 | Краны на автомобильном ходу при работе на других видах строительства, грузоподъемность 16 т, маш.ч | 0,231 -------- 0,154 |  | - |  | 929,24 ------- 272,07 |  | - |  | 214,65 ------- 62,85 | - ------ 1,8 | - ------ 0,42
| КБМ203-0403 | Лебедки электрические, тяговое усилие до 19,62 кН [2 т], маш.ч | 13,629 -------- 9,086 |  | - | 7,80 |  |  | - | 106,35 |  | - ------ - | - ------ -
| КБМ204-0502 | Установка для сварки ручной дуговой [постоянного тока], маш.ч | 0,417 -------- 0,278 |  | - |  | 61,34 ------- 2,36 |  | - |  | 25,58 ------- 0,98 | - ------ 0,02 | - ------ 0,01
| С111-1515 | Электроды, диаметр 4 мм, марка Э46, т | 0,0003 -------- 0,0002 |  | - | 50 660,45 |  |  | - | 15,20
| С111-309 | Канаты пеньковые пропитанные, т | 0,00026 -------- 0,000173 |  | - | 190 568,83 |  |  | - | 49,45
| С111-324 | Кислород технический газообразный, м3 | 1,665 -------- 1,11 |  | - | 7,24 |  |  | - | 12,05
| С112-8 | Лесоматериалы круглые хвойных пород для строительства, длина 3-6,5 м, диаметр 14-24 см, м3 | 0,012975 -------- 0,00865 |  | - | 2 905,85 |  |  | - | 37,70
| С112-81 | Доски необрезные из хвойных пород, длина 4-6,5 м, все ширины, толщина 44 мм и более, III сорт, м3 | 0,007665 -------- 0,00511 |  | - | 4 358,23 |  |  | - | 33,41
| С1546-66 | Пропан-бутан технический, м3 | 0,2595 -------- 0,173 |  | - | 39,39 |  |  | - | 10,22
|  | ПРОЧИЕ МАТЕРИАЛЫ, грн | 1,5 -------- 1 |  | - | 0,50 |  |  | - | 0,75
| КБМ233-0301 | Машины шлифовальные электрические, маш.ч | 1,635 -------- 1,09 |  | - | 7,72 |  |  | - | 12,63 |  | - ------ - | - ------ -
| С111-1638 | Круги армированные абразивные отрезные, диаметр 180х3 мм, шт | 0,09915 -------- 0,0661 |  | - | 144,70 |  |  | - | 14,35
44 | Р9-08103 СНиРрс-Р9 Средний разряд: 4; | ТО ЖЕ.ИЗГОТОВЛЕНИЕ (5 ШТ), Т | 1,5 |  | 55406 | 45 444,37 ------- 8 765,79 | 1195,84 ------- 388,18 |  | 83109 | 68166 ------- 13149 | 1794 ------- 582 | 74,52 ------- 2,80 | 111,78 ------- 4,2
| КБМ201-0011 | Автомобили бортовые, грузоподъемность 3 т, маш.ч | 1,164 -------- 0,776 |  | - |  | 344,42 ------- 144,82 |  | - |  | 400,90 ------- 168,57 | - ------ 1,26 | - ------ 1,47
| КБМ202-1140 | Краны на автомобильном ходу при работе на других видах строительства, грузоподъемность 6,3 т, маш.ч | 1,9275 -------- 1,285 |  | - |  | 722,62 ------- 214,63 |  | - |  | 1 392,85 ------- 413,70 | - ------ 1,42 | - ------ 2,74
| КБМ233-0301 | Машины шлифовальные электрические, маш.ч | 3,4935 -------- 2,329 |  | - | 7,72 |  |  | - | 26,98 |  | - ------ - | - ------ -
| С111-324 | Кислород технический газообразный, м3 | 3,99 -------- 2,66 |  | - | 7,24 |  |  | - | 28,89
| 0108-022--00-1-02 замена; +0444 Кзам = 0 | Недокат б=90 мм, т | 1,56 -------- 1,04 |  | - | 43 617,98 |  |  | - | 68 044,05
| С1546-66 | Пропан-бутан технический, м3 | 0,6225 -------- 0,415 |  | - | 39,39 |  |  | - | 24,52
| С111-1638 | Круги армированные абразивные отрезные, диаметр 180х3 мм, шт | 0,07575 -------- 0,0505 |  | - | 144,70 |  |  | - | 10,96
| С111-1639 | Круги армированные абразивные зачистные, диаметр 180х6 мм, шт | 0,12225 -------- 0,0815 |  | - | 254,90 |  |  | - | 31,16
45 | Р9-03073-4 СНиРрс-Р9 Средний разряд: 4,22; | ЗАМКИ КРЕПЛЕНИЯ ПРОДОЛЬНЫХ ТРУБ. MОНТАЖ (5 ШТ), Т | 1,5 |  | 6076,34 | 345,78 ------- 4 957,67 | 772,89 ------- 284,67 |  | 9115 | 519 ------- 7437 | 1159 ------- 427 | 40,80 ------- 2,22 | 61,2 ------- 3,34
| КБМ201-0014 | Автомобили бортовые, грузоподъемность 10 т, маш.ч | 1,695 -------- 1,13 |  | - |  | 478,31 ------- 198,00 |  | - |  | 810,74 ------- 335,61 | - ------ 1,61 | - ------ 2,73
| КБМ202-1143 | Краны на автомобильном ходу при работе на других видах строительства, грузоподъемность 16 т, маш.ч | 0,33 -------- 0,22 |  | - |  | 929,24 ------- 272,07 |  | - |  | 306,65 ------- 89,78 | - ------ 1,8 | - ------ 0,59
| КБМ203-0403 | Лебедки электрические, тяговое усилие до 19,62 кН [2 т], маш.ч | 19,47 -------- 12,98 |  | - | 7,80 |  |  | - | 151,92 |  | - ------ - | - ------ -
| КБМ204-0502 | Установка для сварки ручной дуговой [постоянного тока], маш.ч | 0,684 -------- 0,456 |  | - |  | 61,34 ------- 2,36 |  | - |  | 41,96 ------- 1,61 | - ------ 0,02 | - ------ 0,01
| С111-1515 | Электроды, диаметр 4 мм, марка Э46, т | 0,0006 -------- 0,0004 |  | - | 50 660,45 |  |  | - | 30,40
| С111-1848 | Болты строительные с гайками и шайбами, т | 0,00066 -------- 0,00044 |  | - | 78 364,46 |  |  | - | 51,72
| С111-309 | Канаты пеньковые пропитанные, т | 0,000582 -------- 0,000388 |  | - | 190 568,83 |  |  | - | 110,91
| С111-324 | Кислород технический газообразный, м3 | 0,66 -------- 0,44 |  | - | 7,24 |  |  | - | 4,78
| С112-8 | Лесоматериалы круглые хвойных пород для строительства, длина 3-6,5 м, диаметр 14-24 см, м3 | 0,0159 -------- 0,0106 |  | - | 2 905,85 |  |  | - | 46,20
| С112-81 | Доски необрезные из хвойных пород, длина 4-6,5 м, все ширины, толщина 44 мм и более, III сорт, м3 | 0,0156 -------- 0,0104 |  | - | 4 358,23 |  |  | - | 67,99
| С1546-66 | Пропан-бутан технический, м3 | 0,1029 -------- 0,0686 |  | - | 39,39 |  |  | - | 4,05
|  | ПРОЧИЕ МАТЕРИАЛЫ, грн | 1,5 -------- 1 |  | - | 0,75 |  |  | - | 1,13
| КБМ233-0301 | Машины шлифовальные электрические, маш.ч | 2,73 -------- 1,82 |  | - | 7,72 |  |  | - | 21,08 |  | - ------ - | - ------ -
| С111-1639 | Круги армированные абразивные зачистные, диаметр 180х6 мм, шт | 0,11175 -------- 0,0745 |  | - | 254,90 |  |  | - | 28,49
46 | Р9-03073-1 СНиРрс-Р9 Средний разряд: 4,22; | М/К УПОРОВ КРЕПЛЕНИЯ. ДЕМОНТАЖ (8 ШТ), Т | 3 |  | 3674,84 | 194,74 ------- 2 974,60 | 505,5 ------- 185,51 |  | 11025 | 584 ------- 8924 | 1517 ------- 557 | 24,48 ------- 1,45 | 73,44 ------- 4,34
| КБМ201-0014 | Автомобили бортовые, грузоподъемность 10 т, маш.ч | 2,166 -------- 0,722 |  | - |  | 478,31 ------- 198,00 |  | - |  | 1 036,02 ------- 428,87 | - ------ 1,61 | - ------ 3,49
| КБМ202-1143 | Краны на автомобильном ходу при работе на других видах строительства, грузоподъемность 16 т, маш.ч | 0,462 -------- 0,154 |  | - |  | 929,24 ------- 272,07 |  | - |  | 429,31 ------- 125,70 | - ------ 1,8 | - ------ 0,83
| КБМ203-0403 | Лебедки электрические, тяговое усилие до 19,62 кН [2 т], маш.ч | 27,258 -------- 9,086 |  | - | 7,80 |  |  | - | 212,69 |  | - ------ - | - ------ -
| КБМ204-0502 | Установка для сварки ручной дуговой [постоянного тока], маш.ч | 0,834 -------- 0,278 |  | - |  | 61,34 ------- 2,36 |  | - |  | 51,16 ------- 1,97 | - ------ 0,02 | - ------ 0,02
| С111-1515 | Электроды, диаметр 4 мм, марка Э46, т | 0,0006 -------- 0,0002 |  | - | 50 660,45 |  |  | - | 30,40
| С111-309 | Канаты пеньковые пропитанные, т | 0,000519 -------- 0,000173 |  | - | 190 568,83 |  |  | - | 98,91
| С111-324 | Кислород технический газообразный, м3 | 3,33 -------- 1,11 |  | - | 7,24 |  |  | - | 24,11
| С112-8 | Лесоматериалы круглые хвойных пород для строительства, длина 3-6,5 м, диаметр 14-24 см, м3 | 0,02595 -------- 0,00865 |  | - | 2 905,85 |  |  | - | 75,41
| С112-81 | Доски необрезные из хвойных пород, длина 4-6,5 м, все ширины, толщина 44 мм и более, III сорт, м3 | 0,01533 -------- 0,00511 |  | - | 4 358,23 |  |  | - | 66,81
| С1546-66 | Пропан-бутан технический, м3 | 0,519 -------- 0,173 |  | - | 39,39 |  |  | - | 20,44
|  | ПРОЧИЕ МАТЕРИАЛЫ, грн | 3 -------- 1 |  | - | 0,50 |  |  | - | 1,50
| КБМ233-0301 | Машины шлифовальные электрические, маш.ч | 3,27 -------- 1,09 |  | - | 7,72 |  |  | - | 25,25 |  | - ------ - | - ------ -
| С111-1638 | Круги армированные абразивные отрезные, диаметр 180х3 мм, шт | 0,1983 -------- 0,0661 |  | - | 144,70 |  |  | - | 28,69
47 | Р9-08047 СНиРрс-Р9 Средний разряд: 4,19; | ТО ЖЕ. ИЗГОТОВЛЕНИЕ (8 ШТ), Т | 3 |  | 58715,45 | 46 745,43 ------- 9 052,19 | 2917,83 ------- 814,8 |  | 176146 | 140236 ------- 27157 | 8753 ------- 2444 | 74,80 ------- 5,55 | 224,4 ------- 16,64
| КБМ201-0014 | Автомобили бортовые, грузоподъемность 10 т, маш.ч | 1,2 -------- 0,4 |  | - |  | 478,31 ------- 198,00 |  | - |  | 573,97 ------- 237,60 | - ------ 1,61 | - ------ 1,93
| КБМ202-1140 | Краны на автомобильном ходу при работе на других видах строительства, грузоподъемность 6,3 т, маш.ч | 10,062 -------- 3,354 |  | - |  | 722,62 ------- 214,63 |  | - |  | 7 271,00 ------- 2 159,61 | - ------ 1,42 | - ------ 14,29
| КБМ204-0502 | Установка для сварки ручной дуговой [постоянного тока], маш.ч | 13,08 -------- 4,36 |  | - |  | 61,34 ------- 2,36 |  | - |  | 802,33 ------- 30,87 | - ------ 0,02 | - ------ 0,26
| КБМ233-0201 | Машины сверлильные электрические, маш.ч | 15,708 -------- 5,236 |  | - |  | 6,76 ------- 1,04 |  | - |  | 106,19 ------- 16,34 | - ------ 0,01 | - ------ 0,16
| КБМ233-0301 | Машины шлифовальные электрические, маш.ч | 15,708 -------- 5,236 |  | - | 7,72 |  |  | - | 121,30 |  | - ------ - | - ------ -
| С111-1515 | Электроды, диаметр 4 мм, марка Э46, т | 0,01704 -------- 0,00568 |  | - | 50 660,45 |  |  | - | 863,25
| С111-324 | Кислород технический газообразный, м3 | 5,82 -------- 1,94 |  | - | 7,24 |  |  | - | 42,14
| 0108-022--00-1-04 замена; +0444 Кзам = 0 | Сляб б=160 мм, т | 3,12 -------- 1,04 |  | - | 44 546,03 |  |  | - | 138 983,61
| С1546-66 | Пропан-бутан технический, м3 | 0,909 -------- 0,303 |  | - | 39,39 |  |  | - | 35,81
| С111-1638 | Круги армированные абразивные отрезные, диаметр 180х3 мм, шт | 0,342 -------- 0,114 |  | - | 144,70 |  |  | - | 49,49
| С111-1639 | Круги армированные абразивные зачистные, диаметр 180х6 мм, шт | 0,552 -------- 0,184 |  | - | 254,90 |  |  | - | 140,70
48 | Р9-03073-4 СНиРрс-Р9 Средний разряд: 4,22; | ТО ЖЕ. МОНТАЖ (8 ШТ), Т | 3 |  | 6076,34 | 345,78 ------- 4 957,67 | 772,89 ------- 284,67 |  | 18229 | 1037 ------- 14873 | 2319 ------- 854 | 40,80 ------- 2,22 | 122,4 ------- 6,67
| КБМ201-0014 | Автомобили бортовые, грузоподъемность 10 т, маш.ч | 3,39 -------- 1,13 |  | - |  | 478,31 ------- 198,00 |  | - |  | 1 621,47 ------- 671,22 | - ------ 1,61 | - ------ 5,46
| КБМ202-1143 | Краны на автомобильном ходу при работе на других видах строительства, грузоподъемность 16 т, маш.ч | 0,66 -------- 0,22 |  | - |  | 929,24 ------- 272,07 |  | - |  | 613,30 ------- 179,57 | - ------ 1,8 | - ------ 1,19
| КБМ203-0403 | Лебедки электрические, тяговое усилие до 19,62 кН [2 т], маш.ч | 38,94 -------- 12,98 |  | - | 7,80 |  |  | - | 303,84 |  | - ------ - | - ------ -
| КБМ204-0502 | Установка для сварки ручной дуговой [постоянного тока], маш.ч | 1,368 -------- 0,456 |  | - |  | 61,34 ------- 2,36 |  | - |  | 83,91 ------- 3,23 | - ------ 0,02 | - ------ 0,03
| С111-1515 | Электроды, диаметр 4 мм, марка Э46, т | 0,0012 -------- 0,0004 |  | - | 50 660,45 |  |  | - | 60,79
| С111-1848 | Болты строительные с гайками и шайбами, т | 0,00132 -------- 0,00044 |  | - | 78 364,46 |  |  | - | 103,44
| С111-309 | Канаты пеньковые пропитанные, т | 0,001164 -------- 0,000388 |  | - | 190 568,83 |  |  | - | 221,82
| С111-324 | Кислород технический газообразный, м3 | 1,32 -------- 0,44 |  | - | 7,24 |  |  | - | 9,56
| С112-8 | Лесоматериалы круглые хвойных пород для строительства, длина 3-6,5 м, диаметр 14-24 см, м3 | 0,0318 -------- 0,0106 |  | - | 2 905,85 |  |  | - | 92,41
| С112-81 | Доски необрезные из хвойных пород, длина 4-6,5 м, все ширины, толщина 44 мм и более, III сорт, м3 | 0,0312 -------- 0,0104 |  | - | 4 358,23 |  |  | - | 135,98
| С1546-66 | Пропан-бутан технический, м3 | 0,2058 -------- 0,0686 |  | - | 39,39 |  |  | - | 8,11
|  | ПРОЧИЕ МАТЕРИАЛЫ, грн | 3 -------- 1 |  | - | 0,75 |  |  | - | 2,25
| КБМ233-0301 | Машины шлифовальные электрические, маш.ч | 5,46 -------- 1,82 |  | - | 7,72 |  |  | - | 42,16 |  | - ------ - | - ------ -
| С111-1639 | Круги армированные абразивные зачистные, диаметр 180х6 мм, шт | 0,2235 -------- 0,0745 |  | - | 254,90 |  |  | - | 56,97
49 | Р9-03073-1 СНиРрс-Р9 Средний разряд: 4,22; | М/К УПОРОВ КРЕПЛЕНИЯ. ДЕМОНТАЖ (4 ШТ), Т | 0,664 |  | 3674,84 | 194,74 ------- 2 974,60 | 505,5 ------- 185,51 |  | 2440 | 129 ------- 1975 | 336 ------- 123 | 24,48 ------- 1,45 | 16,25 ------- 0,96
| КБМ201-0014 | Автомобили бортовые, грузоподъемность 10 т, маш.ч | 0,479408 -------- 0,722 |  | - |  | 478,31 ------- 198,00 |  | - |  | 229,31 ------- 94,92 | - ------ 1,61 | - ------ 0,77
| КБМ202-1143 | Краны на автомобильном ходу при работе на других видах строительства, грузоподъемность 16 т, маш.ч | 0,102256 -------- 0,154 |  | - |  | 929,24 ------- 272,07 |  | - |  | 95,02 ------- 27,82 | - ------ 1,8 | - ------ 0,18
| КБМ203-0403 | Лебедки электрические, тяговое усилие до 19,62 кН [2 т], маш.ч | 6,033104 -------- 9,086 |  | - | 7,80 |  |  | - | 47,08 |  | - ------ - | - ------ -
| КБМ204-0502 | Установка для сварки ручной дуговой [постоянного тока], маш.ч | 0,184592 -------- 0,278 |  | - |  | 61,34 ------- 2,36 |  | - |  | 11,32 ------- 0,44 | - ------ 0,02 | - ------ -
| С111-1515 | Электроды, диаметр 4 мм, марка Э46, т | 0,000133 -------- 0,0002 |  | - | 50 660,45 |  |  | - | 6,73
| С111-309 | Канаты пеньковые пропитанные, т | 0,000115 -------- 0,000173 |  | - | 190 568,83 |  |  | - | 21,89
| С111-324 | Кислород технический газообразный, м3 | 0,73704 -------- 1,11 |  | - | 7,24 |  |  | - | 5,34
| С112-8 | Лесоматериалы круглые хвойных пород для строительства, длина 3-6,5 м, диаметр 14-24 см, м3 | 0,005744 -------- 0,00865 |  | - | 2 905,85 |  |  | - | 16,69
| С112-81 | Доски необрезные из хвойных пород, длина 4-6,5 м, все ширины, толщина 44 мм и более, III сорт, м3 | 0,003393 -------- 0,00511 |  | - | 4 358,23 |  |  | - | 14,79
| С1546-66 | Пропан-бутан технический, м3 | 0,114872 -------- 0,173 |  | - | 39,39 |  |  | - | 4,52
|  | ПРОЧИЕ МАТЕРИАЛЫ, грн | 0,664 -------- 1 |  | - | 0,50 |  |  | - | 0,33
| КБМ233-0301 | Машины шлифовальные электрические, маш.ч | 0,72376 -------- 1,09 |  | - | 7,72 |  |  | - | 5,59 |  | - ------ - | - ------ -
| С111-1638 | Круги армированные абразивные отрезные, диаметр 180х3 мм, шт | 0,04389 -------- 0,0661 |  | - | 144,70 |  |  | - | 6,35
50 | Р9-08047 СНиРрс-Р9 Средний разряд: 4,19; | ТО ЖЕ. ИЗГОТОВЛЕНИЕ (4 ШТ), Т | 0,664 |  | 58715,45 | 46 745,43 ------- 9 052,19 | 2917,83 ------- 814,8 |  | 38987 | 31039 ------- 6011 | 1937 ------- 541 | 74,80 ------- 5,55 | 49,67 ------- 3,68
| КБМ201-0014 | Автомобили бортовые, грузоподъемность 10 т, маш.ч | 0,2656 -------- 0,4 |  | - |  | 478,31 ------- 198,00 |  | - |  | 127,04 ------- 52,59 | - ------ 1,61 | - ------ 0,43
| КБМ202-1140 | Краны на автомобильном ходу при работе на других видах строительства, грузоподъемность 6,3 т, маш.ч | 2,227056 -------- 3,354 |  | - |  | 722,62 ------- 214,63 |  | - |  | 1 609,32 ------- 477,99 | - ------ 1,42 | - ------ 3,16
| КБМ204-0502 | Установка для сварки ручной дуговой [постоянного тока], маш.ч | 2,89504 -------- 4,36 |  | - |  | 61,34 ------- 2,36 |  | - |  | 177,58 ------- 6,83 | - ------ 0,02 | - ------ 0,06
| КБМ233-0201 | Машины сверлильные электрические, маш.ч | 3,476704 -------- 5,236 |  | - |  | 6,76 ------- 1,04 |  | - |  | 23,50 ------- 3,62 | - ------ 0,01 | - ------ 0,03
| КБМ233-0301 | Машины шлифовальные электрические, маш.ч | 3,476704 -------- 5,236 |  | - | 7,72 |  |  | - | 26,85 |  | - ------ - | - ------ -
| С111-1515 | Электроды, диаметр 4 мм, марка Э46, т | 0,003772 -------- 0,00568 |  | - | 50 660,45 |  |  | - | 191,07
| С111-324 | Кислород технический газообразный, м3 | 1,28816 -------- 1,94 |  | - | 7,24 |  |  | - | 9,33
| 0108-022--00-1-04 замена; +0444 Кзам = 0 | Сляб б=160 мм, т | 0,69056 -------- 1,04 |  | - | 44 546,03 |  |  | - | 30 761,71
| С1546-66 | Пропан-бутан технический, м3 | 0,201192 -------- 0,303 |  | - | 39,39 |  |  | - | 7,92
| С111-1638 | Круги армированные абразивные отрезные, диаметр 180х3 мм, шт | 0,075696 -------- 0,114 |  | - | 144,70 |  |  | - | 10,95
| С111-1639 | Круги армированные абразивные зачистные, диаметр 180х6 мм, шт | 0,122176 -------- 0,184 |  | - | 254,90 |  |  | - | 31,14
51 | Р9-03073-4 СНиРрс-Р9 Средний разряд: 4,22; | ТО ЖЕ. MОНТАЖ (4 ШТ), Т | 0,664 |  | 6076,34 | 345,78 ------- 4 957,67 | 772,89 ------- 284,67 |  | 4035 | 230 ------- 3292 | 513 ------- 189 | 40,80 ------- 2,22 | 27,09 ------- 1,48
| КБМ201-0014 | Автомобили бортовые, грузоподъемность 10 т, маш.ч | 0,75032 -------- 1,13 |  | - |  | 478,31 ------- 198,00 |  | - |  | 358,89 ------- 148,56 | - ------ 1,61 | - ------ 1,21
| КБМ202-1143 | Краны на автомобильном ходу при работе на других видах строительства, грузоподъемность 16 т, маш.ч | 0,14608 -------- 0,22 |  | - |  | 929,24 ------- 272,07 |  | - |  | 135,74 ------- 39,74 | - ------ 1,8 | - ------ 0,26
| КБМ203-0403 | Лебедки электрические, тяговое усилие до 19,62 кН [2 т], маш.ч | 8,61872 -------- 12,98 |  | - | 7,80 |  |  | - | 67,25 |  | - ------ - | - ------ -
| КБМ204-0502 | Установка для сварки ручной дуговой [постоянного тока], маш.ч | 0,302784 -------- 0,456 |  | - |  | 61,34 ------- 2,36 |  | - |  | 18,57 ------- 0,71 | - ------ 0,02 | - ------ 0,01
| С111-1515 | Электроды, диаметр 4 мм, марка Э46, т | 0,000266 -------- 0,0004 |  | - | 50 660,45 |  |  | - | 13,46
| С111-1848 | Болты строительные с гайками и шайбами, т | 0,000292 -------- 0,00044 |  | - | 78 364,46 |  |  | - | 22,89
| С111-309 | Канаты пеньковые пропитанные, т | 0,000258 -------- 0,000388 |  | - | 190 568,83 |  |  | - | 49,10
| С111-324 | Кислород технический газообразный, м3 | 0,29216 -------- 0,44 |  | - | 7,24 |  |  | - | 2,12
| С112-8 | Лесоматериалы круглые хвойных пород для строительства, длина 3-6,5 м, диаметр 14-24 см, м3 | 0,007038 -------- 0,0106 |  | - | 2 905,85 |  |  | - | 20,45
| С112-81 | Доски необрезные из хвойных пород, длина 4-6,5 м, все ширины, толщина 44 мм и более, III сорт, м3 | 0,006906 -------- 0,0104 |  | - | 4 358,23 |  |  | - | 30,10
| С1546-66 | Пропан-бутан технический, м3 | 0,04555 -------- 0,0686 |  | - | 39,39 |  |  | - | 1,79
|  | ПРОЧИЕ МАТЕРИАЛЫ, грн | 0,664 -------- 1 |  | - | 0,75 |  |  | - | 0,50
| КБМ233-0301 | Машины шлифовальные электрические, маш.ч | 1,20848 -------- 1,82 |  | - | 7,72 |  |  | - | 9,33 |  | - ------ - | - ------ -
| С111-1639 | Круги армированные абразивные зачистные, диаметр 180х6 мм, шт | 0,049468 -------- 0,0745 |  | - | 254,90 |  |  | - | 12,61
52 | ПО1-501-1 СОУ МПП 03.080.10-333.1:2011 Средний разряд: 5; | Разделка газорезкой кромок стыковых швов для электродуговой сварки, ширина кромки до 20 мм, м кромки | 18 |  | 55,67 | 6,90 ------- 48,77 | - ------- - |  | 1002 | 124 ------- 878 | - ------- - | 0,36 ------- - | 6,48 ------- -
| С111-324 | Кислород технический газообразный, м3 | 10,53 -------- 0,585 |  | - | 7,24 |  |  | - | 76,24
| С1546-66 | Пропан-бутан технический, м3 | 1,2168 -------- 0,0676 |  | - | 39,39 |  |  | - | 47,93
53 | ПО1-10-4 СОУ МПП 03.080.10-333.1:2011 ТРУД и ЭММ = 1,4 (Тех.часть Табл.5.1 п.1); РСХ.МАТ = 1,1 (Тех.часть Табл.5.1 п.1); Средний разряд: 5; | Восстановление сварочных швов на трубопроводах. Ручная электродуговая сварка стыковых V-образных соединений углеродистой и низколегированной стали, швы С21, толщина металла до 10 мм (вертикальное положение шва), 10 м шва | 0,9 |  | 1731,34 | 431,88 ------- 902,71 | 396,75 ------- 15,26 |  | 1558 | 389 ------- 812 | 357 ------- 14 | 6,66 ------- 0,13 | 6 ------- 0,12
| КБМ204-0502 | Установка для сварки ручной дуговой [постоянного тока], маш.ч | 5,8212 -------- 6,468 |  | - |  | 61,34 ------- 2,36 |  | - |  | 357,07 ------- 13,74 | - ------ 0,02 | - ------ 0,12
| С111-1515 | Электроды, диаметр 4 мм, марка Э46, т | 0,007673 -------- 0,008525 |  | - | 50 660,45 |  |  | - | 388,69
54 | ПО1-10-4 СОУ МПП 03.080.10-333.1:2011 ТРУД и ЭММ = 2 (Тех.часть Табл.5.1 п.2); РСХ.МАТ = 1,25 (Тех.часть Табл.5.1 п.2); Средний разряд: 5; | Восстановление сварочных швов на трубопроводах. Ручная электродуговая сварка стыковых V-образных соединений углеродистой и низколегированной стали, швы С21, толщина металла до 10 мм (горизонтальное положение шва), 10 м шва | 0,9 |  | 2347,13 | 490,77 ------- 1 289,58 | 566,78 ------- 21,81 |  | 2112 | 441 ------- 1161 | 510 ------- 20 | 9,52 ------- 0,18 | 8,57 ------- 0,17
| КБМ204-0502 | Установка для сварки ручной дуговой [постоянного тока], маш.ч | 8,316 -------- 9,24 |  | - |  | 61,34 ------- 2,36 |  | - |  | 510,10 ------- 19,63 | - ------ 0,02 | - ------ 0,17
| С111-1515 | Электроды, диаметр 4 мм, марка Э46, т | 0,008719 -------- 0,009688 |  | - | 50 660,45 |  |  | - | 441,70
Трубопроводы охлаждения лобовой балки.
55 | ПО6-231-29 СОУ МПП 03.080.10-333.6:2011 Средний разряд: 3,98; | Демонтаж сварных трубопроводов из углеродистых и низколегированных сталей: наружный диаметр, толщина стенки 76х4 мм, 10 м | 4 |  | 255,41 | 1,35 ------- 254,06 | - ------- - |  | 1022 | 6 ------- 1016 | - ------- - | 2,16 ------- - | 8,64 ------- -
| КБМ203-0302 | Лебедки ручные и рычажные, тяговое усилие до 12,26 кН [1,25 т], маш.ч | 0,64 -------- 0,16 |  | - | 1,62 |  |  | - | 1,04 |  | - ------ - | - ------ -
| С111-324 | Кислород технический газообразный, м3 | 0,308 -------- 0,077 |  | - | 7,24 |  |  | - | 2,23
| С112-78 | Доски необрезные из хвойных пород, длина 4-6,5 м, все ширины, толщина 32,40 мм, IV сорт, м3 | 0,0002 -------- 0,00005 |  | - | 3 563,06 |  |  | - | 0,71
| С1546-66 | Пропан-бутан технический, м3 | 0,0358 -------- 0,00895 |  | - | 39,39 |  |  | - | 1,41
56 | ПО6-237-26 СОУ МПП 03.080.10-333.6:2011 Средний разряд: 4,26; | То же. Монтаж, 10 м | 4 |  | 4319,78 | 3 811,46 ------- 478,88 | 29,44 ------- 1,13 |  | 17279 | 15245 ------- 1916 | 118 ------- 5 | 3,90 ------- 0,01 | 15,6 ------- 0,04
| КБМ203-0302 | Лебедки ручные и рычажные, тяговое усилие до 12,26 кН [1,25 т], маш.ч | 1 -------- 0,25 |  | - | 1,62 |  |  | - | 1,62 |  | - ------ - | - ------ -
| КБМ204-0502 | Установка для сварки ручной дуговой [постоянного тока], маш.ч | 1,92 -------- 0,48 |  | - |  | 61,34 ------- 2,36 |  | - |  | 117,77 ------- 4,53 | - ------ 0,02 | - ------ 0,04
| КБМ233-0301 | Машины шлифовальные электрические, маш.ч | 0,28 -------- 0,07 |  | - | 7,72 |  |  | - | 2,16 |  | - ------ - | - ------ -
| С111-1515 | Электроды, диаметр 4 мм, марка Э46, т | 0,000496 -------- 0,000124 |  | - | 50 660,45 |  |  | - | 25,13
| С111-1639 | Круги армированные абразивные зачистные, диаметр 180х6 мм, шт | 0,01512 -------- 0,00378 |  | - | 254,90 |  |  | - | 3,85
| С112-78 | Доски необрезные из хвойных пород, длина 4-6,5 м, все ширины, толщина 32,40 мм, IV сорт, м3 | 0,000296 -------- 0,000074 |  | - | 3 563,06 |  |  | - | 1,05
| С113-374 замена; 44661 Кзам = 0 | Трубы стальные, наружный диаметр 76 мм, толщина стенки 4 мм, м | 40 -------- 10 |  | - | 380,30 |  |  | - | 15 212,00
57 | ПО6-231-29 СОУ МПП 03.080.10-333.6:2011 Средний разряд: 3,98; | Демонтаж калачей /8шт./ из углеродистых и низколегированных сталей: наружный диаметр, толщина стенки 76х5 мм, 10 м | 1 |  | 255,41 | 1,35 ------- 254,06 | - ------- - |  | 255 | 1 ------- 254 | - ------- - | 2,16 ------- - | 2,16 ------- -
| КБМ203-0302 | Лебедки ручные и рычажные, тяговое усилие до 12,26 кН [1,25 т], маш.ч | 0,16 -------- 0,16 |  | - | 1,62 |  |  | - | 0,26 |  | - ------ - | - ------ -
| С111-324 | Кислород технический газообразный, м3 | 0,077 -------- 0,077 |  | - | 7,24 |  |  | - | 0,56
| С112-78 | Доски необрезные из хвойных пород, длина 4-6,5 м, все ширины, толщина 32,40 мм, IV сорт, м3 | 0,00005 -------- 0,00005 |  | - | 3 563,06 |  |  | - | 0,18
| С1546-66 | Пропан-бутан технический, м3 | 0,00895 -------- 0,00895 |  | - | 39,39 |  |  | - | 0,35
58 | ПО6-621-1 СОУ МПП 03.080.10-333.6:2011 Средний разряд: 4,37; | Изготовление калачей : диаметр условного прохода, толщина стенок 65х5 мм, ШТ | 8 |  | 692,99 | 576,82 ------- 111,88 | 4,29 ------- 0,17 |  | 5544 | 4615 ------- 895 | 34 ------- 1 | 0,90 ------- 0,00 | 7,2 ------- 0,01
| КБМ203-0302 | Лебедки ручные и рычажные, тяговое усилие до 12,26 кН [1,25 т], маш.ч | 1,36 -------- 0,17 |  | - | 1,62 |  |  | - | 2,21 |  | - ------ - | - ------ -
| КБМ204-0502 | Установка для сварки ручной дуговой [постоянного тока], маш.ч | 0,56 -------- 0,07 |  | - |  | 61,34 ------- 2,36 |  | - |  | 34,35 ------- 1,32 | - ------ 0,02 | - ------ 0,01
| КБМ233-0301 | Машины шлифовальные электрические, маш.ч | 0,48 -------- 0,06 |  | - | 7,72 |  |  | - | 3,71 |  | - ------ - | - ------ -
| С111-1515 | Электроды, диаметр 4 мм, марка Э46, т | 0,001056 -------- 0,000132 |  | - | 50 660,45 |  |  | - | 53,50
| С111-1608 | Ветошь, кг | 0,1752 -------- 0,0219 |  | - | 12,53 |  |  | - | 2,20
| С111-1639 | Круги армированные абразивные зачистные, диаметр 180х6 мм, шт | 0,02592 -------- 0,00324 |  | - | 254,90 |  |  | - | 6,61
| С111-322 | Керосин для технических целей, марка КТ-1, КТ-2, т | 0,000176 -------- 0,000022 |  | - | 19 930,87 |  |  | - | 3,51
| С111-324 | Кислород технический газообразный, м3 | 0,356 -------- 0,0445 |  | - | 7,24 |  |  | - | 2,58
| С112-78 | Доски необрезные из хвойных пород, длина 4-6,5 м, все ширины, толщина 32,40 мм, IV сорт, м3 | 0,000424 -------- 0,000053 |  | - | 3 563,06 |  |  | - | 1,51
| С1546-66 | Пропан-бутан технический, м3 | 0,0252 -------- 0,00315 |  | - | 39,39 |  |  | - | 0,99
| С113-376 ресурс по проекту; | Трубы стальные, наружный диаметр 76 мм, толщина стенки 5 мм, м | 10 -------- 1,25 |  | - | 453,78 |  |  | - | 4 537,80
59 | ПО6-237-26 СОУ МПП 03.080.10-333.6:2011 Средний разряд: 4,26; | То же. Монтаж, 10 М | 1 |  | 516,78 | 8,46 ------- 478,88 | 29,44 ------- 1,13 |  | 517 | 9 ------- 479 | 29 ------- 1 | 3,90 ------- 0,01 | 3,9 ------- 0,01
| КБМ203-0302 | Лебедки ручные и рычажные, тяговое усилие до 12,26 кН [1,25 т], маш.ч | 0,25 -------- 0,25 |  | - | 1,62 |  |  | - | 0,41 |  | - ------ - | - ------ -
| КБМ204-0502 | Установка для сварки ручной дуговой [постоянного тока], маш.ч | 0,48 -------- 0,48 |  | - |  | 61,34 ------- 2,36 |  | - |  | 29,44 ------- 1,13 | - ------ 0,02 | - ------ 0,01
| КБМ233-0301 | Машины шлифовальные электрические, маш.ч | 0,07 -------- 0,07 |  | - | 7,72 |  |  | - | 0,54 |  | - ------ - | - ------ -
| С111-1515 | Электроды, диаметр 4 мм, марка Э46, т | 0,000124 -------- 0,000124 |  | - | 50 660,45 |  |  | - | 6,28
| С111-1639 | Круги армированные абразивные зачистные, диаметр 180х6 мм, шт | 0,00378 -------- 0,00378 |  | - | 254,90 |  |  | - | 0,96
| С112-78 | Доски необрезные из хвойных пород, длина 4-6,5 м, все ширины, толщина 32,40 мм, IV сорт, м3 | 0,000074 -------- 0,000074 |  | - | 3 563,06 |  |  | - | 0,26
Рамы смотровых окон.
60 | ПО6-231-33 СОУ МПП 03.080.10-333.6:2011 Средний разряд: 3,97; | Демонтаж сварных трубопроводов из углеродистых и низколегированных сталей: наружный диаметр, толщина стенки 89х4.5 мм, 10 М | 5,4 |  | 309,67 | 1,74 ------- 307,93 | - ------- - |  | 1672 | 9 ------- 1663 | - ------- - | 2,62 ------- - | 14,15 ------- -
| КБМ203-0302 | Лебедки ручные и рычажные, тяговое усилие до 12,26 кН [1,25 т], маш.ч | 1,026 -------- 0,19 |  | - | 1,62 |  |  | - | 1,66 |  | - ------ - | - ------ -
| С111-324 | Кислород технический газообразный, м3 | 0,5616 -------- 0,104 |  | - | 7,24 |  |  | - | 4,07
| С112-78 | Доски необрезные из хвойных пород, длина 4-6,5 м, все ширины, толщина 32,40 мм, IV сорт, м3 | 0,000313 -------- 0,000058 |  | - | 3 563,06 |  |  | - | 1,12
| С1546-66 | Пропан-бутан технический, м3 | 0,06534 -------- 0,0121 |  | - | 39,39 |  |  | - | 2,57
61 | ПО6-237-30 СОУ МПП 03.080.10-333.6:2011 Средний разряд: 4,3; | То же. Монтаж, 10 М | 5,4 |  | 5440,05 | 4 838,78 ------- 561,40 | 39,87 ------- 1,53 |  | 29376 | 26129 ------- 3032 | 215 ------- 8 | 4,54 ------- 0,01 | 24,52 ------- 0,07
| КБМ203-0302 | Лебедки ручные и рычажные, тяговое усилие до 12,26 кН [1,25 т], маш.ч | 1,566 -------- 0,29 |  | - | 1,62 |  |  | - | 2,54 |  | - ------ - | - ------ -
| КБМ204-0502 | Установка для сварки ручной дуговой [постоянного тока], маш.ч | 3,51 -------- 0,65 |  | - |  | 61,34 ------- 2,36 |  | - |  | 215,30 ------- 8,28 | - ------ 0,02 | - ------ 0,07
| КБМ233-0301 | Машины шлифовальные электрические, маш.ч | 0,432 -------- 0,08 |  | - | 7,72 |  |  | - | 3,34 |  | - ------ - | - ------ -
| С111-1515 | Электроды, диаметр 4 мм, марка Э46, т | 0,001107 -------- 0,000205 |  | - | 50 660,45 |  |  | - | 56,08
| С111-1639 | Круги армированные абразивные зачистные, диаметр 180х6 мм, шт | 0,023328 -------- 0,00432 |  | - | 254,90 |  |  | - | 5,95
| С112-78 | Доски необрезные из хвойных пород, длина 4-6,5 м, все ширины, толщина 32,40 мм, IV сорт, м3 | 0,000459 -------- 0,000085 |  | - | 3 563,06 |  |  | - | 1,64
| С113-389 ресурс по проекту; | Трубы стальные наружный диаметр 89 мм, толщина стенки 4,5 мм, м | 54 -------- 10 |  | - | 482,59 |  |  | - | 26 059,86
62 | ПО6-231-33 СОУ МПП 03.080.10-333.6:2011 Средний разряд: 3,97; | Демонтаж отводов /10 шт./ из углеродистых и низколегированных сталей: наружный диаметр, толщина стенки 89х4.5 мм, 10 М | 0,3 |  | 309,67 | 1,74 ------- 307,93 | - ------- - |  | 93 | 1 ------- 92 | - ------- - | 2,62 ------- - | 0,79 ------- -
| КБМ203-0302 | Лебедки ручные и рычажные, тяговое усилие до 12,26 кН [1,25 т], маш.ч | 0,057 -------- 0,19 |  | - | 1,62 |  |  | - | 0,09 |  | - ------ - | - ------ -
| С111-324 | Кислород технический газообразный, м3 | 0,0312 -------- 0,104 |  | - | 7,24 |  |  | - | 0,23
| С112-78 | Доски необрезные из хвойных пород, длина 4-6,5 м, все ширины, толщина 32,40 мм, IV сорт, м3 | 0,000017 -------- 0,000058 |  | - | 3 563,06 |  |  | - | 0,06
| С1546-66 | Пропан-бутан технический, м3 | 0,00363 -------- 0,0121 |  | - | 39,39 |  |  | - | 0,14
63 | ПО6-237-30 СОУ МПП 03.080.10-333.6:2011 Средний разряд: 4,3; | То же. Монтаж, 10 М | 0,3 |  | 614,15 | 12,88 ------- 561,40 | 39,87 ------- 1,53 |  | 184 | 4 ------- 168 | 12 ------- - | 4,54 ------- 0,01 | 1,36 ------- -
| КБМ203-0302 | Лебедки ручные и рычажные, тяговое усилие до 12,26 кН [1,25 т], маш.ч | 0,087 -------- 0,29 |  | - | 1,62 |  |  | - | 0,14 |  | - ------ - | - ------ -
| КБМ204-0502 | Установка для сварки ручной дуговой [постоянного тока], маш.ч | 0,195 -------- 0,65 |  | - |  | 61,34 ------- 2,36 |  | - |  | 11,96 ------- 0,46 | - ------ 0,02 | - ------ -
| КБМ233-0301 | Машины шлифовальные электрические, маш.ч | 0,024 -------- 0,08 |  | - | 7,72 |  |  | - | 0,19 |  | - ------ - | - ------ -
| С111-1515 | Электроды, диаметр 4 мм, марка Э46, т | 0,000062 -------- 0,000205 |  | - | 50 660,45 |  |  | - | 3,12
| С111-1639 | Круги армированные абразивные зачистные, диаметр 180х6 мм, шт | 0,001296 -------- 0,00432 |  | - | 254,90 |  |  | - | 0,33
| С112-78 | Доски необрезные из хвойных пород, длина 4-6,5 м, все ширины, толщина 32,40 мм, IV сорт, м3 | 0,000026 -------- 0,000085 |  | - | 3 563,06 |  |  | - | 0,09
64 | С1534-16 СЕСЦ-97 ч.5.р.34 10 км. | Отводы диаметр условного прохода 80 мм, наружный диаметр 89 мм, шт | 10 |  | 151,49 | 151,49 ------- - | - ------- - |  | 1515 | 1515 ------- - | - ------- - | - ------- - | - ------- -
65 | ПО6-471-15 СОУ МПП 03.080.10-333.6:2011 Средний разряд: 4,57; | Врезка технологических трубопроводов диаметром 25х2.5 мм в трубопровод диаметром 89 с приминением электросварки, врезка | 60 |  | 108,15 | 3,61 ------- 100,18 | 4,36 ------- 0,25 |  | 6489 | 216 ------- 6011 | 262 ------- 15 | 0,78 ------- 0,00 | 46,8 ------- 0,13
| КБМ203-0302 | Лебедки ручные и рычажные, тяговое усилие до 12,26 кН [1,25 т], маш.ч | 8,4 -------- 0,14 |  | - | 1,62 |  |  | - | 13,62 |  | - ------ - | - ------ -
| КБМ204-0502 | Установка для сварки ручной дуговой [постоянного тока], маш.ч | 3,6 -------- 0,06 |  | - |  | 61,34 ------- 2,36 |  | - |  | 220,82 ------- 8,50 | - ------ 0,02 | - ------ 0,07
| КБМ233-0201 | Машины сверлильные электрические, маш.ч | 6 -------- 0,1 |  | - |  | 6,76 ------- 1,04 |  | - |  | 40,56 ------- 6,24 | - ------ 0,01 | - ------ 0,06
| КБМ233-0301 | Машины шлифовальные электрические, маш.ч | 3,6 -------- 0,06 |  | - | 7,72 |  |  | - | 27,80 |  | - ------ - | - ------ -
| С111-1514 | Электроды, диаметр 4 мм, марка Э42А, т | 0,000624 -------- 0,00001 |  | - | 54 241,76 |  |  | - | 33,85
| С111-1608 | Ветошь, кг | 1,152 -------- 0,0192 |  | - | 12,53 |  |  | - | 14,43
| С111-1639 | Круги армированные абразивные зачистные, диаметр 180х6 мм, шт | 0,1944 -------- 0,00324 |  | - | 254,90 |  |  | - | 49,55
| С111-322 | Керосин для технических целей, марка КТ-1, КТ-2, т | 0,00276 -------- 0,000046 |  | - | 19 930,87 |  |  | - | 55,01
| С111-324 | Кислород технический газообразный, м3 | 1,098 -------- 0,0183 |  | - | 7,24 |  |  | - | 7,95
| С112-78 | Доски необрезные из хвойных пород, длина 4-6,5 м, все ширины, толщина 32,40 мм, IV сорт, м3 | 0,0027 -------- 0,000045 |  | - | 3 563,06 |  |  | - | 9,62
| С1546-66 | Пропан-бутан технический, м3 | 0,1278 -------- 0,00213 |  | - | 39,39 |  |  | - | 5,03
66 | ПО7-205-4 СОУ МПП 03.080.10-333.7:2011 Средний разряд: 4; | Демонтаж вентилей чугунных муфтовых, диаметр условного прохода 25 мм, шт | 30 |  | 134,98 | 0,88 ------- 134,10 | - ------- - |  | 4049 | 26 ------- 4023 | - ------- - | 1,14 ------- - | 34,2 ------- -
| С111-1608 | Ветошь, кг | 0,01251 -------- 0,000417 |  | - | 12,53 |  |  | - | 0,16
| С111-322 | Керосин для технических целей, марка КТ-1, КТ-2, т | 0,0006 -------- 0,00002 |  | - | 19 930,87 |  |  | - | 11,96
| С112-78 | Доски необрезные из хвойных пород, длина 4-6,5 м, все ширины, толщина 32,40 мм, IV сорт, м3 | 0,00402 -------- 0,000134 |  | - | 3 563,06 |  |  | - | 14,32
67 | ПО7-208-4 СОУ МПП 03.080.10-333.7:2011 Средний разряд: 4,2; | То же. Монтаж, шт | 30 |  | 338,47 | 1,54 ------- 336,93 | - ------- - |  | 10154 | 46 ------- 10108 | - ------- - | 2,78 ------- - | 83,4 ------- -
| С111-1608 | Ветошь, кг | 0,0306 -------- 0,00102 |  | - | 12,53 |  |  | - | 0,38
| С111-322 | Керосин для технических целей, марка КТ-1, КТ-2, т | 0,00078 -------- 0,000026 |  | - | 19 930,87 |  |  | - | 15,55
| С1545-159 | Очес льняной, т | 0,00024 -------- 0,000008 |  | - | 31 867,44 |  |  | - | 7,65
| С1546-82 | Сурик свинцовый, т | 0,000161 -------- 0,000005 |  | - | 141 081,23 |  |  | - | 22,69
68 | 2307-10348 Пр-т 2307 10 км. | ВЕНТИЛЬ ПРОХОДНОЙ МУФТОВЫЙ 15КЧ18Р, ДУ 25 ММ, шт | 30 |  | 138,41 | 138,41 ------- - | - ------- - |  | 4152 | 4152 ------- - | - ------- - | - ------- - | - ------- -
69 | ПО1-501-1 СОУ МПП 03.080.10-333.1:2011 Средний разряд: 5; | Разделка газорезкой кромок стыковых швов для электродуговой сварки, ширина кромки до 20 мм, м кромки | 196 |  | 55,67 | 6,90 ------- 48,77 | - ------- - |  | 10911 | 1352 ------- 9559 | - ------- - | 0,36 ------- - | 70,56 ------- -
| С111-324 | Кислород технический газообразный, м3 | 114,66 -------- 0,585 |  | - | 7,24 |  |  | - | 830,14
| С1546-66 | Пропан-бутан технический, м3 | 13,2496 -------- 0,0676 |  | - | 39,39 |  |  | - | 521,90
70 | ПО1-10-4 СОУ МПП 03.080.10-333.1:2011 ТРУД и ЭММ = 1,4 (Тех.часть Табл.5.1 п.1); РСХ.МАТ = 1,1 (Тех.часть Табл.5.1 п.1); Средний разряд: 5; | Восстановление сварочных швов на трубопроводах.Ручная электродуговая сварка стыковых соединений, швы С21 толщина металла до 10 мм /вертикальное положение шва/, 10 м шва | 9,8 |  | 1731,34 | 431,88 ------- 902,71 | 396,75 ------- 15,26 |  | 16967 | 4232 ------- 8847 | 3888 ------- 150 | 6,66 ------- 0,13 | 65,31 ------- 1,27
| КБМ204-0502 | Установка для сварки ручной дуговой [постоянного тока], маш.ч | 63,3864 -------- 6,468 |  | - |  | 61,34 ------- 2,36 |  | - |  | 3 888,12 ------- 149,59 | - ------ 0,02 | - ------ 1,27
| С111-1515 | Электроды, диаметр 4 мм, марка Э46, т | 0,083545 -------- 0,008525 |  | - | 50 660,45 |  |  | - | 4 232,43
71 | ПО1-10-4 СОУ МПП 03.080.10-333.1:2011 ТРУД и ЭММ = 2 (Тех.часть Табл.5.1 п.2); РСХ.МАТ = 1,25 (Тех.часть Табл.5.1 п.2); Средний разряд: 5; | Восстановление сварочных швов на трубопроводах.Ручная электродуговая сварка стыковых соединений, швы С21 толщина металла до 10 мм /горизонтальное положение шва/, 10 м шва | 9,8 |  | 2347,13 | 490,77 ------- 1 289,58 | 566,78 ------- 21,81 |  | 23002 | 4810 ------- 12638 | 5554 ------- 214 | 9,52 ------- 0,18 | 93,3 ------- 1,81
| КБМ204-0502 | Установка для сварки ручной дуговой [постоянного тока], маш.ч | 90,552 -------- 9,24 |  | - |  | 61,34 ------- 2,36 |  | - |  | 5 554,46 ------- 213,70 | - ------ 0,02 | - ------ 1,81
| С111-1515 | Электроды, диаметр 4 мм, марка Э46, т | 0,094938 -------- 0,009688 |  | - | 50 660,45 |  |  | - | 4 809,58
72 | ПО6-231-102 СОУ МПП 03.080.10-333.6:2011 Средний разряд: 3,98; | Замена спускного коллектора СИО:Демонтаж сварных трубопроводов из углеродистых и низколегированных сталей: наружный диаметр, толщина стенки 273х7 мм, 10 М | 3 |  | 668,49 | 17,37 ------- 651,12 | - ------- - |  | 2005 | 52 ------- 1953 | - ------- - | 5,53 ------- - | 16,59 ------- -
| КБМ203-0302 | Лебедки ручные и рычажные, тяговое усилие до 12,26 кН [1,25 т], маш.ч | 1,11 -------- 0,37 |  | - | 1,62 |  |  | - | 1,80 |  | - ------ - | - ------ -
| КБМ203-0402 | Лебедки электрические, тяговое усилие,кН(т) до 12.26(1.25), маш.ч | 1,11 -------- 0,37 |  | - | 7,44 |  |  | - | 8,26 |  | - ------ - | - ------ -
| С111-309 | Канаты пеньковые пропитанные, т | 0,000129 -------- 0,000043 |  | - | 190 568,83 |  |  | - | 24,58
| С111-324 | Кислород технический газообразный, м3 | 1,221 -------- 0,407 |  | - | 7,24 |  |  | - | 8,84
| С112-78 | Доски необрезные из хвойных пород, длина 4-6,5 м, все ширины, толщина 32,40 мм, IV сорт, м3 | 0,000318 -------- 0,000106 |  | - | 3 563,06 |  |  | - | 1,13
| С1537-109 | Канат двойной свивки, тип ТК, без покрытия, из проволоки марки В, маркировочная группа 1570 Н/мм2 и менее, диаметр 15,5 мм, 10 м | 0,001311 -------- 0,000437 |  | - | 1 449,57 |  |  | - | 1,90
| С1546-66 | Пропан-бутан технический, м3 | 0,1419 -------- 0,0473 |  | - | 39,39 |  |  | - | 5,59
73 | ПО6-237-99 СОУ МПП 03.080.10-333.6:2011 Средний разряд: 4,46; | То же. Монтаж, 10 М | 3 |  | 22116,19 | 20 700,90 ------- 1 277,89 | 137,4 ------- 5,29 |  | 66349 | 62103 ------- 3834 | 412 ------- 16 | 10,07 ------- 0,04 | 30,21 ------- 0,13
| КБМ203-0302 | Лебедки ручные и рычажные, тяговое усилие до 12,26 кН [1,25 т], маш.ч | 1,65 -------- 0,55 |  | - | 1,62 |  |  | - | 2,68 |  | - ------ - | - ------ -
| КБМ203-0402 | Лебедки электрические, тяговое усилие,кН(т) до 12.26(1.25), маш.ч | 1,56 -------- 0,52 |  | - | 7,44 |  |  | - | 11,61 |  | - ------ - | - ------ -
| КБМ204-0502 | Установка для сварки ручной дуговой [постоянного тока], маш.ч | 6,72 -------- 2,24 |  | - |  | 61,34 ------- 2,36 |  | - |  | 412,20 ------- 15,86 | - ------ 0,02 | - ------ 0,13
| КБМ233-0301 | Машины шлифовальные электрические, маш.ч | 0,36 -------- 0,12 |  | - | 7,72 |  |  | - | 2,78 |  | - ------ - | - ------ -
| С111-1515 | Электроды, диаметр 4 мм, марка Э46, т | 0,0036 -------- 0,0012 |  | - | 50 660,45 |  |  | - | 182,38
| С111-1639 | Круги армированные абразивные зачистные, диаметр 180х6 мм, шт | 0,01947 -------- 0,00649 |  | - | 254,90 |  |  | - | 4,96
| С111-309 | Канаты пеньковые пропитанные, т | 0,000144 -------- 0,000048 |  | - | 190 568,83 |  |  | - | 27,44
| С112-78 | Доски необрезные из хвойных пород, длина 4-6,5 м, все ширины, толщина 32,40 мм, IV сорт, м3 | 0,000459 -------- 0,000153 |  | - | 3 563,06 |  |  | - | 1,64
| С1537-109 | Канат двойной свивки, тип ТК, без покрытия, из проволоки марки В, маркировочная группа 1570 Н/мм2 и менее, диаметр 15,5 мм, 10 м | 0,001806 -------- 0,000602 |  | - | 1 449,57 |  |  | - | 2,62
| С113-474 ресурс по проекту; | Трубы стальные наружный диаметр 273 мм, толщина стенки 7 мм, м | 30 -------- 10 |  | - | 2 062,22 |  |  | - | 61 866,60
74 | ПО6-231-82 СОУ МПП 03.080.10-333.6:2011 Средний разряд: 3,98; | Замена подъемных коллекторов СИО:Демонтаж сварных трубопроводов из углеродистых и низколегированных сталей: наружный диаметр, толщина стенки 219х6 мм, 10 М | 6 |  | 601 | 16,15 ------- 584,85 | - ------- - |  | 3606 | 97 ------- 3509 | - ------- - | 4,97 ------- - | 29,82 ------- -
| КБМ203-0302 | Лебедки ручные и рычажные, тяговое усилие до 12,26 кН [1,25 т], маш.ч | 2,04 -------- 0,34 |  | - | 1,62 |  |  | - | 3,31 |  | - ------ - | - ------ -
| КБМ203-0402 | Лебедки электрические, тяговое усилие,кН(т) до 12.26(1.25), маш.ч | 2,1 -------- 0,35 |  | - | 7,44 |  |  | - | 15,63 |  | - ------ - | - ------ -
| С111-309 | Канаты пеньковые пропитанные, т | 0,000258 -------- 0,000043 |  | - | 190 568,83 |  |  | - | 49,17
| С111-324 | Кислород технический газообразный, м3 | 1,956 -------- 0,326 |  | - | 7,24 |  |  | - | 14,16
| С112-78 | Доски необрезные из хвойных пород, длина 4-6,5 м, все ширины, толщина 32,40 мм, IV сорт, м3 | 0,000588 -------- 0,000098 |  | - | 3 563,06 |  |  | - | 2,10
| С1537-109 | Канат двойной свивки, тип ТК, без покрытия, из проволоки марки В, маркировочная группа 1570 Н/мм2 и менее, диаметр 15,5 мм, 10 м | 0,00249 -------- 0,000415 |  | - | 1 449,57 |  |  | - | 3,61
| С1546-66 | Пропан-бутан технический, м3 | 0,2268 -------- 0,0378 |  | - | 39,39 |  |  | - | 8,93
75 | ПО6-237-79 СОУ МПП 03.080.10-333.6:2011 Средний разряд: 4,44; | То же. Монтаж, 10 М | 6 |  | 17816,42 | 16 595,24 ------- 1 107,70 | 113,48 ------- 4,37 |  | 106899 | 99572 ------- 6646 | 681 ------- 26 | 8,76 ------- 0,04 | 52,56 ------- 0,22
| КБМ203-0302 | Лебедки ручные и рычажные, тяговое усилие до 12,26 кН [1,25 т], маш.ч | 2,94 -------- 0,49 |  | - | 1,62 |  |  | - | 4,77 |  | - ------ - | - ------ -
| КБМ203-0402 | Лебедки электрические, тяговое усилие,кН(т) до 12.26(1.25), маш.ч | 2,82 -------- 0,47 |  | - | 7,44 |  |  | - | 20,99 |  | - ------ - | - ------ -
| КБМ204-0502 | Установка для сварки ручной дуговой [постоянного тока], маш.ч | 11,1 -------- 1,85 |  | - |  | 61,34 ------- 2,36 |  | - |  | 680,87 ------- 26,20 | - ------ 0,02 | - ------ 0,22
| КБМ233-0301 | Машины шлифовальные электрические, маш.ч | 0,66 -------- 0,11 |  | - | 7,72 |  |  | - | 5,10 |  | - ------ - | - ------ -
| С111-1515 | Электроды, диаметр 4 мм, марка Э46, т | 0,00576 -------- 0,00096 |  | - | 50 660,45 |  |  | - | 291,80
| С111-1639 | Круги армированные абразивные зачистные, диаметр 180х6 мм, шт | 0,0357 -------- 0,00595 |  | - | 254,90 |  |  | - | 9,10
| С111-309 | Канаты пеньковые пропитанные, т | 0,000276 -------- 0,000046 |  | - | 190 568,83 |  |  | - | 52,60
| С112-78 | Доски необрезные из хвойных пород, длина 4-6,5 м, все ширины, толщина 32,40 мм, IV сорт, м3 | 0,000828 -------- 0,000138 |  | - | 3 563,06 |  |  | - | 2,95
| С1537-109 | Канат двойной свивки, тип ТК, без покрытия, из проволоки марки В, маркировочная группа 1570 Н/мм2 и менее, диаметр 15,5 мм, 10 м | 0,003282 -------- 0,000547 |  | - | 1 449,57 |  |  | - | 4,76
| С113-470 ресурс по проекту; | Трубы стальные, наружный диаметр 219 мм, толщина стенки 6 мм, м | 60 -------- 10 |  | - | 1 652,99 |  |  | - | 99 179,40
76 | ПО7-49-12 СОУ МПП 03.080.10-333.7:2011 Средний разряд: 4; | Демонтаж стальных задвижек на подъемных коллекторах на условное давление 1.6 МПа, диаметр условного прохода 200 мм, шт | 5 |  | 648,5 | 19,18 ------- 629,32 | - ------- - |  | 3243 | 96 ------- 3147 | - ------- - | 5,35 ------- - | 26,75 ------- -
| КБМ203-0301 | Лебедки ручные и рычажные, тяговое усилие до 9,81 кН [1 т], маш.ч | 1,8 -------- 0,36 |  | - | 1,62 |  |  | - | 2,92 |  | - ------ - | - ------ -
| КБМ203-0402 | Лебедки электрические, тяговое усилие,кН(т) до 12.26(1.25), маш.ч | 3,35 -------- 0,67 |  | - | 7,44 |  |  | - | 24,94 |  | - ------ - | - ------ -
| С111-1608 | Ветошь, кг | 0,062 -------- 0,0124 |  | - | 12,53 |  |  | - | 0,78
| С111-309 | Канаты пеньковые пропитанные, т | 0,000201 -------- 0,00004 |  | - | 190 568,83 |  |  | - | 38,21
| С111-322 | Керосин для технических целей, марка КТ-1, КТ-2, т | 0,00075 -------- 0,00015 |  | - | 19 930,87 |  |  | - | 14,95
| С112-78 | Доски необрезные из хвойных пород, длина 4-6,5 м, все ширины, толщина 32,40 мм, IV сорт, м3 | 0,0024 -------- 0,00048 |  | - | 3 563,06 |  |  | - | 8,55
| С1537-109 | Канат двойной свивки, тип ТК, без покрытия, из проволоки марки В, маркировочная группа 1570 Н/мм2 и менее, диаметр 15,5 мм, 10 м | 0,003825 -------- 0,000765 |  | - | 1 449,57 |  |  | - | 5,54
77 | ПО7-51-12 СОУ МПП 03.080.10-333.7:2011 ТРУД и ЭММ = 1,4 (Раздел 6. п.6.1); Средний разряд: 4,4; | То же. Ремонт, шт | 3 |  | 1535,77 | 127,93 ------- 1 407,84 | - ------- - |  | 4607 | 383 ------- 4224 | - ------- - | 11,28 ------- - | 33,85 ------- -
| КБМ203-0301 | Лебедки ручные и рычажные, тяговое усилие до 9,81 кН [1 т], маш.ч | 2,268 -------- 0,756 |  | - | 1,62 |  |  | - | 3,68 |  | - ------ - | - ------ -
| С111-1608 | Ветошь, кг | 0,048 -------- 0,016 |  | - | 12,53 |  |  | - | 0,60
| С111-322 | Керосин для технических целей, марка КТ-1, КТ-2, т | 0,000567 -------- 0,000189 |  | - | 19 930,87 |  |  | - | 11,30
| С112-78 | Доски необрезные из хвойных пород, длина 4-6,5 м, все ширины, толщина 32,40 мм, IV сорт, м3 | 0,000798 -------- 0,000266 |  | - | 3 563,06 |  |  | - | 2,84
| С1541-45 | Набивки плетеные пропитанные неасбестовые, круглые, квадратные, марка ХБП-31, диаметр, сторона квадрата 6-14 мм, т | 0,000528 -------- 0,000176 |  | - | 426 707,52 |  |  | - | 225,30
| С1542-33 | Смазка 1-13 жировая, т | 0,001017 -------- 0,000339 |  | - | 59 913,47 |  |  | - | 60,93
| С1546-42 | Масло веретенное, т | 0,000351 -------- 0,000117 |  | - | 25 291,26 |  |  | - | 8,88
| С1546-55 | Паста "Гои", кг | 0,0072 -------- 0,0024 |  | - | 114,87 |  |  | - | 0,83
| С1546-55-П1 | Порошок абразивный притирочный, кг | 0,111 -------- 0,037 |  | - | 625,37 |  |  | - | 69,42
78 | ПО7-52-12 СОУ МПП 03.080.10-333.7:2011 Средний разряд: 4,2; | То же. Монтаж, шт | 5 |  | 1689,62 | 32,86 ------- 1 656,76 | - ------- - |  | 8448 | 164 ------- 8284 | - ------- - | 13,67 ------- - | 68,35 ------- -
| КБМ203-0301 | Лебедки ручные и рычажные, тяговое усилие до 9,81 кН [1 т], маш.ч | 4,55 -------- 0,91 |  | - | 1,62 |  |  | - | 7,38 |  | - ------ - | - ------ -
| КБМ203-0402 | Лебедки электрические, тяговое усилие,кН(т) до 12.26(1.25), маш.ч | 8,55 -------- 1,71 |  | - | 7,44 |  |  | - | 63,65 |  | - ------ - | - ------ -
| С111-1608 | Ветошь, кг | 0,0425 -------- 0,0085 |  | - | 12,53 |  |  | - | 0,53
| С111-309 | Канаты пеньковые пропитанные, т | 0,000358 -------- 0,000072 |  | - | 190 568,83 |  |  | - | 68,13
| С111-322 | Керосин для технических целей, марка КТ-1, КТ-2, т | 0,00054 -------- 0,000108 |  | - | 19 930,87 |  |  | - | 10,76
| С1537-109 | Канат двойной свивки, тип ТК, без покрытия, из проволоки марки В, маркировочная группа 1570 Н/мм2 и менее, диаметр 15,5 мм, 10 м | 0,00955 -------- 0,00191 |  | - | 1 449,57 |  |  | - | 13,84
79 | 2307-20163 Пр-т 2307 10 км. | ЗАДВИЖКА КЛИНОВАЯ ФЛАНЦЕВАЯ 30С41НЖ, ДУ 200 ММ; РУ 1,6 МПа, шт | 2 |  | 15281,92 | 15 281,92 ------- - | - ------- - |  | 30564 | 30564 ------- - | - ------- - | - ------- - | - ------- -
80 | С111-1848 СЕСЦ-97 ч.1.р.1 10 км. | Болты строительные с гайками, т | 0,012 |  | 78364,46 | 78 364,46 ------- - | - ------- - |  | 940 | 940 ------- - | - ------- - | - ------- - | - ------- -
81 | ПО6-231-49 СОУ МПП 03.080.10-333.6:2011 Средний разряд: 3,97; | Демонтаж сварных трубопроводов из углеродистых и низколегированных сталей: наружный диаметр, толщина стенки 133х5 мм, 10 М | 3 |  | 471,85 | 13,54 ------- 458,31 | - ------- - |  | 1416 | 41 ------- 1375 | - ------- - | 3,90 ------- - | 11,7 ------- -
| КБМ203-0302 | Лебедки ручные и рычажные, тяговое усилие до 12,26 кН [1,25 т], маш.ч | 0,81 -------- 0,27 |  | - | 1,62 |  |  | - | 1,31 |  | - ------ - | - ------ -
| КБМ203-0402 | Лебедки электрические, тяговое усилие,кН(т) до 12.26(1.25), маш.ч | 0,87 -------- 0,29 |  | - | 7,44 |  |  | - | 6,48 |  | - ------ - | - ------ -
| С111-309 | Канаты пеньковые пропитанные, т | 0,000123 -------- 0,000041 |  | - | 190 568,83 |  |  | - | 23,44
| С111-324 | Кислород технический газообразный, м3 | 0,594 -------- 0,198 |  | - | 7,24 |  |  | - | 4,30
| С112-78 | Доски необрезные из хвойных пород, длина 4-6,5 м, все ширины, толщина 32,40 мм, IV сорт, м3 | 0,00024 -------- 0,00008 |  | - | 3 563,06 |  |  | - | 0,86
| С1537-109 | Канат двойной свивки, тип ТК, без покрытия, из проволоки марки В, маркировочная группа 1570 Н/мм2 и менее, диаметр 15,5 мм, 10 м | 0,001047 -------- 0,000349 |  | - | 1 449,57 |  |  | - | 1,52
| С1546-66 | Пропан-бутан технический, м3 | 0,0693 -------- 0,0231 |  | - | 39,39 |  |  | - | 2,73
82 | ПО6-237-46 СОУ МПП 03.080.10-333.6:2011 Средний разряд: 4,39; | То же. Монтаж, 10 М | 3 |  | 8506,82 | 7 619,49 ------- 813,72 | 73,61 ------- 2,83 |  | 25520 | 22858 ------- 2441 | 221 ------- 8 | 6,49 ------- 0,02 | 19,47 ------- 0,07
| КБМ203-0302 | Лебедки ручные и рычажные, тяговое усилие до 12,26 кН [1,25 т], маш.ч | 1,14 -------- 0,38 |  | - | 1,62 |  |  | - | 1,85 |  | - ------ - | - ------ -
| КБМ203-0402 | Лебедки электрические, тяговое усилие,кН(т) до 12.26(1.25), маш.ч | 1,14 -------- 0,38 |  | - | 7,44 |  |  | - | 8,49 |  | - ------ - | - ------ -
| КБМ204-0502 | Установка для сварки ручной дуговой [постоянного тока], маш.ч | 3,6 -------- 1,2 |  | - |  | 61,34 ------- 2,36 |  | - |  | 220,82 ------- 8,50 | - ------ 0,02 | - ------ 0,07
| КБМ233-0301 | Машины шлифовальные электрические, маш.ч | 0,27 -------- 0,09 |  | - | 7,72 |  |  | - | 2,09 |  | - ------ - | - ------ -
| С111-1515 | Электроды, диаметр 4 мм, марка Э46, т | 0,001722 -------- 0,000574 |  | - | 50 660,45 |  |  | - | 87,24
| С111-1639 | Круги армированные абразивные зачистные, диаметр 180х6 мм, шт | 0,01458 -------- 0,00486 |  | - | 254,90 |  |  | - | 3,72
| С111-309 | Канаты пеньковые пропитанные, т | 0,000129 -------- 0,000043 |  | - | 190 568,83 |  |  | - | 24,58
| С112-78 | Доски необрезные из хвойных пород, длина 4-6,5 м, все ширины, толщина 32,40 мм, IV сорт, м3 | 0,000324 -------- 0,000108 |  | - | 3 563,06 |  |  | - | 1,15
| С1537-109 | Канат двойной свивки, тип ТК, без покрытия, из проволоки марки В, маркировочная группа 1570 Н/мм2 и менее, диаметр 15,5 мм, 10 м | 0,001344 -------- 0,000448 |  | - | 1 449,57 |  |  | - | 1,95
| С113-439 ресурс по проекту; | Трубы стальные, наружный диаметр 133 мм, толщина стенки 5 мм, м | 30 -------- 10 |  | - | 757,58 |  |  | - | 22 727,40
83 | ПО1-501-1 СОУ МПП 03.080.10-333.1:2011 Средний разряд: 5; | Разделка газорезкой кромок стыковых швов для электродуговой сварки, ширина кромки до 20 мм, м кромки | 30 |  | 55,67 | 6,90 ------- 48,77 | - ------- - |  | 1670 | 207 ------- 1463 | - ------- - | 0,36 ------- - | 10,8 ------- -
| С111-324 | Кислород технический газообразный, м3 | 17,55 -------- 0,585 |  | - | 7,24 |  |  | - | 127,06
| С1546-66 | Пропан-бутан технический, м3 | 2,028 -------- 0,0676 |  | - | 39,39 |  |  | - | 79,88
84 | ПО1-10-4 СОУ МПП 03.080.10-333.1:2011 ТРУД и ЭММ = 1,4 (Тех.часть Табл.5.1 п.1); РСХ.МАТ = 1,1 (Тех.часть Табл.5.1 п.1); Средний разряд: 5; | Восстановление сварочных швов на трубопроводах.Ручная электродуговая сварка стыковых соединений, швы С21 толщина металла до 10 мм/вертикальное положение шва/, 10 м шва | 1,5 |  | 1731,34 | 431,88 ------- 902,71 | 396,75 ------- 15,26 |  | 2597 | 648 ------- 1354 | 595 ------- 23 | 6,66 ------- 0,13 | 10 ------- 0,19
| КБМ204-0502 | Установка для сварки ручной дуговой [постоянного тока], маш.ч | 9,702 -------- 6,468 |  | - |  | 61,34 ------- 2,36 |  | - |  | 595,12 ------- 22,90 | - ------ 0,02 | - ------ 0,19
| С111-1515 | Электроды, диаметр 4 мм, марка Э46, т | 0,012788 -------- 0,008525 |  | - | 50 660,45 |  |  | - | 647,82
85 | ПО1-10-4 СОУ МПП 03.080.10-333.1:2011 ТРУД и ЭММ = 2 (Тех.часть Табл.5.1 п.2); РСХ.МАТ = 1,25 (Тех.часть Табл.5.1 п.2); Средний разряд: 5; | Восстановление сварочных швов на трубопроводах.Ручная электродуговая сварка стыковых соединений, швы С21 толщина металла до 10 мм/горизонтальное положение шва/, 10 м шва | 1,5 |  | 2347,13 | 490,77 ------- 1 289,58 | 566,78 ------- 21,81 |  | 3521 | 737 ------- 1934 | 850 ------- 33 | 9,52 ------- 0,18 | 14,28 ------- 0,28
| КБМ204-0502 | Установка для сварки ручной дуговой [постоянного тока], маш.ч | 13,86 -------- 9,24 |  | - |  | 61,34 ------- 2,36 |  | - |  | 850,17 ------- 32,71 | - ------ 0,02 | - ------ 0,28
| С111-1515 | Электроды, диаметр 4 мм, марка Э46, т | 0,014531 -------- 0,009688 |  | - | 50 660,45 |  |  | - | 736,16
86 | ПО7-49-9 СОУ МПП 03.080.10-333.7:2011 Средний разряд: 4; | Демонтаж задвижек стальных фланцевых на коллекторе резерва СИО на условное давление 1.6 МПа, диаметр условного прохода 100 мм, шт | 4 |  | 406,48 | 13,60 ------- 392,88 | - ------- - |  | 1626 | 54 ------- 1572 | - ------- - | 3,34 ------- - | 13,36 ------- -
| КБМ203-0301 | Лебедки ручные и рычажные, тяговое усилие до 9,81 кН [1 т], маш.ч | 0,88 -------- 0,22 |  | - | 1,62 |  |  | - | 1,43 |  | - ------ - | - ------ -
| КБМ203-0402 | Лебедки электрические, тяговое усилие,кН(т) до 12.26(1.25), маш.ч | 1,68 -------- 0,42 |  | - | 7,44 |  |  | - | 12,51 |  | - ------ - | - ------ -
| С111-1608 | Ветошь, кг | 0,031 -------- 0,00775 |  | - | 12,53 |  |  | - | 0,39
| С111-309 | Канаты пеньковые пропитанные, т | 0,00013 -------- 0,000033 |  | - | 190 568,83 |  |  | - | 24,85
| С111-322 | Керосин для технических целей, марка КТ-1, КТ-2, т | 0,000396 -------- 0,000099 |  | - | 19 930,87 |  |  | - | 7,89
| С112-78 | Доски необрезные из хвойных пород, длина 4-6,5 м, все ширины, толщина 32,40 мм, IV сорт, м3 | 0,00126 -------- 0,000315 |  | - | 3 563,06 |  |  | - | 4,49
| С1537-109 | Канат двойной свивки, тип ТК, без покрытия, из проволоки марки В, маркировочная группа 1570 Н/мм2 и менее, диаметр 15,5 мм, 10 м | 0,001968 -------- 0,000492 |  | - | 1 449,57 |  |  | - | 2,85
87 | ПО7-51-9 СОУ МПП 03.080.10-333.7:2011 ТРУД и ЭММ = 1,4 (Раздел 6. п.6.1); Средний разряд: 4,4; | То же. Ремонт, шт | 2 |  | 1138,93 | 71,70 ------- 1 067,23 | - ------- - |  | 2278 | 144 ------- 2134 | - ------- - | 8,55 ------- - | 17,11 ------- -
| С111-1608 | Ветошь, кг | 0,0242 -------- 0,0121 |  | - | 12,53 |  |  | - | 0,30
| С111-322 | Керосин для технических целей, марка КТ-1, КТ-2, т | 0,000294 -------- 0,000147 |  | - | 19 930,87 |  |  | - | 5,86
| С112-78 | Доски необрезные из хвойных пород, длина 4-6,5 м, все ширины, толщина 32,40 мм, IV сорт, м3 | 0,00041 -------- 0,000205 |  | - | 3 563,06 |  |  | - | 1,46
| С1541-45 | Набивки плетеные пропитанные неасбестовые, круглые, квадратные, марка ХБП-31, диаметр, сторона квадрата 6-14 мм, т | 0,000186 -------- 0,000093 |  | - | 426 707,52 |  |  | - | 79,37
| С1542-33 | Смазка 1-13 жировая, т | 0,000346 -------- 0,000173 |  | - | 59 913,47 |  |  | - | 20,73
| С1546-42 | Масло веретенное, т | 0,000195 -------- 0,000098 |  | - | 25 291,26 |  |  | - | 4,93
| С1546-55 | Паста "Гои", кг | 0,00316 -------- 0,00158 |  | - | 114,87 |  |  | - | 0,36
| С1546-55-П1 | Порошок абразивный притирочный, кг | 0,0486 -------- 0,0243 |  | - | 625,37 |  |  | - | 30,39
88 | С1546-54 СЕСЦ-97 ч.5.р.46 10 км. | Паронит, т | 0,002 |  | 124126,91 | 124 126,91 ------- - | - ------- - |  | 248 | 248 ------- - | - ------- - | - ------- - | - ------- -
89 | ПО7-52-9 СОУ МПП 03.080.10-333.7:2011 Средний разряд: 4,2; | То же. Монтаж, шт | 4 |  | 1055,9 | 22,09 ------- 1 033,81 | - ------- - |  | 4224 | 89 ------- 4135 | - ------- - | 8,53 ------- - | 34,12 ------- -
| КБМ203-0301 | Лебедки ручные и рычажные, тяговое усилие до 9,81 кН [1 т], маш.ч | 2,28 -------- 0,57 |  | - | 1,62 |  |  | - | 3,70 |  | - ------ - | - ------ -
| КБМ203-0402 | Лебедки электрические, тяговое усилие,кН(т) до 12.26(1.25), маш.ч | 4,28 -------- 1,07 |  | - | 7,44 |  |  | - | 31,86 |  | - ------ - | - ------ -
| С111-1608 | Ветошь, кг | 0,02124 -------- 0,00531 |  | - | 12,53 |  |  | - | 0,27
| С111-309 | Канаты пеньковые пропитанные, т | 0,000208 -------- 0,000052 |  | - | 190 568,83 |  |  | - | 39,71
| С111-322 | Керосин для технических целей, марка КТ-1, КТ-2, т | 0,000292 -------- 0,000073 |  | - | 19 930,87 |  |  | - | 5,82
| С1537-109 | Канат двойной свивки, тип ТК, без покрытия, из проволоки марки В, маркировочная группа 1570 Н/мм2 и менее, диаметр 15,5 мм, 10 м | 0,00484 -------- 0,00121 |  | - | 1 449,57 |  |  | - | 7,02
90 | 2307-20161 Пр-т 2307 10 км. | ЗАДВИЖКА КЛИНОВАЯ ФЛАНЦЕВАЯ 30С41НЖ, ДУ 100 ММ; РУ 1,6 МПа, шт | 2 |  | 4776,83 | 4 776,83 ------- - | - ------- - |  | 9554 | 9554 ------- - | - ------- - | - ------- - | - ------- -
91 | С111-1848 СЕСЦ-97 ч.1.р.1 10 км. | Болты строительные с гайками и шайбами, т | 0,004 |  | 78364,46 | 78 364,46 ------- - | - ------- - |  | 313 | 313 ------- - | - ------- - | - ------- - | - ------- -
92 | ПО7-49-11 СОУ МПП 03.080.10-333.7:2011 Средний разряд: 4; | Демонтаж задвижек стальных фланцевых на условное давление 1.6 МПа, диаметр условного прохода 150 мм, шт | 4 |  | 534,08 | 16,51 ------- 517,57 | - ------- - |  | 2136 | 66 ------- 2070 | - ------- - | 4,40 ------- - | 17,6 ------- -
| КБМ203-0301 | Лебедки ручные и рычажные, тяговое усилие до 9,81 кН [1 т], маш.ч | 1,16 -------- 0,29 |  | - | 1,62 |  |  | - | 1,88 |  | - ------ - | - ------ -
| КБМ203-0402 | Лебедки электрические, тяговое усилие,кН(т) до 12.26(1.25), маш.ч | 2,2 -------- 0,55 |  | - | 7,44 |  |  | - | 16,38 |  | - ------ - | - ------ -
| С111-1608 | Ветошь, кг | 0,0408 -------- 0,0102 |  | - | 12,53 |  |  | - | 0,51
| С111-309 | Канаты пеньковые пропитанные, т | 0,000146 -------- 0,000037 |  | - | 190 568,83 |  |  | - | 27,82
| С111-322 | Керосин для технических целей, марка КТ-1, КТ-2, т | 0,000504 -------- 0,000126 |  | - | 19 930,87 |  |  | - | 10,05
| С112-78 | Доски необрезные из хвойных пород, длина 4-6,5 м, все ширины, толщина 32,40 мм, IV сорт, м3 | 0,001608 -------- 0,000402 |  | - | 3 563,06 |  |  | - | 5,73
| С1537-109 | Канат двойной свивки, тип ТК, без покрытия, из проволоки марки В, маркировочная группа 1570 Н/мм2 и менее, диаметр 15,5 мм, 10 м | 0,00254 -------- 0,000635 |  | - | 1 449,57 |  |  | - | 3,68
93 | ПО7-51-11 СОУ МПП 03.080.10-333.7:2011 ТРУД и ЭММ = 1,4 (Раздел 6. п.6.1); Средний разряд: 4,4; | То же. Ремонт, шт | 2 |  | 1356,31 | 100,44 ------- 1 255,87 | - ------- - |  | 2713 | 201 ------- 2512 | - ------- - | 10,07 ------- - | 20,13 ------- -
| КБМ203-0301 | Лебедки ручные и рычажные, тяговое усилие до 9,81 кН [1 т], маш.ч | 1,344 -------- 0,672 |  | - | 1,62 |  |  | - | 2,18 |  | - ------ - | - ------ -
| С111-1608 | Ветошь, кг | 0,0286 -------- 0,0143 |  | - | 12,53 |  |  | - | 0,36
| С111-322 | Керосин для технических целей, марка КТ-1, КТ-2, т | 0,00034 -------- 0,00017 |  | - | 19 930,87 |  |  | - | 6,78
| С112-78 | Доски необрезные из хвойных пород, длина 4-6,5 м, все ширины, толщина 32,40 мм, IV сорт, м3 | 0,000478 -------- 0,000239 |  | - | 3 563,06 |  |  | - | 1,70
| С1541-45 | Набивки плетеные пропитанные неасбестовые, круглые, квадратные, марка ХБП-31, диаметр, сторона квадрата 6-14 мм, т | 0,000268 -------- 0,000134 |  | - | 426 707,52 |  |  | - | 114,36
| С1542-33 | Смазка 1-13 жировая, т | 0,000512 -------- 0,000256 |  | - | 59 913,47 |  |  | - | 30,68
| С1546-42 | Масло веретенное, т | 0,000216 -------- 0,000108 |  | - | 25 291,26 |  |  | - | 5,46
| С1546-55 | Паста "Гои", кг | 0,00404 -------- 0,00202 |  | - | 114,87 |  |  | - | 0,46
| С1546-55-П1 | Порошок абразивный притирочный, кг | 0,0622 -------- 0,0311 |  | - | 625,37 |  |  | - | 38,90
94 | С1546-54 СЕСЦ-97 ч.5.р.46 10 км. | Паронит, т | 0,002 |  | 124126,91 | 124 126,91 ------- - | - ------- - |  | 248 | 248 ------- - | - ------- - | - ------- - | - ------- -
95 | ПО7-52-11 СОУ МПП 03.080.10-333.7:2011 Средний разряд: 4,2; | То же. Монтаж, шт | 4 |  | 1390,03 | 27,78 ------- 1 362,25 | - ------- - |  | 5560 | 111 ------- 5449 | - ------- - | 11,24 ------- - | 44,96 ------- -
| КБМ203-0301 | Лебедки ручные и рычажные, тяговое усилие до 9,81 кН [1 т], маш.ч | 3 -------- 0,75 |  | - | 1,62 |  |  | - | 4,86 |  | - ------ - | - ------ -
| КБМ203-0402 | Лебедки электрические, тяговое усилие,кН(т) до 12.26(1.25), маш.ч | 5,64 -------- 1,41 |  | - | 7,44 |  |  | - | 41,99 |  | - ------ - | - ------ -
| С111-1608 | Ветошь, кг | 0,02796 -------- 0,00699 |  | - | 12,53 |  |  | - | 0,35
| С111-309 | Канаты пеньковые пропитанные, т | 0,000249 -------- 0,000062 |  | - | 190 568,83 |  |  | - | 47,49
| С111-322 | Керосин для технических целей, марка КТ-1, КТ-2, т | 0,000364 -------- 0,000091 |  | - | 19 930,87 |  |  | - | 7,25
| С1537-109 | Канат двойной свивки, тип ТК, без покрытия, из проволоки марки В, маркировочная группа 1570 Н/мм2 и менее, диаметр 15,5 мм, 10 м | 0,00632 -------- 0,00158 |  | - | 1 449,57 |  |  | - | 9,16
96 | 2307-20162 Пр-т 2307 10 км. | ЗАДВИЖКА КЛИНОВАЯ ФЛАНЦЕВАЯ 30С41НЖ, ДУ 150 ММ; РУ 1,6 МПа, шт | 2 |  | 8598,81 | 8 598,81 ------- - | - ------- - |  | 17198 | 17198 ------- - | - ------- - | - ------- - | - ------- -
97 | С111-1848 СЕСЦ-97 ч.1.р.1 10 км. | Болты строительные с гайками, т | 0,004 |  | 78364,46 | 78 364,46 ------- - | - ------- - |  | 313 | 313 ------- - | - ------- - | - ------- - | - ------- -
98 | Р9-03029-1 СНиРрс-Р9 Средний разряд: 3,73; | М/К КРОНШТЕЙНОВ (для крепления труб Ду 133-273). ДЕМОНТАЖ, Т | 0,3 |  | 4733,34 | 157,92 ------- 2 778,44 | 1796,98 ------- 667,36 |  | 1420 | 47 ------- 834 | 539 ------- 200 | 24,28 ------- 4,68 | 7,28 ------- 1,41
| КБМ201-0014 | Автомобили бортовые, грузоподъемность 10 т, маш.ч | 0,2151 -------- 0,717 |  | - |  | 478,31 ------- 198,00 |  | - |  | 102,88 ------- 42,59 | - ------ 1,61 | - ------ 0,35
| КБМ202-1245 | Краны на гусеничном ходу при работе на других видах строительства, грузоподъемность 40 т, маш.ч | 0,4851 -------- 1,617 |  | - |  | 891,44 ------- 324,62 |  | - |  | 432,44 ------- 157,47 | - ------ 2,18 | - ------ 1,06
| КБМ204-0502 | Установка для сварки ручной дуговой [постоянного тока], маш.ч | 0,0615 -------- 0,205 |  | - |  | 61,34 ------- 2,36 |  | - |  | 3,77 ------- 0,15 | - ------ 0,02 | - ------ -
| С111-1515 | Электроды, диаметр 4 мм, марка Э46, т | 0,00006 -------- 0,0002 |  | - | 50 660,45 |  |  | - | 3,04
| С111-309 | Канаты пеньковые пропитанные, т | 0,000052 -------- 0,000173 |  | - | 190 568,83 |  |  | - | 9,89
| С111-324 | Кислород технический газообразный, м3 | 0,96 -------- 3,2 |  | - | 7,24 |  |  | - | 6,95
| С112-8 | Лесоматериалы круглые хвойных пород для строительства, длина 3-6,5 м, диаметр 14-24 см, м3 | 0,002595 -------- 0,00865 |  | - | 2 905,85 |  |  | - | 7,54
| С112-81 | Доски необрезные из хвойных пород, длина 4-6,5 м, все ширины, толщина 44 мм и более, III сорт, м3 | 0,001527 -------- 0,00509 |  | - | 4 358,23 |  |  | - | 6,66
| С1546-66 | Пропан-бутан технический, м3 | 0,1497 -------- 0,499 |  | - | 39,39 |  |  | - | 5,90
|  | ПРОЧИЕ МАТЕРИАЛЫ, грн | 0,3 -------- 1 |  | - | 0,75 |  |  | - | 0,23
| КБМ233-0301 | Машины шлифовальные электрические, маш.ч | 0,435 -------- 1,45 |  | - | 7,72 |  |  | - | 3,36 |  | - ------ - | - ------ -
| С111-1638 | Круги армированные абразивные отрезные, диаметр 180х3 мм, шт | 0,0264 -------- 0,088 |  | - | 144,70 |  |  | - | 3,82
99 | Р9-08028 СНиРрс-Р9 Средний разряд: 4,19; | ТО ЖЕ. ИЗГОТОВЛЕНИЕ, Т | 0,3 |  | 56489,24 | 43 590,19 ------- 9 766,20 | 3132,85 ------- 872,91 |  | 16947 | 13077 ------- 2930 | 940 ------- 262 | 80,70 ------- 5,93 | 24,21 ------- 1,78
| КБМ201-0014 | Автомобили бортовые, грузоподъемность 10 т, маш.ч | 0,12 -------- 0,4 |  | - |  | 478,31 ------- 198,00 |  | - |  | 57,40 ------- 23,76 | - ------ 1,61 | - ------ 0,19
| КБМ202-1140 | Краны на автомобильном ходу при работе на других видах строительства, грузоподъемность 6,3 т, маш.ч | 1,0857 -------- 3,619 |  | - |  | 722,62 ------- 214,63 |  | - |  | 784,55 ------- 233,02 | - ------ 1,42 | - ------ 1,54
| КБМ204-0502 | Установка для сварки ручной дуговой [постоянного тока], маш.ч | 1,4094 -------- 4,698 |  | - |  | 61,34 ------- 2,36 |  | - |  | 86,45 ------- 3,33 | - ------ 0,02 | - ------ 0,03
| КБМ233-0201 | Машины сверлильные электрические, маш.ч | 1,6947 -------- 5,649 |  | - |  | 6,76 ------- 1,04 |  | - |  | 11,46 ------- 1,76 | - ------ 0,01 | - ------ 0,02
| КБМ233-0301 | Машины шлифовальные электрические, маш.ч | 1,6947 -------- 5,649 |  | - | 7,72 |  |  | - | 13,09 |  | - ------ - | - ------ -
| С111-1515 | Электроды, диаметр 4 мм, марка Э46, т | 0,001839 -------- 0,00613 |  | - | 50 660,45 |  |  | - | 93,16
| С111-324 | Кислород технический газообразный, м3 | 0,63 -------- 2,1 |  | - | 7,24 |  |  | - | 4,56
| С111-1828 ресурс по проекту; | Уголок 50х50 мм, т | 0,312 -------- 1,04 |  | - | 41 480,41 |  |  | - | 12 941,89
| С1546-66 | Пропан-бутан технический, м3 | 0,0984 -------- 0,328 |  | - | 39,39 |  |  | - | 3,88
| С111-1638 | Круги армированные абразивные отрезные, диаметр 180х3 мм, шт | 0,0369 -------- 0,123 |  | - | 144,70 |  |  | - | 5,34
| С111-1639 | Круги армированные абразивные зачистные, диаметр 180х6 мм, шт | 0,0594 -------- 0,198 |  | - | 254,90 |  |  | - | 15,14
100 | Р9-03029-4 СНиРрс-Р9 Средний разряд: 3,73; | ТО ЖЕ. МОНТАЖ, Т | 0,3 |  | 8203,42 | 785,06 ------- 4 629,98 | 2788,38 ------- 979,43 |  | 2461 | 235 ------- 1389 | 837 ------- 294 | 40,46 ------- 6,91 | 12,14 ------- 2,07
| КБМ201-0014 | Автомобили бортовые, грузоподъемность 10 т, маш.ч | 0,3366 -------- 1,122 |  | - |  | 478,31 ------- 198,00 |  | - |  | 161,00 ------- 66,65 | - ------ 1,61 | - ------ 0,54
| КБМ202-1245 | Краны на гусеничном ходу при работе на других видах строительства, грузоподъемность 40 т, маш.ч | 0,693 -------- 2,31 |  | - |  | 891,44 ------- 324,62 |  | - |  | 617,77 ------- 224,96 | - ------ 2,18 | - ------ 1,51
| КБМ204-0502 | Установка для сварки ручной дуговой [постоянного тока], маш.ч | 0,9414 -------- 3,138 |  | - |  | 61,34 ------- 2,36 |  | - |  | 57,75 ------- 2,22 | - ------ 0,02 | - ------ 0,02
| С111-1019 | Швеллеры N 40 из горячекатаного проката из стали углеродистой обыкновенного качества, марка Ст0, т | 0,00063 -------- 0,0021 |  | - | 23 910,92 |  |  | - | 15,06
| С111-1515 | Электроды, диаметр 4 мм, марка Э46, т | 0,0012 -------- 0,004 |  | - | 50 660,45 |  |  | - | 60,79
| С111-1848 | Болты строительные с гайками и шайбами, т | 0,0012 -------- 0,004 |  | - | 78 364,46 |  |  | - | 94,04
| С111-309 | Канаты пеньковые пропитанные, т | 0,000116 -------- 0,000386 |  | - | 190 568,83 |  |  | - | 22,07
| С111-324 | Кислород технический газообразный, м3 | 0,525 -------- 1,75 |  | - | 7,24 |  |  | - | 3,80
| С112-8 | Лесоматериалы круглые хвойных пород для строительства, длина 3-6,5 м, диаметр 14-24 см, м3 | 0,00315 -------- 0,0105 |  | - | 2 905,85 |  |  | - | 9,15
| С112-81 | Доски необрезные из хвойных пород, длина 4-6,5 м, все ширины, толщина 44 мм и более, III сорт, м3 | 0,00312 -------- 0,0104 |  | - | 4 358,23 |  |  | - | 13,60
| С1546-66 | Пропан-бутан технический, м3 | 0,0819 -------- 0,273 |  | - | 39,39 |  |  | - | 3,23
|  | ПРОЧИЕ МАТЕРИАЛЫ, грн | 0,3 -------- 1 |  | - | 2,00 |  |  | - | 0,60
| КБМ233-0301 | Машины шлифовальные электрические, маш.ч | 0,726 -------- 2,42 |  | - | 7,72 |  |  | - | 5,61 |  | - ------ - | - ------ -
| С111-1639 | Круги армированные абразивные зачистные, диаметр 180х6 мм, шт | 0,0297 -------- 0,099 |  | - | 254,90 |  |  | - | 7,57
101 | Р9-03029-1 СНиРрс-Р9 Средний разряд: 3,73; | М/К ХОМУТОВ (крепления труб Ду 133-273). ДЕМОНТАЖ, Т | 0,1 |  | 4733,34 | 157,92 ------- 2 778,44 | 1796,98 ------- 667,36 |  | 473 | 15 ------- 278 | 180 ------- 67 | 24,28 ------- 4,68 | 2,43 ------- 0,47
| КБМ201-0014 | Автомобили бортовые, грузоподъемность 10 т, маш.ч | 0,0717 -------- 0,717 |  | - |  | 478,31 ------- 198,00 |  | - |  | 34,29 ------- 14,20 | - ------ 1,61 | - ------ 0,12
| КБМ202-1245 | Краны на гусеничном ходу при работе на других видах строительства, грузоподъемность 40 т, маш.ч | 0,1617 -------- 1,617 |  | - |  | 891,44 ------- 324,62 |  | - |  | 144,15 ------- 52,49 | - ------ 2,18 | - ------ 0,35
| КБМ204-0502 | Установка для сварки ручной дуговой [постоянного тока], маш.ч | 0,0205 -------- 0,205 |  | - |  | 61,34 ------- 2,36 |  | - |  | 1,26 ------- 0,05 | - ------ 0,02 | - ------ -
| С111-1515 | Электроды, диаметр 4 мм, марка Э46, т | 0,00002 -------- 0,0002 |  | - | 50 660,45 |  |  | - | 1,01
| С111-309 | Канаты пеньковые пропитанные, т | 0,000017 -------- 0,000173 |  | - | 190 568,83 |  |  | - | 3,30
| С111-324 | Кислород технический газообразный, м3 | 0,32 -------- 3,2 |  | - | 7,24 |  |  | - | 2,32
| С112-8 | Лесоматериалы круглые хвойных пород для строительства, длина 3-6,5 м, диаметр 14-24 см, м3 | 0,000865 -------- 0,00865 |  | - | 2 905,85 |  |  | - | 2,51
| С112-81 | Доски необрезные из хвойных пород, длина 4-6,5 м, все ширины, толщина 44 мм и более, III сорт, м3 | 0,000509 -------- 0,00509 |  | - | 4 358,23 |  |  | - | 2,22
| С1546-66 | Пропан-бутан технический, м3 | 0,0499 -------- 0,499 |  | - | 39,39 |  |  | - | 1,97
|  | ПРОЧИЕ МАТЕРИАЛЫ, грн | 0,1 -------- 1 |  | - | 0,75 |  |  | - | 0,08
| КБМ233-0301 | Машины шлифовальные электрические, маш.ч | 0,145 -------- 1,45 |  | - | 7,72 |  |  | - | 1,12 |  | - ------ - | - ------ -
| С111-1638 | Круги армированные абразивные отрезные, диаметр 180х3 мм, шт | 0,0088 -------- 0,088 |  | - | 144,70 |  |  | - | 1,27
102 | Р9-08028 СНиРрс-Р9 Средний разряд: 4,19; | ИЗГОТОВЛЕНИЕ М/К ХОМУТОВ, Т | 0,1 |  | 35853,53 | 22 954,48 ------- 9 766,20 | 3132,85 ------- 872,91 |  | 3585 | 2295 ------- 977 | 313 ------- 87 | 80,70 ------- 5,93 | 8,07 ------- 0,59
| КБМ201-0014 | Автомобили бортовые, грузоподъемность 10 т, маш.ч | 0,04 -------- 0,4 |  | - |  | 478,31 ------- 198,00 |  | - |  | 19,13 ------- 7,92 | - ------ 1,61 | - ------ 0,06
| КБМ202-1140 | Краны на автомобильном ходу при работе на других видах строительства, грузоподъемность 6,3 т, маш.ч | 0,3619 -------- 3,619 |  | - |  | 722,62 ------- 214,63 |  | - |  | 261,52 ------- 77,67 | - ------ 1,42 | - ------ 0,51
| КБМ204-0502 | Установка для сварки ручной дуговой [постоянного тока], маш.ч | 0,4698 -------- 4,698 |  | - |  | 61,34 ------- 2,36 |  | - |  | 28,82 ------- 1,11 | - ------ 0,02 | - ------ 0,01
| КБМ233-0201 | Машины сверлильные электрические, маш.ч | 0,5649 -------- 5,649 |  | - |  | 6,76 ------- 1,04 |  | - |  | 3,82 ------- 0,59 | - ------ 0,01 | - ------ 0,01
| КБМ233-0301 | Машины шлифовальные электрические, маш.ч | 0,5649 -------- 5,649 |  | - | 7,72 |  |  | - | 4,36 |  | - ------ - | - ------ -
| С111-1515 | Электроды, диаметр 4 мм, марка Э46, т | 0,000613 -------- 0,00613 |  | - | 50 660,45 |  |  | - | 31,05
| С111-324 | Кислород технический газообразный, м3 | 0,21 -------- 2,1 |  | - | 7,24 |  |  | - | 1,52
| С111-1151 ресурс по проекту; | Пруток, диаметр 12 мм, т | 0,104 -------- 1,04 |  | - | 21 638,38 |  |  | - | 2 250,39
| С1546-66 | Пропан-бутан технический, м3 | 0,0328 -------- 0,328 |  | - | 39,39 |  |  | - | 1,29
| С111-1638 | Круги армированные абразивные отрезные, диаметр 180х3 мм, шт | 0,0123 -------- 0,123 |  | - | 144,70 |  |  | - | 1,78
| С111-1639 | Круги армированные абразивные зачистные, диаметр 180х6 мм, шт | 0,0198 -------- 0,198 |  | - | 254,90 |  |  | - | 5,05
103 | Р9-03029-4 СНиРрс-Р9 Средний разряд: 3,73; | ТО ЖЕ. МОНТАЖ, Т | 0,1 |  | 8203,42 | 785,06 ------- 4 629,98 | 2788,38 ------- 979,43 |  | 820 | 78 ------- 463 | 279 ------- 98 | 40,46 ------- 6,91 | 4,05 ------- 0,69
| КБМ201-0014 | Автомобили бортовые, грузоподъемность 10 т, маш.ч | 0,1122 -------- 1,122 |  | - |  | 478,31 ------- 198,00 |  | - |  | 53,67 ------- 22,22 | - ------ 1,61 | - ------ 0,18
| КБМ202-1245 | Краны на гусеничном ходу при работе на других видах строительства, грузоподъемность 40 т, маш.ч | 0,231 -------- 2,31 |  | - |  | 891,44 ------- 324,62 |  | - |  | 205,92 ------- 74,99 | - ------ 2,18 | - ------ 0,5
| КБМ204-0502 | Установка для сварки ручной дуговой [постоянного тока], маш.ч | 0,3138 -------- 3,138 |  | - |  | 61,34 ------- 2,36 |  | - |  | 19,25 ------- 0,74 | - ------ 0,02 | - ------ 0,01
| С111-1019 | Швеллеры N 40 из горячекатаного проката из стали углеродистой обыкновенного качества, марка Ст0, т | 0,00021 -------- 0,0021 |  | - | 23 910,92 |  |  | - | 5,02
| С111-1515 | Электроды, диаметр 4 мм, марка Э46, т | 0,0004 -------- 0,004 |  | - | 50 660,45 |  |  | - | 20,26
| С111-1848 | Болты строительные с гайками и шайбами, т | 0,0004 -------- 0,004 |  | - | 78 364,46 |  |  | - | 31,35
| С111-309 | Канаты пеньковые пропитанные, т | 0,000039 -------- 0,000386 |  | - | 190 568,83 |  |  | - | 7,36
| С111-324 | Кислород технический газообразный, м3 | 0,175 -------- 1,75 |  | - | 7,24 |  |  | - | 1,27
| С112-8 | Лесоматериалы круглые хвойных пород для строительства, длина 3-6,5 м, диаметр 14-24 см, м3 | 0,00105 -------- 0,0105 |  | - | 2 905,85 |  |  | - | 3,05
| С112-81 | Доски необрезные из хвойных пород, длина 4-6,5 м, все ширины, толщина 44 мм и более, III сорт, м3 | 0,00104 -------- 0,0104 |  | - | 4 358,23 |  |  | - | 4,53
| С1546-66 | Пропан-бутан технический, м3 | 0,0273 -------- 0,273 |  | - | 39,39 |  |  | - | 1,08
|  | ПРОЧИЕ МАТЕРИАЛЫ, грн | 0,1 -------- 1 |  | - | 2,00 |  |  | - | 0,20
| КБМ233-0301 | Машины шлифовальные электрические, маш.ч | 0,242 -------- 2,42 |  | - | 7,72 |  |  | - | 1,87 |  | - ------ - | - ------ -
| С111-1639 | Круги армированные абразивные зачистные, диаметр 180х6 мм, шт | 0,0099 -------- 0,099 |  | - | 254,90 |  |  | - | 2,52
Газопровод смешанного газа.
106 | ПО7-49-20 СОУ МПП 03.080.10-333.7:2011 Средний разряд: 4; | Демонтаж задвижек стальных фланцевых, диаметр условного прохода 1000 мм, шт | 2 |  | 1936,92 | 57,19 ------- 1 879,73 | - ------- - |  | 3874 | 115 ------- 3759 | - ------- - | 15,98 ------- - | 31,96 ------- -
| КБМ203-0301 | Лебедки ручные и рычажные, тяговое усилие до 9,81 кН [1 т], маш.ч | 2,46 -------- 1,23 |  | - | 1,62 |  |  | - | 3,99 |  | - ------ - | - ------ -
| КБМ203-0404 | Лебедки электрические, тяговое усилие до 31,39 кН [3,2 т], маш.ч | 4,56 -------- 2,28 |  | - | 9,24 |  |  | - | 42,12 |  | - ------ - | - ------ -
| С111-1608 | Ветошь, кг | 0,074 -------- 0,037 |  | - | 12,53 |  |  | - | 0,93
| С111-309 | Канаты пеньковые пропитанные, т | 0,000177 -------- 0,000089 |  | - | 190 568,83 |  |  | - | 33,73
| С111-322 | Керосин для технических целей, марка КТ-1, КТ-2, т | 0,000834 -------- 0,000417 |  | - | 19 930,87 |  |  | - | 16,62
| С112-78 | Доски необрезные из хвойных пород, длина 4-6,5 м, все ширины, толщина 32,40 мм, IV сорт, м3 | 0,0027 -------- 0,00135 |  | - | 3 563,06 |  |  | - | 9,62
| С1537-109 | Канат двойной свивки, тип ТК, без покрытия, из проволоки марки В, маркировочная группа 1570 Н/мм2 и менее, диаметр 15,5 мм, 10 м | 0,00508 -------- 0,00254 |  | - | 1 449,57 |  |  | - | 7,36
107 | ПО7-51-20 СОУ МПП 03.080.10-333.7:2011 ТРУД и ЭММ = 1,4 (Раздел 6. п.6.1); Средний разряд: 4,4; | То же. Ремонт, шт | 2 |  | 3244,38 | 563,20 ------- 2 681,18 | - ------- - |  | 6489 | 1127 ------- 5362 | - ------- - | 21,49 ------- - | 42,98 ------- -
| КБМ203-0301 | Лебедки ручные и рычажные, тяговое усилие до 9,81 кН [1 т], маш.ч | 2,856 -------- 1,428 |  | - | 1,62 |  |  | - | 4,63 |  | - ------ - | - ------ -
| КБМ203-0402 | Лебедки электрические, тяговое усилие,кН(т) до 12.26(1.25), маш.ч | 3,584 -------- 1,792 |  | - | 7,44 |  |  | - | 26,68 |  | - ------ - | - ------ -
| С111-1608 | Ветошь, кг | 0,061 -------- 0,0305 |  | - | 12,53 |  |  | - | 0,76
| С111-309 | Канаты пеньковые пропитанные, т | 0,000117 -------- 0,000058 |  | - | 190 568,83 |  |  | - | 22,26
| С111-322 | Керосин для технических целей, марка КТ-1, КТ-2, т | 0,000694 -------- 0,000347 |  | - | 19 930,87 |  |  | - | 13,83
| С112-78 | Доски необрезные из хвойных пород, длина 4-6,5 м, все ширины, толщина 32,40 мм, IV сорт, м3 | 0,000984 -------- 0,000492 |  | - | 3 563,06 |  |  | - | 3,51
| С1537-109 | Канат двойной свивки, тип ТК, без покрытия, из проволоки марки В, маркировочная группа 1570 Н/мм2 и менее, диаметр 15,5 мм, 10 м | 0,00288 -------- 0,00144 |  | - | 1 449,57 |  |  | - | 4,17
| С1541-45 | Набивки плетеные пропитанные неасбестовые, круглые, квадратные, марка ХБП-31, диаметр, сторона квадрата 6-14 мм, т | 0,00168 -------- 0,00084 |  | - | 426 707,52 |  |  | - | 716,87
| С1542-33 | Смазка 1-13 жировая, т | 0,00336 -------- 0,00168 |  | - | 59 913,47 |  |  | - | 201,31
| С1546-42 | Масло веретенное, т | 0,00038 -------- 0,00019 |  | - | 25 291,26 |  |  | - | 9,61
| С1546-55 | Паста "Гои", кг | 0,01262 -------- 0,00631 |  | - | 114,87 |  |  | - | 1,45
| С1546-55-П1 | Порошок абразивный притирочный, кг | 0,194 -------- 0,097 |  | - | 625,37 |  |  | - | 121,32
108 | ПО2-201-30 СОУ МПП 03.080.10-333.2:2011 Средний разряд: 4; | Изготовление прокладок фланцевых соединений из неметаллических материалов, диаметр условного прохода 1000 мм, 100 шт | 0,04 |  | 4775,78 | - ------- 4 775,78 | - ------- - |  | 191 | - ------- 191 | - ------- - | 40,60 ------- - | 1,62 ------- -
109 | С1546-54 СЕСЦ-97 ч.5.р.46 10 км. | Паронит ПОН-Б 4, т | 0,03 |  | 124126,91 | 124 126,91 ------- - | - ------- - |  | 3724 | 3724 ------- - | - ------- - | - ------- - | - ------- -
110 | ПО1-561-6 СОУ МПП 03.080.10-333.1:2011 Средний разряд: 5,4; + ПО1-561-12 (Кприм = 1) | Наплавка ручной электродуговой сваркой поверхности направляющих полозьев, толщина наплавки до 10 мм, площадь участка свыше 1.5 дм2 (5 дм2), 10 дм2 | 5 |  | 1617,5 | 527,96 ------- 851,54 | 238 ------- 9,16 |  | 8088 | 2640 ------- 4258 | 1190 ------- 46 | 5,84 ------- 0,08 | 29,2 ------- 0,39
| КБМ204-0502 (сцепленная) | Установка для сварки ручной дуговой [постоянного тока], маш.ч | 9,35 -------- 1,87 |  | - |  | 61,34 ------- 2,36 |  | - |  | 573,53 ------- 22,07 | - ------ 0,02 | - ------ 0,19
| КБМ204-0502 | Установка для сварки ручной дуговой [постоянного тока], маш.ч | 10,05 -------- 2,01 |  | - |  | 61,34 ------- 2,36 |  | - |  | 616,47 ------- 23,72 | - ------ 0,02 | - ------ 0,2
| КБМ233-0301 | Машины шлифовальные электрические, маш.ч | 0,25 -------- 0,05 |  | - | 7,72 |  |  | - | 1,93 |  | - ------ - | - ------ -
| КБМ233-0301 (сцепленная) | Машины шлифовальные электрические, маш.ч | 0,25 -------- 0,05 |  | - | 7,72 |  |  | - | 1,93 |  | - ------ - | - ------ -
| С111-1513 | Электроды, диаметр 4 мм, марка Э42, т | 0,0279 -------- 0,00558 |  | - | 48 669,90 |  |  | - | 1 357,89
| С111-1513 (сцепленная) | Электроды, диаметр 4 мм, марка Э42, т | 0,0261 -------- 0,00522 |  | - | 48 669,90 |  |  | - | 1 270,28
| С111-1639 | Круги армированные абразивные зачистные, диаметр 180х6 мм, шт | 0,01525 -------- 0,00305 |  | - | 254,90 |  |  | - | 3,89
| С111-1639 (сцепленная) | Круги армированные абразивные зачистные, диаметр 180х6 мм, шт | 0,01525 -------- 0,00305 |  | - | 254,90 |  |  | - | 3,89
111 | ПО7-52-20 СОУ МПП 03.080.10-333.7:2011 Средний разряд: 4,2; | То же. Монтаж, шт | 2 |  | 5061,24 | 111,55 ------- 4 949,69 | - ------- - |  | 10122 | 223 ------- 9899 | - ------- - | 40,84 ------- - | 81,68 ------- -
| КБМ203-0301 | Лебедки ручные и рычажные, тяговое усилие до 9,81 кН [1 т], маш.ч | 6,28 -------- 3,14 |  | - | 1,62 |  |  | - | 10,18 |  | - ------ - | - ------ -
| КБМ203-0404 | Лебедки электрические, тяговое усилие до 31,39 кН [3,2 т], маш.ч | 11,66 -------- 5,83 |  | - | 9,24 |  |  | - | 107,70 |  | - ------ - | - ------ -
| С111-1608 | Ветошь, кг | 0,0508 -------- 0,0254 |  | - | 12,53 |  |  | - | 0,64
| С111-309 | Канаты пеньковые пропитанные, т | 0,00039 -------- 0,000195 |  | - | 190 568,83 |  |  | - | 74,32
| С111-322 | Керосин для технических целей, марка КТ-1, КТ-2, т | 0,000582 -------- 0,000291 |  | - | 19 930,87 |  |  | - | 11,60
| С1537-109 | Канат двойной свивки, тип ТК, без покрытия, из проволоки марки В, маркировочная группа 1570 Н/мм2 и менее, диаметр 15,5 мм, 10 м | 0,01288 -------- 0,00644 |  | - | 1 449,57 |  |  | - | 18,67
112 | С1541-42 СЕСЦ-97 ч.5.р.41 10 км. | Набивки АПР-31, 25х25 мм, т | 0,05 |  | 283111,8 | 283 111,80 ------- - | - ------- - |  | 14156 | 14156 ------- - | - ------- - | - ------- - | - ------- -
113 | Р9-03029-1 СНиРрс-Р9 Средний разряд: 3,73; | ОПОРЫ ПОД ТРУБОПРОВОДЫ. ДЕМОНТАЖ, Т | 2,2 |  | 4733,34 | 157,92 ------- 2 778,44 | 1796,98 ------- 667,36 |  | 10413 | 347 ------- 6113 | 3953 ------- 1468 | 24,28 ------- 4,68 | 53,42 ------- 10,3
| КБМ201-0014 | Автомобили бортовые, грузоподъемность 10 т, маш.ч | 1,5774 -------- 0,717 |  | - |  | 478,31 ------- 198,00 |  | - |  | 754,49 ------- 312,33 | - ------ 1,61 | - ------ 2,54
| КБМ202-1245 | Краны на гусеничном ходу при работе на других видах строительства, грузоподъемность 40 т, маш.ч | 3,5574 -------- 1,617 |  | - |  | 891,44 ------- 324,62 |  | - |  | 3 171,21 ------- 1 154,80 | - ------ 2,18 | - ------ 7,76
| КБМ204-0502 | Установка для сварки ручной дуговой [постоянного тока], маш.ч | 0,451 -------- 0,205 |  | - |  | 61,34 ------- 2,36 |  | - |  | 27,66 ------- 1,06 | - ------ 0,02 | - ------ 0,01
| С111-1515 | Электроды, диаметр 4 мм, марка Э46, т | 0,00044 -------- 0,0002 |  | - | 50 660,45 |  |  | - | 22,29
| С111-309 | Канаты пеньковые пропитанные, т | 0,000381 -------- 0,000173 |  | - | 190 568,83 |  |  | - | 72,53
| С111-324 | Кислород технический газообразный, м3 | 7,04 -------- 3,2 |  | - | 7,24 |  |  | - | 50,97
| С112-8 | Лесоматериалы круглые хвойных пород для строительства, длина 3-6,5 м, диаметр 14-24 см, м3 | 0,01903 -------- 0,00865 |  | - | 2 905,85 |  |  | - | 55,30
| С112-81 | Доски необрезные из хвойных пород, длина 4-6,5 м, все ширины, толщина 44 мм и более, III сорт, м3 | 0,011198 -------- 0,00509 |  | - | 4 358,23 |  |  | - | 48,80
| С1546-66 | Пропан-бутан технический, м3 | 1,0978 -------- 0,499 |  | - | 39,39 |  |  | - | 43,24
|  | ПРОЧИЕ МАТЕРИАЛЫ, грн | 2,2 -------- 1 |  | - | 0,75 |  |  | - | 1,65
| КБМ233-0301 | Машины шлифовальные электрические, маш.ч | 3,19 -------- 1,45 |  | - | 7,72 |  |  | - | 24,63 |  | - ------ - | - ------ -
| С111-1638 | Круги армированные абразивные отрезные, диаметр 180х3 мм, шт | 0,1936 -------- 0,088 |  | - | 144,70 |  |  | - | 28,01
114 | Р9-08029 СНиРрс-Р9 Средний разряд: 4,19; | ТО ЖЕ. ИЗГОТОВЛЕНИЕ, Т | 2,2 |  | 53236,18 | 45 735,30 ------- 5 615,26 | 1885,62 ------- 535,71 |  | 117120 | 100618 ------- 12354 | 4148 ------- 1179 | 46,40 ------- 3,69 | 102,08 ------- 8,11
| КБМ201-0014 | Автомобили бортовые, грузоподъемность 10 т, маш.ч | 0,88 -------- 0,4 |  | - |  | 478,31 ------- 198,00 |  | - |  | 420,91 ------- 174,24 | - ------ 1,61 | - ------ 1,42
| КБМ202-1140 | Краны на автомобильном ходу при работе на других видах строительства, грузоподъемность 6,3 т, маш.ч | 4,5782 -------- 2,081 |  | - |  | 722,62 ------- 214,63 |  | - |  | 3 308,30 ------- 982,62 | - ------ 1,42 | - ------ 6,5
| КБМ204-0502 | Установка для сварки ручной дуговой [постоянного тока], маш.ч | 6,0456 -------- 2,748 |  | - |  | 61,34 ------- 2,36 |  | - |  | 370,84 ------- 14,27 | - ------ 0,02 | - ------ 0,12
| КБМ233-0201 | Машины сверлильные электрические, маш.ч | 7,1456 -------- 3,248 |  | - |  | 6,76 ------- 1,04 |  | - |  | 48,30 ------- 7,43 | - ------ 0,01 | - ------ 0,07
| КБМ233-0301 | Машины шлифовальные электрические, маш.ч | 7,1456 -------- 3,248 |  | - | 7,72 |  |  | - | 55,18 |  | - ------ - | - ------ -
| С111-1515 | Электроды, диаметр 4 мм, марка Э46, т | 0,007766 -------- 0,00353 |  | - | 50 660,45 |  |  | - | 393,43
| С111-324 | Кислород технический газообразный, м3 | 2,662 -------- 1,21 |  | - | 7,24 |  |  | - | 19,27
| С111-1837 замена; +0444 Кзам = 0 РСХ.МАТ = 1,04; | Швеллеры N12, т | 1,560416 -------- 0,70928 |  | - | 44 774,31 |  |  | - | 69 866,55
| С111-1828 замена; +0444 Кзам = 0 РСХ.МАТ = 1,04; | Прокат угловой равнополочный, ширина полок 50 мм, т | 0,727584 -------- 0,33072 |  | - | 41 480,41 |  |  | - | 30 180,48
| С1546-66 | Пропан-бутан технический, м3 | 0,4158 -------- 0,189 |  | - | 39,39 |  |  | - | 16,38
| С111-1638 | Круги армированные абразивные отрезные, диаметр 180х3 мм, шт | 0,1551 -------- 0,0705 |  | - | 144,70 |  |  | - | 22,44
| С111-1639 | Круги армированные абразивные зачистные, диаметр 180х6 мм, шт | 0,2508 -------- 0,114 |  | - | 254,90 |  |  | - | 63,93
115 | Р9-03029-4 СНиРрс-Р9 Средний разряд: 3,73; | ОПОРЫ ПОД ТРУБОПРОВОД. МОНТАЖ, Т | 2,2 |  | 8203,42 | 785,06 ------- 4 629,98 | 2788,38 ------- 979,43 |  | 18048 | 1728 ------- 10186 | 6134 ------- 2155 | 40,46 ------- 6,91 | 89,01 ------- 15,19
| КБМ201-0014 | Автомобили бортовые, грузоподъемность 10 т, маш.ч | 2,4684 -------- 1,122 |  | - |  | 478,31 ------- 198,00 |  | - |  | 1 180,66 ------- 488,74 | - ------ 1,61 | - ------ 3,97
| КБМ202-1245 | Краны на гусеничном ходу при работе на других видах строительства, грузоподъемность 40 т, маш.ч | 5,082 -------- 2,31 |  | - |  | 891,44 ------- 324,62 |  | - |  | 4 530,30 ------- 1 649,72 | - ------ 2,18 | - ------ 11,08
| КБМ204-0502 | Установка для сварки ручной дуговой [постоянного тока], маш.ч | 6,9036 -------- 3,138 |  | - |  | 61,34 ------- 2,36 |  | - |  | 423,47 ------- 16,29 | - ------ 0,02 | - ------ 0,14
| С111-1019 | Швеллеры N 40 из горячекатаного проката из стали углеродистой обыкновенного качества, марка Ст0, т | 0,00462 -------- 0,0021 |  | - | 23 910,92 |  |  | - | 110,47
| С111-1515 | Электроды, диаметр 4 мм, марка Э46, т | 0,0088 -------- 0,004 |  | - | 50 660,45 |  |  | - | 445,81
| С111-1848 | Болты строительные с гайками и шайбами, т | 0,0088 -------- 0,004 |  | - | 78 364,46 |  |  | - | 689,61
| С111-309 | Канаты пеньковые пропитанные, т | 0,000849 -------- 0,000386 |  | - | 190 568,83 |  |  | - | 161,83
| С111-324 | Кислород технический газообразный, м3 | 3,85 -------- 1,75 |  | - | 7,24 |  |  | - | 27,87
| С112-8 | Лесоматериалы круглые хвойных пород для строительства, длина 3-6,5 м, диаметр 14-24 см, м3 | 0,0231 -------- 0,0105 |  | - | 2 905,85 |  |  | - | 67,13
| С112-81 | Доски необрезные из хвойных пород, длина 4-6,5 м, все ширины, толщина 44 мм и более, III сорт, м3 | 0,02288 -------- 0,0104 |  | - | 4 358,23 |  |  | - | 99,72
| С1546-66 | Пропан-бутан технический, м3 | 0,6006 -------- 0,273 |  | - | 39,39 |  |  | - | 23,66
|  | ПРОЧИЕ МАТЕРИАЛЫ, грн | 2,2 -------- 1 |  | - | 2,00 |  |  | - | 4,40
| КБМ233-0301 | Машины шлифовальные электрические, маш.ч | 5,324 -------- 2,42 |  | - | 7,72 |  |  | - | 41,11 |  | - ------ - | - ------ -
| С111-1639 | Круги армированные абразивные зачистные, диаметр 180х6 мм, шт | 0,2178 -------- 0,099 |  | - | 254,90 |  |  | - | 55,52
116 | ПО6-231-197 СОУ МПП 03.080.10-333.6:2011 Средний разряд: 4; | Демонтаж сварных трубопроводов из углеродистых и низколегированных сталей: наружный диаметр, толщина стенки 720х10 мм, 10 М | 1 |  | 1305,73 | 35,31 ------- 1 270,42 | - ------- - |  | 1306 | 36 ------- 1270 | - ------- - | 10,76 ------- - | 10,76 ------- -
| КБМ203-0302 | Лебедки ручные и рычажные, тяговое усилие до 12,26 кН [1,25 т], маш.ч | 0,69 -------- 0,69 |  | - | 1,62 |  |  | - | 1,12 |  | - ------ - | - ------ -
| КБМ203-0405 | Лебедки электрические, тяговое усилие до 49,05 кН [5 т], маш.ч | 0,63 -------- 0,63 |  | - | 11,66 |  |  | - | 7,34 |  | - ------ - | - ------ -
| С111-309 | Канаты пеньковые пропитанные, т | 0,000051 -------- 0,000051 |  | - | 190 568,83 |  |  | - | 9,72
| С111-324 | Кислород технический газообразный, м3 | 1,3 -------- 1,3 |  | - | 7,24 |  |  | - | 9,41
| С112-78 | Доски необрезные из хвойных пород, длина 4-6,5 м, все ширины, толщина 32,40 мм, IV сорт, м3 | 0,00019 -------- 0,00019 |  | - | 3 563,06 |  |  | - | 0,68
| С1537-109 | Канат двойной свивки, тип ТК, без покрытия, из проволоки марки В, маркировочная группа 1570 Н/мм2 и менее, диаметр 15,5 мм, 10 м | 0,000725 -------- 0,000725 |  | - | 1 449,57 |  |  | - | 1,05
| С1546-66 | Пропан-бутан технический, м3 | 0,152 -------- 0,152 |  | - | 39,39 |  |  | - | 5,99
117 | ПО6-237-194 СОУ МПП 03.080.10-333.6:2011 Средний разряд: 4,57; | То же. Монтаж, 10 М | 1 |  | 81436,71 | 78 102,33 ------- 2 946,71 | 387,67 ------- 14,92 |  | 81437 | 78102 ------- 2947 | 388 ------- 15 | 22,81 ------- 0,13 | 22,81 ------- 0,13
| КБМ203-0302 | Лебедки ручные и рычажные, тяговое усилие до 12,26 кН [1,25 т], маш.ч | 1,14 -------- 1,14 |  | - | 1,62 |  |  | - | 1,85 |  | - ------ - | - ------ -
| КБМ203-0405 | Лебедки электрические, тяговое усилие до 49,05 кН [5 т], маш.ч | 0,99 -------- 0,99 |  | - | 11,66 |  |  | - | 11,54 |  | - ------ - | - ------ -
| КБМ204-0502 | Установка для сварки ручной дуговой [постоянного тока], маш.ч | 6,32 -------- 6,32 |  | - |  | 61,34 ------- 2,36 |  | - |  | 387,67 ------- 14,92 | - ------ 0,02 | - ------ 0,13
| КБМ233-0301 | Машины шлифовальные электрические, маш.ч | 0,22 -------- 0,22 |  | - | 7,72 |  |  | - | 1,70 |  | - ------ - | - ------ -
| С111-1515 | Электроды, диаметр 4 мм, марка Э46, т | 0,00526 -------- 0,00526 |  | - | 50 660,45 |  |  | - | 266,47
| С111-1639 | Круги армированные абразивные зачистные, диаметр 180х6 мм, шт | 0,0119 -------- 0,0119 |  | - | 254,90 |  |  | - | 3,03
| С111-309 | Канаты пеньковые пропитанные, т | 0,000062 -------- 0,000062 |  | - | 190 568,83 |  |  | - | 11,82
| С112-78 | Доски необрезные из хвойных пород, длина 4-6,5 м, все ширины, толщина 32,40 мм, IV сорт, м3 | 0,000309 -------- 0,000309 |  | - | 3 563,06 |  |  | - | 1,10
| С1537-109 | Канат двойной свивки, тип ТК, без покрытия, из проволоки марки В, маркировочная группа 1570 Н/мм2 и менее, диаметр 15,5 мм, 10 м | 0,00112 -------- 0,00112 |  | - | 1 449,57 |  |  | - | 1,62
| С113-246 ресурс по проекту; | Трубы стальные электросварные, 720х10 мм, м | 10 -------- 10 |  | - | 7 780,32 |  |  | - | 77 803,20
132 | ПО6-231-177 СОУ МПП 03.080.10-333.6:2011 Средний разряд: 3,99; | Газопровод смешанного газа.Демонтаж сварных трубопроводов из углеродистых и низколегированных сталей: наружный диаметр, толщина стенки 530х12 мм, 10 М | 1 |  | 1259,97 | 33,13 ------- 1 226,84 | - ------- - |  | 1260 | 33 ------- 1227 | - ------- - | 10,41 ------- - | 10,41 ------- -
| КБМ203-0302 | Лебедки ручные и рычажные, тяговое усилие до 12,26 кН [1,25 т], маш.ч | 0,68 -------- 0,68 |  | - | 1,62 |  |  | - | 1,10 |  | - ------ - | - ------ -
| КБМ203-0405 | Лебедки электрические, тяговое усилие до 49,05 кН [5 т], маш.ч | 0,62 -------- 0,62 |  | - | 11,66 |  |  | - | 7,23 |  | - ------ - | - ------ -
| С111-309 | Канаты пеньковые пропитанные, т | 0,000051 -------- 0,000051 |  | - | 190 568,83 |  |  | - | 9,72
| С111-324 | Кислород технический газообразный, м3 | 1,13 -------- 1,13 |  | - | 7,24 |  |  | - | 8,18
| С112-78 | Доски необрезные из хвойных пород, длина 4-6,5 м, все ширины, толщина 32,40 мм, IV сорт, м3 | 0,000188 -------- 0,000188 |  | - | 3 563,06 |  |  | - | 0,67
| С1537-109 | Канат двойной свивки, тип ТК, без покрытия, из проволоки марки В, маркировочная группа 1570 Н/мм2 и менее, диаметр 15,5 мм, 10 м | 0,00071 -------- 0,00071 |  | - | 1 449,57 |  |  | - | 1,03
| С1546-66 | Пропан-бутан технический, м3 | 0,132 -------- 0,132 |  | - | 39,39 |  |  | - | 5,20
133 | ПО6-237-174 СОУ МПП 03.080.10-333.6:2011 Средний разряд: 4,57; | То же. Монтаж, 10 М | 1 |  | 69746,21 | 66 700,93 ------- 2 693,19 | 352,09 ------- 13,55 |  | 69746 | 66701 ------- 2693 | 352 ------- 14 | 20,86 ------- 0,11 | 20,86 ------- 0,11
| КБМ203-0302 | Лебедки ручные и рычажные, тяговое усилие до 12,26 кН [1,25 т], маш.ч | 1,05 -------- 1,05 |  | - | 1,62 |  |  | - | 1,70 |  | - ------ - | - ------ -
| КБМ203-0405 | Лебедки электрические, тяговое усилие до 49,05 кН [5 т], маш.ч | 0,92 -------- 0,92 |  | - | 11,66 |  |  | - | 10,72 |  | - ------ - | - ------ -
| КБМ204-0502 | Установка для сварки ручной дуговой [постоянного тока], маш.ч | 5,74 -------- 5,74 |  | - |  | 61,34 ------- 2,36 |  | - |  | 352,09 ------- 13,55 | - ------ 0,02 | - ------ 0,11
| КБМ233-0301 | Машины шлифовальные электрические, маш.ч | 0,21 -------- 0,21 |  | - | 7,72 |  |  | - | 1,62 |  | - ------ - | - ------ -
| С111-1515 | Электроды, диаметр 4 мм, марка Э46, т | 0,00548 -------- 0,00548 |  | - | 50 660,45 |  |  | - | 277,62
| С111-1639 | Круги армированные абразивные зачистные, диаметр 180х6 мм, шт | 0,0114 -------- 0,0114 |  | - | 254,90 |  |  | - | 2,91
| С111-309 | Канаты пеньковые пропитанные, т | 0,00006 -------- 0,00006 |  | - | 190 568,83 |  |  | - | 11,43
| С112-78 | Доски необрезные из хвойных пород, длина 4-6,5 м, все ширины, толщина 32,40 мм, IV сорт, м3 | 0,000286 -------- 0,000286 |  | - | 3 563,06 |  |  | - | 1,02
| С1537-109 | Канат двойной свивки, тип ТК, без покрытия, из проволоки марки В, маркировочная группа 1570 Н/мм2 и менее, диаметр 15,5 мм, 10 м | 0,00104 -------- 0,00104 |  | - | 1 449,57 |  |  | - | 1,51
| С113-232 ресурс по проекту; | Трубы стальные электросварные прямошовные, 530х12 мм, м | 10 -------- 10 |  | - | 6 639,24 |  |  | - | 66 392,40
134 | ПО6-471-103 СОУ МПП 03.080.10-333.6:2011 Средний разряд: 4,75; | Врезка технологических трубопроводов, наружный диаметр и толщина стенки врезаемого изделия 219х8 мм в трубопровод диаметром 530 мм с приминением электросварки, врезка | 5 |  | 842,83 | 44,19 ------- 726,26 | 72,38 ------- 2,78 |  | 4214 | 221 ------- 3631 | 362 ------- 14 | 5,50 ------- 0,02 | 27,5 ------- 0,12
| КБМ203-0302 | Лебедки ручные и рычажные, тяговое усилие до 12,26 кН [1,25 т], маш.ч | 3,15 -------- 0,63 |  | - | 1,62 |  |  | - | 5,11 |  | - ------ - | - ------ -
| КБМ204-0502 | Установка для сварки ручной дуговой [постоянного тока], маш.ч | 5,9 -------- 1,18 |  | - |  | 61,34 ------- 2,36 |  | - |  | 361,91 ------- 13,92 | - ------ 0,02 | - ------ 0,12
| КБМ233-0301 | Машины шлифовальные электрические, маш.ч | 0,45 -------- 0,09 |  | - | 7,72 |  |  | - | 3,48 |  | - ------ - | - ------ -
| С111-1515 | Электроды, диаметр 4 мм, марка Э46, т | 0,00306 -------- 0,000612 |  | - | 50 660,45 |  |  | - | 155,02
| С111-1608 | Ветошь, кг | 0,58 -------- 0,116 |  | - | 12,53 |  |  | - | 7,27
| С111-1639 | Круги армированные абразивные зачистные, диаметр 180х6 мм, шт | 0,0243 -------- 0,00486 |  | - | 254,90 |  |  | - | 6,19
| С111-322 | Керосин для технических целей, марка КТ-1, КТ-2, т | 0,000905 -------- 0,000181 |  | - | 19 930,87 |  |  | - | 18,04
| С111-324 | Кислород технический газообразный, м3 | 1,925 -------- 0,385 |  | - | 7,24 |  |  | - | 13,94
| С112-78 | Доски необрезные из хвойных пород, длина 4-6,5 м, все ширины, толщина 32,40 мм, IV сорт, м3 | 0,000875 -------- 0,000175 |  | - | 3 563,06 |  |  | - | 3,12
| С1546-66 | Пропан-бутан технический, м3 | 0,2235 -------- 0,0447 |  | - | 39,39 |  |  | - | 8,80
135 | ПО6-251-74 СОУ МПП 03.080.10-333.6:2011 Средний разряд: 4,09; | Демонтаж приварных патрубков: наружный диаметр трубы, толщина стенки 219х8 мм, шт | 5 |  | 95,39 | 10,29 ------- 85,10 | - ------- - |  | 477 | 51 ------- 426 | - ------- - | 0,71 ------- - | 3,55 ------- -
| КБМ203-0302 | Лебедки ручные и рычажные, тяговое усилие до 12,26 кН [1,25 т], маш.ч | 0,35 -------- 0,07 |  | - | 1,62 |  |  | - | 0,57 |  | - ------ - | - ------ -
| КБМ203-0404 | Лебедки электрические, тяговое усилие до 31,39 кН [3,2 т], маш.ч | 0,4 -------- 0,08 |  | - | 9,24 |  |  | - | 3,69 |  | - ------ - | - ------ -
| КБМ233-0301 | Машины шлифовальные электрические, маш.ч | 0,25 -------- 0,05 |  | - | 7,72 |  |  | - | 1,93 |  | - ------ - | - ------ -
| С111-1639 | Круги армированные абразивные зачистные, диаметр 180х6 мм, шт | 0,0135 -------- 0,0027 |  | - | 254,90 |  |  | - | 3,44
| С111-309 | Канаты пеньковые пропитанные, т | 0,00017 -------- 0,000034 |  | - | 190 568,83 |  |  | - | 32,40
| С111-324 | Кислород технический газообразный, м3 | 0,725 -------- 0,145 |  | - | 7,24 |  |  | - | 5,25
| С1537-109 | Канат двойной свивки, тип ТК, без покрытия, из проволоки марки В, маркировочная группа 1570 Н/мм2 и менее, диаметр 15,5 мм, 10 м | 0,00059 -------- 0,000118 |  | - | 1 449,57 |  |  | - | 0,86
| С1546-66 | Пропан-бутан технический, м3 | 0,0845 -------- 0,0169 |  | - | 39,39 |  |  | - | 3,33
136 | ПО6-254-83 СОУ МПП 03.080.10-333.6:2011 Средний разряд: 4,74; | Монтаж приварных патрубков: наружный диаметр, толщина стенки трубы 219х8 мм, шт | 5 |  | 415,44 | 32,11 ------- 328,74 | 54,59 ------- 2,1 |  | 2077 | 160 ------- 1644 | 273 ------- 11 | 2,48 ------- 0,02 | 12,4 ------- 0,09
| КБМ203-0302 | Лебедки ручные и рычажные, тяговое усилие до 12,26 кН [1,25 т], маш.ч | 0,95 -------- 0,19 |  | - | 1,62 |  |  | - | 1,54 |  | - ------ - | - ------ -
| КБМ203-0404 | Лебедки электрические, тяговое усилие до 31,39 кН [3,2 т], маш.ч | 0,85 -------- 0,17 |  | - | 9,24 |  |  | - | 7,85 |  | - ------ - | - ------ -
| КБМ204-0502 | Установка для сварки ручной дуговой [постоянного тока], маш.ч | 4,45 -------- 0,89 |  | - |  | 61,34 ------- 2,36 |  | - |  | 272,96 ------- 10,50 | - ------ 0,02 | - ------ 0,09
| КБМ233-0301 | Машины шлифовальные электрические, маш.ч | 0,25 -------- 0,05 |  | - | 7,72 |  |  | - | 1,93 |  | - ------ - | - ------ -
| С111-1515 | Электроды, диаметр 4 мм, марка Э46, т | 0,00213 -------- 0,000426 |  | - | 50 660,45 |  |  | - | 107,91
| С111-1639 | Круги армированные абразивные зачистные, диаметр 180х6 мм, шт | 0,0135 -------- 0,0027 |  | - | 254,90 |  |  | - | 3,44
| С111-309 | Канаты пеньковые пропитанные, т | 0,000185 -------- 0,000037 |  | - | 190 568,83 |  |  | - | 35,26
| С112-78 | Доски необрезные из хвойных пород, длина 4-6,5 м, все ширины, толщина 32,40 мм, IV сорт, м3 | 0,00029 -------- 0,000058 |  | - | 3 563,06 |  |  | - | 1,03
| С1537-109 | Канат двойной свивки, тип ТК, без покрытия, из проволоки марки В, маркировочная группа 1570 Н/мм2 и менее, диаметр 15,5 мм, 10 м | 0,001085 -------- 0,000217 |  | - | 1 449,57 |  |  | - | 1,57
146 | ПО1-501-1 СОУ МПП 03.080.10-333.1:2011 Средний разряд: 5; | Разделка газорезкой кромок стыковых швов для электродуговой сварки, ширина кромки до 20 мм, м кромки | 6 |  | 55,67 | 6,90 ------- 48,77 | - ------- - |  | 334 | 41 ------- 293 | - ------- - | 0,36 ------- - | 2,16 ------- -
| С111-324 | Кислород технический газообразный, м3 | 3,51 -------- 0,585 |  | - | 7,24 |  |  | - | 25,41
| С1546-66 | Пропан-бутан технический, м3 | 0,4056 -------- 0,0676 |  | - | 39,39 |  |  | - | 15,98
147 | ПО1-10-4 СОУ МПП 03.080.10-333.1:2011 ТРУД и ЭММ = 1,4 (Тех.часть Табл.5.1 п.1); РСХ.МАТ = 1,1 (Тех.часть Табл.5.1 п.1); Средний разряд: 5; | Восстановление сварочных швов на трубопроводах.Ручная электродуговая сварка стыковых соединений, швы С21 толщина металла до 10 мм /вертикальный шов /, 10 м шва | 0,6 |  | 1731,34 | 431,88 ------- 902,71 | 396,75 ------- 15,26 |  | 1039 | 259 ------- 542 | 238 ------- 9 | 6,66 ------- 0,13 | 4 ------- 0,08
| КБМ204-0502 | Установка для сварки ручной дуговой [постоянного тока], маш.ч | 3,8808 -------- 6,468 |  | - |  | 61,34 ------- 2,36 |  | - |  | 238,05 ------- 9,16 | - ------ 0,02 | - ------ 0,08
| С111-1515 | Электроды, диаметр 4 мм, марка Э46, т | 0,005115 -------- 0,008525 |  | - | 50 660,45 |  |  | - | 259,13
148 | Р9-03078-1 СНиРрс-Р9 Средний разряд: 4,1; | М/К РАБОЧИХ ПЛОЩАДОК ДЛЯ ОБСЛУЖИВАНИЯ ГАЗОПРОВОДА ДУ 1020 ММ И ЗАДВИЖЕК ДУ 1000ММ. ДЕМОНТАЖ, Т | 1,2 |  | 4736,12 | 222,88 ------- 3 902,45 | 610,79 ------- 226,38 |  | 5683 | 267 ------- 4683 | 733 ------- 272 | 32,68 ------- 1,78 | 39,22 ------- 2,13
| КБМ201-0014 | Автомобили бортовые, грузоподъемность 10 т, маш.ч | 1,1124 -------- 0,927 |  | - |  | 478,31 ------- 198,00 |  | - |  | 532,07 ------- 220,26 | - ------ 1,61 | - ------ 1,79
| КБМ202-1143 | Краны на автомобильном ходу при работе на других видах строительства, грузоподъемность 16 т, маш.ч | 0,1848 -------- 0,154 |  | - |  | 929,24 ------- 272,07 |  | - |  | 171,72 ------- 50,28 | - ------ 1,8 | - ------ 0,33
| КБМ203-0403 | Лебедки электрические, тяговое усилие до 19,62 кН [2 т], маш.ч | 11,34 -------- 9,45 |  | - | 7,80 |  |  | - | 88,48 |  | - ------ - | - ------ -
| КБМ204-0502 | Установка для сварки ручной дуговой [постоянного тока], маш.ч | 0,4752 -------- 0,396 |  | - |  | 61,34 ------- 2,36 |  | - |  | 29,15 ------- 1,12 | - ------ 0,02 | - ------ 0,01
| С111-1515 | Электроды, диаметр 4 мм, марка Э46, т | 0,000384 -------- 0,00032 |  | - | 50 660,45 |  |  | - | 19,45
| С111-309 | Канаты пеньковые пропитанные, т | 0,000238 -------- 0,000198 |  | - | 190 568,83 |  |  | - | 45,28
| С111-324 | Кислород технический газообразный, м3 | 1,644 -------- 1,37 |  | - | 7,24 |  |  | - | 11,90
| С112-8 | Лесоматериалы круглые хвойных пород для строительства, длина 3-6,5 м, диаметр 14-24 см, м3 | 0,01212 -------- 0,0101 |  | - | 2 905,85 |  |  | - | 35,22
| С112-81 | Доски необрезные из хвойных пород, длина 4-6,5 м, все ширины, толщина 44 мм и более, III сорт, м3 | 0,006972 -------- 0,00581 |  | - | 4 358,23 |  |  | - | 30,39
| С1546-66 | Пропан-бутан технический, м3 | 0,2568 -------- 0,214 |  | - | 39,39 |  |  | - | 10,12
|  | ПРОЧИЕ МАТЕРИАЛЫ, грн | 1,2 -------- 1 |  | - | 0,56 |  |  | - | 0,67
| КБМ233-0301 | Машины шлифовальные электрические, маш.ч | 1,572 -------- 1,31 |  | - | 7,72 |  |  | - | 12,14 |  | - ------ - | - ------ -
| С111-1638 | Круги армированные абразивные отрезные, диаметр 180х3 мм, шт | 0,0954 -------- 0,0795 |  | - | 144,70 |  |  | - | 13,80
149 | Р9-08033 СНиРрс-Р9 Средний разряд: 4,19; | ТО ЖЕ. ИЗГОТОВЛЕНИЕ, Т | 1,2 |  | 64470,97 | 44 899,70 ------- 13 801,06 | 5770,21 ------- 1563,27 |  | 77365 | 53880 ------- 16561 | 6924 ------- 1876 | 114,04 ------- 10,55 | 136,85 ------- 12,65
| КБМ201-0014 | Автомобили бортовые, грузоподъемность 10 т, маш.ч | 0,48 -------- 0,4 |  | - |  | 478,31 ------- 198,00 |  | - |  | 229,59 ------- 95,04 | - ------ 1,61 | - ------ 0,77
| КБМ202-1140 | Краны на автомобильном ходу при работе на других видах строительства, грузоподъемность 6,3 т, маш.ч | 8,0916 -------- 6,743 |  | - |  | 722,62 ------- 214,63 |  | - |  | 5 847,15 ------- 1 736,70 | - ------ 1,42 | - ------ 11,49
| КБМ204-0502 | Установка для сварки ручной дуговой [постоянного тока], маш.ч | 12,18 -------- 10,15 |  | - |  | 61,34 ------- 2,36 |  | - |  | 747,12 ------- 28,74 | - ------ 0,02 | - ------ 0,24
| КБМ233-0201 | Машины сверлильные электрические, маш.ч | 14,85 -------- 12,375 |  | - |  | 6,76 ------- 1,04 |  | - |  | 100,39 ------- 15,44 | - ------ 0,01 | - ------ 0,15
| КБМ233-0301 | Машины шлифовальные электрические, маш.ч | 14,85 -------- 12,375 |  | - | 7,72 |  |  | - | 114,68 |  | - ------ - | - ------ -
| С111-1515 | Электроды, диаметр 4 мм, марка Э46, т | 0,01608 -------- 0,0134 |  | - | 50 660,45 |  |  | - | 814,62
| С111-324 | Кислород технический газообразный, м3 | 5,52 -------- 4,6 |  | - | 7,24 |  |  | - | 39,96
| С111-1804 замена; +0444 Кзам = 0 РСХ.МАТ = 1,04; | Сталь листовая б-4мм, т | 0,312 -------- 0,26 |  | - | 37 871,78 |  |  | - | 11 816,00
| С111-1837 замена; +0444 Кзам = 0 РСХ.МАТ = 1,04; | Швеллеры N12, т | 0,624 -------- 0,52 |  | - | 44 774,31 |  |  | - | 27 939,17
| С111-1828 замена; +0444 Кзам = 0 РСХ.МАТ = 1,04; | Прокат угловой равнополочный, ширина полок 50 мм, т | 0,312 -------- 0,26 |  | - | 41 480,41 |  |  | - | 12 941,89
| С1546-66 | Пропан-бутан технический, м3 | 0,864 -------- 0,72 |  | - | 39,39 |  |  | - | 34,03
| С111-1638 | Круги армированные абразивные отрезные, диаметр 180х3 мм, шт | 0,3216 -------- 0,268 |  | - | 144,70 |  |  | - | 46,54
| С111-1639 | Круги армированные абразивные зачистные, диаметр 180х6 мм, шт | 0,5208 -------- 0,434 |  | - | 254,90 |  |  | - | 132,75
150 | Р9-03078-4 СНиРрс-Р9 Средний разряд: 4,1; | М/К РАБОЧИХ ПЛОЩАДОК ДЛЯ ОБСЛУЖИВАНИЯ ГАЗОПРОВОДА ДУ 1020 ММ И ЗАДВИЖЕК ДУ 1000ММ. МОНТАЖ, Т | 1,2 |  | 8263,35 | 639,60 ------- 6 504,48 | 1119,27 ------- 359,42 |  | 9916 | 768 ------- 7805 | 1343 ------- 431 | 54,47 ------- 2,83 | 65,36 ------- 3,4
| КБМ201-0014 | Автомобили бортовые, грузоподъемность 10 т, маш.ч | 1,7664 -------- 1,472 |  | - |  | 478,31 ------- 198,00 |  | - |  | 844,89 ------- 349,75 | - ------ 1,61 | - ------ 2,84
| КБМ202-1143 | Краны на автомобильном ходу при работе на других видах строительства, грузоподъемность 16 т, маш.ч | 0,264 -------- 0,22 |  | - |  | 929,24 ------- 272,07 |  | - |  | 245,32 ------- 71,83 | - ------ 1,8 | - ------ 0,48
| КБМ203-0403 | Лебедки электрические, тяговое усилие до 19,62 кН [2 т], маш.ч | 16,2 -------- 13,5 |  | - | 7,80 |  |  | - | 126,41 |  | - ------ - | - ------ -
| КБМ204-0502 | Установка для сварки ручной дуговой [постоянного тока], маш.ч | 4,1232 -------- 3,436 |  | - |  | 61,34 ------- 2,36 |  | - |  | 252,92 ------- 9,73 | - ------ 0,02 | - ------ 0,08
| С111-1019 | Швеллеры N 40 из горячекатаного проката из стали углеродистой обыкновенного качества, марка Ст0, т | 0,00252 -------- 0,0021 |  | - | 23 910,92 |  |  | - | 60,26
| С111-1515 | Электроды, диаметр 4 мм, марка Э46, т | 0,00528 -------- 0,0044 |  | - | 50 660,45 |  |  | - | 267,49
| С111-1848 | Болты строительные с гайками и шайбами, т | 0,000528 -------- 0,00044 |  | - | 78 364,46 |  |  | - | 41,38
| С111-309 | Канаты пеньковые пропитанные, т | 0,000541 -------- 0,000451 |  | - | 190 568,83 |  |  | - | 103,14
| С111-324 | Кислород технический газообразный, м3 | 0,6648 -------- 0,554 |  | - | 7,24 |  |  | - | 4,81
| С112-8 | Лесоматериалы круглые хвойных пород для строительства, длина 3-6,5 м, диаметр 14-24 см, м3 | 0,01548 -------- 0,0129 |  | - | 2 905,85 |  |  | - | 44,98
| С112-81 | Доски необрезные из хвойных пород, длина 4-6,5 м, все ширины, толщина 44 мм и более, III сорт, м3 | 0,01512 -------- 0,0126 |  | - | 4 358,23 |  |  | - | 65,90
| С1546-66 | Пропан-бутан технический, м3 | 0,1038 -------- 0,0865 |  | - | 39,39 |  |  | - | 4,09
|  | ПРОЧИЕ МАТЕРИАЛЫ, грн | 1,2 -------- 1 |  | - | 1,38 |  |  | - | 1,66
| КБМ233-0301 | Машины шлифовальные электрические, маш.ч | 2,616 -------- 2,18 |  | - | 7,72 |  |  | - | 20,20 |  | - ------ - | - ------ -
| С111-1639 | Круги армированные абразивные зачистные, диаметр 180х6 мм, шт | 0,1068 -------- 0,089 |  | - | 254,90 |  |  | - | 27,22
151 | ПО1-501-1 СОУ МПП 03.080.10-333.1:2011 Средний разряд: 5; | Разделка газорезкой кромок стыковых швов для электродуговой сварки, ширина кромки до 20 мм, м кромки | 9 |  | 55,67 | 6,90 ------- 48,77 | - ------- - |  | 501 | 62 ------- 439 | - ------- - | 0,36 ------- - | 3,24 ------- -
| С111-324 | Кислород технический газообразный, м3 | 5,265 -------- 0,585 |  | - | 7,24 |  |  | - | 38,12
| С1546-66 | Пропан-бутан технический, м3 | 0,6084 -------- 0,0676 |  | - | 39,39 |  |  | - | 23,96
152 | ПО1-10-4 СОУ МПП 03.080.10-333.1:2011 ТРУД и ЭММ = 1,4 (Тех.часть Табл.5.1 п.1); РСХ.МАТ = 1,1 (Тех.часть Табл.5.1 п.1); Средний разряд: 5; | Восстановление сварочных швов на трубопроводах.Ручная электродуговая сварка стыковых соединений, швы С21 толщина металла до 10 мм /вертикальное положение шва/, 10 м шва | 0,9 |  | 1731,34 | 431,88 ------- 902,71 | 396,75 ------- 15,26 |  | 1558 | 389 ------- 812 | 357 ------- 14 | 6,66 ------- 0,13 | 6 ------- 0,12
| КБМ204-0502 | Установка для сварки ручной дуговой [постоянного тока], маш.ч | 5,8212 -------- 6,468 |  | - |  | 61,34 ------- 2,36 |  | - |  | 357,07 ------- 13,74 | - ------ 0,02 | - ------ 0,12
| С111-1515 | Электроды, диаметр 4 мм, марка Э46, т | 0,007673 -------- 0,008525 |  | - | 50 660,45 |  |  | - | 388,69
Свечевые трубы.
153 | ПО6-231-25 СОУ МПП 03.080.10-333.6:2011 Средний разряд: 3,97; | Демонтаж сварных трубопроводов из углеродистых и низколегированных сталей: наружный диаметр, толщина стенки 57х4.5 мм, 10 М | 10,5 |  | 220,83 | 1,07 ------- 219,76 | - ------- - |  | 2319 | 12 ------- 2307 | - ------- - | 1,87 ------- - | 19,64 ------- -
| КБМ203-0302 | Лебедки ручные и рычажные, тяговое усилие до 12,26 кН [1,25 т], маш.ч | 1,47 -------- 0,14 |  | - | 1,62 |  |  | - | 2,38 |  | - ------ - | - ------ -
| С111-324 | Кислород технический газообразный, м3 | 0,6048 -------- 0,0576 |  | - | 7,24 |  |  | - | 4,38
| С112-78 | Доски необрезные из хвойных пород, длина 4-6,5 м, все ширины, толщина 32,40 мм, IV сорт, м3 | 0,000473 -------- 0,000045 |  | - | 3 563,06 |  |  | - | 1,68
| С1546-66 | Пропан-бутан технический, м3 | 0,070245 -------- 0,00669 |  | - | 39,39 |  |  | - | 2,77
154 | ПО6-237-22 СОУ МПП 03.080.10-333.6:2011 Средний разряд: 4,23; | То же. Монтаж, 10 М | 10,5 |  | 3676,13 | 3 233,66 ------- 419,16 | 23,31 ------- 0,9 |  | 38599 | 33953 ------- 4401 | 245 ------- 9 | 3,43 ------- 0,01 | 36,02 ------- 0,08
| КБМ203-0302 | Лебедки ручные и рычажные, тяговое усилие до 12,26 кН [1,25 т], маш.ч | 2,415 -------- 0,23 |  | - | 1,62 |  |  | - | 3,92 |  | - ------ - | - ------ -
| КБМ204-0502 | Установка для сварки ручной дуговой [постоянного тока], маш.ч | 3,99 -------- 0,38 |  | - |  | 61,34 ------- 2,36 |  | - |  | 244,75 ------- 9,42 | - ------ 0,02 | - ------ 0,08
| КБМ233-0301 | Машины шлифовальные электрические, маш.ч | 0,735 -------- 0,07 |  | - | 7,72 |  |  | - | 5,68 |  | - ------ - | - ------ -
| С111-1515 | Электроды, диаметр 4 мм, марка Э46, т | 0,000961 -------- 0,000092 |  | - | 50 660,45 |  |  | - | 48,67
| С111-1639 | Круги армированные абразивные зачистные, диаметр 180х6 мм, шт | 0,03969 -------- 0,00378 |  | - | 254,90 |  |  | - | 10,12
| С112-78 | Доски необрезные из хвойных пород, длина 4-6,5 м, все ширины, толщина 32,40 мм, IV сорт, м3 | 0,000725 -------- 0,000069 |  | - | 3 563,06 |  |  | - | 2,58
| С113-359 ресурс по проекту; | Трубы стальные наружный диаметр 57 мм, толщина стенки 4,5 мм, м | 105 -------- 10 |  | - | 322,69 |  |  | - | 33 882,45
155 | ПО6-231-29 СОУ МПП 03.080.10-333.6:2011 Средний разряд: 3,98; | Демонтаж сварных трубопроводов из углеродистых и низколегированных сталей: наружный диаметр, толщина стенки 76х5 мм, 10 М | 7 |  | 255,41 | 1,35 ------- 254,06 | - ------- - |  | 1788 | 10 ------- 1778 | - ------- - | 2,16 ------- - | 15,12 ------- -
| КБМ203-0302 | Лебедки ручные и рычажные, тяговое усилие до 12,26 кН [1,25 т], маш.ч | 1,12 -------- 0,16 |  | - | 1,62 |  |  | - | 1,82 |  | - ------ - | - ------ -
| С111-324 | Кислород технический газообразный, м3 | 0,539 -------- 0,077 |  | - | 7,24 |  |  | - | 3,90
| С112-78 | Доски необрезные из хвойных пород, длина 4-6,5 м, все ширины, толщина 32,40 мм, IV сорт, м3 | 0,00035 -------- 0,00005 |  | - | 3 563,06 |  |  | - | 1,25
| С1546-66 | Пропан-бутан технический, м3 | 0,06265 -------- 0,00895 |  | - | 39,39 |  |  | - | 2,47
156 | ПО6-237-26 СОУ МПП 03.080.10-333.6:2011 Средний разряд: 4,26; | То же. Монтаж, 10 М | 7 |  | 5054,58 | 4 546,26 ------- 478,88 | 29,44 ------- 1,13 |  | 35382 | 31824 ------- 3352 | 206 ------- 8 | 3,90 ------- 0,01 | 27,3 ------- 0,07
| КБМ203-0302 | Лебедки ручные и рычажные, тяговое усилие до 12,26 кН [1,25 т], маш.ч | 1,75 -------- 0,25 |  | - | 1,62 |  |  | - | 2,84 |  | - ------ - | - ------ -
| КБМ204-0502 | Установка для сварки ручной дуговой [постоянного тока], маш.ч | 3,36 -------- 0,48 |  | - |  | 61,34 ------- 2,36 |  | - |  | 206,10 ------- 7,93 | - ------ 0,02 | - ------ 0,07
| КБМ233-0301 | Машины шлифовальные электрические, маш.ч | 0,49 -------- 0,07 |  | - | 7,72 |  |  | - | 3,78 |  | - ------ - | - ------ -
| С111-1515 | Электроды, диаметр 4 мм, марка Э46, т | 0,000868 -------- 0,000124 |  | - | 50 660,45 |  |  | - | 43,97
| С111-1639 | Круги армированные абразивные зачистные, диаметр 180х6 мм, шт | 0,02646 -------- 0,00378 |  | - | 254,90 |  |  | - | 6,74
| С112-78 | Доски необрезные из хвойных пород, длина 4-6,5 м, все ширины, толщина 32,40 мм, IV сорт, м3 | 0,000518 -------- 0,000074 |  | - | 3 563,06 |  |  | - | 1,85
| С113-376 ресурс по проекту; | Трубы стальные, наружный диаметр 76 мм, толщина стенки 5 мм, м | 70 -------- 10 |  | - | 453,78 |  |  | - | 31 764,60
193 | ПО7-205-4 СОУ МПП 03.080.10-333.7:2011 Средний разряд: 4; | Демонтаж вентилей чугунных муфтовых, диаметр условного прохода 25 мм, шт | 40 |  | 134,98 | 0,88 ------- 134,10 | - ------- - |  | 5399 | 35 ------- 5364 | - ------- - | 1,14 ------- - | 45,6 ------- -
| С111-1608 | Ветошь, кг | 0,01668 -------- 0,000417 |  | - | 12,53 |  |  | - | 0,21
| С111-322 | Керосин для технических целей, марка КТ-1, КТ-2, т | 0,0008 -------- 0,00002 |  | - | 19 930,87 |  |  | - | 15,94
| С112-78 | Доски необрезные из хвойных пород, длина 4-6,5 м, все ширины, толщина 32,40 мм, IV сорт, м3 | 0,00536 -------- 0,000134 |  | - | 3 563,06 |  |  | - | 19,10
194 | ПО7-208-4 СОУ МПП 03.080.10-333.7:2011 Средний разряд: 4,2; | То же. Монтаж, шт | 40 |  | 338,47 | 1,54 ------- 336,93 | - ------- - |  | 13539 | 62 ------- 13477 | - ------- - | 2,78 ------- - | 111,2 ------- -
| С111-1608 | Ветошь, кг | 0,0408 -------- 0,00102 |  | - | 12,53 |  |  | - | 0,51
| С111-322 | Керосин для технических целей, марка КТ-1, КТ-2, т | 0,00104 -------- 0,000026 |  | - | 19 930,87 |  |  | - | 20,73
| С1545-159 | Очес льняной, т | 0,00032 -------- 0,000008 |  | - | 31 867,44 |  |  | - | 10,20
| С1546-82 | Сурик свинцовый, т | 0,000214 -------- 0,000005 |  | - | 141 081,23 |  |  | - | 30,25
195 | 2307-10348 Пр-т 2307 10 км. | ВЕНТИЛЬ ПРОХОДНОЙ МУФТОВЫЙ 15КЧ18П, ДУ 25 ММ, шт | 40 |  | 138,41 | 138,41 ------- - | - ------- - |  | 5536 | 5536 ------- - | - ------- - | - ------- - | - ------- -
Трубопроводы охлаждения горелок.
196 | ПО6-231-11 СОУ МПП 03.080.10-333.6:2011 Средний разряд: 3,98; | Демонтаж сварных трубопроводов из углеродистых и низколегированных сталей: наружный диаметр, толщина стенки 25х3.2 мм, 10 м | 35 |  | 154,65 | 0,59 ------- 154,06 | - ------- - |  | 5413 | 21 ------- 5392 | - ------- - | 1,31 ------- - | 45,85 ------- -
| КБМ203-0302 | Лебедки ручные и рычажные, тяговое усилие до 12,26 кН [1,25 т], маш.ч | 3,5 -------- 0,1 |  | - | 1,62 |  |  | - | 5,68 |  | - ------ - | - ------ -
| С111-324 | Кислород технический газообразный, м3 | 0,917 -------- 0,0262 |  | - | 7,24 |  |  | - | 6,64
| С112-78 | Доски необрезные из хвойных пород, длина 4-6,5 м, все ширины, толщина 32,40 мм, IV сорт, м3 | 0,00119 -------- 0,000034 |  | - | 3 563,06 |  |  | - | 4,24
| С1546-66 | Пропан-бутан технический, м3 | 0,1064 -------- 0,00304 |  | - | 39,39 |  |  | - | 4,19
197 | ПО6-237-10 СОУ МПП 03.080.10-333.6:2011 Средний разряд: 4,15; | То же. Монтаж, 10 М | 35 |  | 1471,71 | 1 154,24 ------- 306,43 | 11,04 ------- 0,42 |  | 51510 | 40399 ------- 10725 | 386 ------- 15 | 2,54 ------- 0,00 | 88,9 ------- 0,13
| КБМ203-0302 | Лебедки ручные и рычажные, тяговое усилие до 12,26 кН [1,25 т], маш.ч | 6,3 -------- 0,18 |  | - | 1,62 |  |  | - | 10,22 |  | - ------ - | - ------ -
| КБМ204-0502 | Установка для сварки ручной дуговой [постоянного тока], маш.ч | 6,3 -------- 0,18 |  | - |  | 61,34 ------- 2,36 |  | - |  | 386,44 ------- 14,87 | - ------ 0,02 | - ------ 0,13
| КБМ233-0301 | Машины шлифовальные электрические, маш.ч | 2,1 -------- 0,06 |  | - | 7,72 |  |  | - | 16,22 |  | - ------ - | - ------ -
| С111-1515 | Электроды, диаметр 4 мм, марка Э46, т | 0,001355 -------- 0,000039 |  | - | 50 660,45 |  |  | - | 68,62
| С111-1639 | Круги армированные абразивные зачистные, диаметр 180х6 мм, шт | 0,1134 -------- 0,00324 |  | - | 254,90 |  |  | - | 28,91
| С112-78 | Доски необрезные из хвойных пород, длина 4-6,5 м, все ширины, толщина 32,40 мм, IV сорт, м3 | 0,00196 -------- 0,000056 |  | - | 3 563,06 |  |  | - | 6,98
| С113-342 ресурс по проекту; | Трубы стальные наружный диаметр 25 мм, толщина стенки 3,2 мм, м | 350 -------- 10 |  | - | 115,05 |  |  | - | 40 267,50
198 | ПО6-231-33 СОУ МПП 03.080.10-333.6:2011 Средний разряд: 3,97; | Демонтаж сварных трубопроводов из углеродистых и низколегированных сталей: наружный диаметр, толщина стенки 89х6 мм, 10 М | 8 |  | 309,67 | 1,74 ------- 307,93 | - ------- - |  | 2477 | 14 ------- 2463 | - ------- - | 2,62 ------- - | 20,96 ------- -
| КБМ203-0302 | Лебедки ручные и рычажные, тяговое усилие до 12,26 кН [1,25 т], маш.ч | 1,52 -------- 0,19 |  | - | 1,62 |  |  | - | 2,46 |  | - ------ - | - ------ -
| С111-324 | Кислород технический газообразный, м3 | 0,832 -------- 0,104 |  | - | 7,24 |  |  | - | 6,02
| С112-78 | Доски необрезные из хвойных пород, длина 4-6,5 м, все ширины, толщина 32,40 мм, IV сорт, м3 | 0,000464 -------- 0,000058 |  | - | 3 563,06 |  |  | - | 1,65
| С1546-66 | Пропан-бутан технический, м3 | 0,0968 -------- 0,0121 |  | - | 39,39 |  |  | - | 3,81
199 | ПО6-237-30 СОУ МПП 03.080.10-333.6:2011 Средний разряд: 4,3; | То же. Монтаж, 10 М | 8 |  | 4544,95 | 3 943,68 ------- 561,40 | 39,87 ------- 1,53 |  | 36360 | 31550 ------- 4491 | 319 ------- 12 | 4,54 ------- 0,01 | 36,32 ------- 0,1
| КБМ203-0302 | Лебедки ручные и рычажные, тяговое усилие до 12,26 кН [1,25 т], маш.ч | 2,32 -------- 0,29 |  | - | 1,62 |  |  | - | 3,76 |  | - ------ - | - ------ -
| КБМ204-0502 | Установка для сварки ручной дуговой [постоянного тока], маш.ч | 5,2 -------- 0,65 |  | - |  | 61,34 ------- 2,36 |  | - |  | 318,97 ------- 12,27 | - ------ 0,02 | - ------ 0,1
| КБМ233-0301 | Машины шлифовальные электрические, маш.ч | 0,64 -------- 0,08 |  | - | 7,72 |  |  | - | 4,94 |  | - ------ - | - ------ -
| С111-1515 | Электроды, диаметр 4 мм, марка Э46, т | 0,00164 -------- 0,000205 |  | - | 50 660,45 |  |  | - | 83,08
| С111-1639 | Круги армированные абразивные зачистные, диаметр 180х6 мм, шт | 0,03456 -------- 0,00432 |  | - | 254,90 |  |  | - | 8,81
| С112-78 | Доски необрезные из хвойных пород, длина 4-6,5 м, все ширины, толщина 32,40 мм, IV сорт, м3 | 0,00068 -------- 0,000085 |  | - | 3 563,06 |  |  | - | 2,42
| С113-387 ресурс по проекту; | Трубы стальные наружный диаметр 89 мм, толщина стенки 3,5 мм, м | 80 -------- 10 |  | - | 393,08 |  |  | - | 31 446,40
200 | ПО1-501-1 СОУ МПП 03.080.10-333.1:2011 Средний разряд: 5; | Разделка газорезкой кромок стыковых швов для электродуговой сварки, ширина кромки до 20 мм, м кромки | 8 |  | 55,67 | 6,90 ------- 48,77 | - ------- - |  | 445 | 55 ------- 390 | - ------- - | 0,36 ------- - | 2,88 ------- -
| С111-324 | Кислород технический газообразный, м3 | 4,68 -------- 0,585 |  | - | 7,24 |  |  | - | 33,88
| С1546-66 | Пропан-бутан технический, м3 | 0,5408 -------- 0,0676 |  | - | 39,39 |  |  | - | 21,30
201 | ПО1-10-4 СОУ МПП 03.080.10-333.1:2011 ТРУД и ЭММ = 1,4 (Тех.часть Табл.5.1 п.1); РСХ.МАТ = 1,1 (Тех.часть Табл.5.1 п.1); Средний разряд: 5; | Восстановление сварочных швов на трубопроводах.Ручная электродуговая сварка стыковых соединений, швы С21 толщина металла до 10 м /вертикальное положение шва/, 10 м шва | 0,8 |  | 1731,34 | 431,88 ------- 902,71 | 396,75 ------- 15,26 |  | 1385 | 346 ------- 722 | 317 ------- 12 | 6,66 ------- 0,13 | 5,33 ------- 0,1
| КБМ204-0502 | Установка для сварки ручной дуговой [постоянного тока], маш.ч | 5,1744 -------- 6,468 |  | - |  | 61,34 ------- 2,36 |  | - |  | 317,40 ------- 12,21 | - ------ 0,02 | - ------ 0,1
| С111-1515 | Электроды, диаметр 4 мм, марка Э46, т | 0,00682 -------- 0,008525 |  | - | 50 660,45 |  |  | - | 345,50
202 | ПО6-231-33 СОУ МПП 03.080.10-333.6:2011 Средний разряд: 3,97; | Демонтаж отводов /22 шт./ из углеродистых и низколегированных сталей: наружный диаметр, толщина стенки 89х6 мм, 10 М | 0,66 |  | 309,67 | 1,74 ------- 307,93 | - ------- - |  | 204 | 1 ------- 203 | - ------- - | 2,62 ------- - | 1,73 ------- -
| КБМ203-0302 | Лебедки ручные и рычажные, тяговое усилие до 12,26 кН [1,25 т], маш.ч | 0,1254 -------- 0,19 |  | - | 1,62 |  |  | - | 0,20 |  | - ------ - | - ------ -
| С111-324 | Кислород технический газообразный, м3 | 0,06864 -------- 0,104 |  | - | 7,24 |  |  | - | 0,50
| С112-78 | Доски необрезные из хвойных пород, длина 4-6,5 м, все ширины, толщина 32,40 мм, IV сорт, м3 | 0,000038 -------- 0,000058 |  | - | 3 563,06 |  |  | - | 0,14
| С1546-66 | Пропан-бутан технический, м3 | 0,007986 -------- 0,0121 |  | - | 39,39 |  |  | - | 0,31
203 | ПО6-237-30 СОУ МПП 03.080.10-333.6:2011 Средний разряд: 4,3; | То же. Монтаж, 10 М | 0,66 |  | 614,15 | 12,88 ------- 561,40 | 39,87 ------- 1,53 |  | 405 | 8 ------- 371 | 26 ------- 1 | 4,54 ------- 0,01 | 3 ------- 0,01
| КБМ203-0302 | Лебедки ручные и рычажные, тяговое усилие до 12,26 кН [1,25 т], маш.ч | 0,1914 -------- 0,29 |  | - | 1,62 |  |  | - | 0,31 |  | - ------ - | - ------ -
| КБМ204-0502 | Установка для сварки ручной дуговой [постоянного тока], маш.ч | 0,429 -------- 0,65 |  | - |  | 61,34 ------- 2,36 |  | - |  | 26,31 ------- 1,01 | - ------ 0,02 | - ------ 0,01
| КБМ233-0301 | Машины шлифовальные электрические, маш.ч | 0,0528 -------- 0,08 |  | - | 7,72 |  |  | - | 0,41 |  | - ------ - | - ------ -
| С111-1515 | Электроды, диаметр 4 мм, марка Э46, т | 0,000135 -------- 0,000205 |  | - | 50 660,45 |  |  | - | 6,85
| С111-1639 | Круги армированные абразивные зачистные, диаметр 180х6 мм, шт | 0,002851 -------- 0,00432 |  | - | 254,90 |  |  | - | 0,73
| С112-78 | Доски необрезные из хвойных пород, длина 4-6,5 м, все ширины, толщина 32,40 мм, IV сорт, м3 | 0,000056 -------- 0,000085 |  | - | 3 563,06 |  |  | - | 0,20
204 | С1534-16 СЕСЦ-97 ч.5.р.34 10 км. | Отводы диаметр условного прохода 80 мм, наружный диаметр 89 мм, толщина стенки 6 мм, шт | 22 |  | 151,49 | 151,49 ------- - | - ------- - |  | 3333 | 3333 ------- - | - ------- - | - ------- - | - ------- -
205 | ПО6-231-33 СОУ МПП 03.080.10-333.6:2011 Средний разряд: 3,97; | Демонтаж коллектора из углеродистых и низколегированных сталей: наружный диаметр, толщина стенки 89х6 мм, 10 М | 0,8 |  | 309,67 | 1,74 ------- 307,93 | - ------- - |  | 248 | 2 ------- 246 | - ------- - | 2,62 ------- - | 2,1 ------- -
| КБМ203-0302 | Лебедки ручные и рычажные, тяговое усилие до 12,26 кН [1,25 т], маш.ч | 0,152 -------- 0,19 |  | - | 1,62 |  |  | - | 0,25 |  | - ------ - | - ------ -
| С111-324 | Кислород технический газообразный, м3 | 0,0832 -------- 0,104 |  | - | 7,24 |  |  | - | 0,60
| С112-78 | Доски необрезные из хвойных пород, длина 4-6,5 м, все ширины, толщина 32,40 мм, IV сорт, м3 | 0,000046 -------- 0,000058 |  | - | 3 563,06 |  |  | - | 0,17
| С1546-66 | Пропан-бутан технический, м3 | 0,00968 -------- 0,0121 |  | - | 39,39 |  |  | - | 0,38
206 | ПО6-621-5 СОУ МПП 03.080.10-333.6:2011 Средний разряд: 4,41; | Изготовление коллектора: диаметр условного прохода, толщина стенок 80х5 мм, ШТ | 4 |  | 216,97 | 18,38 ------- 188,78 | 9,81 ------- 0,38 |  | 868 | 74 ------- 755 | 39 ------- 2 | 1,51 ------- 0,00 | 6,04 ------- 0,01
| КБМ203-0302 | Лебедки ручные и рычажные, тяговое усилие до 12,26 кН [1,25 т], маш.ч | 0,8 -------- 0,2 |  | - | 1,62 |  |  | - | 1,30 |  | - ------ - | - ------ -
| КБМ204-0502 | Установка для сварки ручной дуговой [постоянного тока], маш.ч | 0,64 -------- 0,16 |  | - |  | 61,34 ------- 2,36 |  | - |  | 39,26 ------- 1,51 | - ------ 0,02 | - ------ 0,01
| КБМ233-0301 | Машины шлифовальные электрические, маш.ч | 0,32 -------- 0,08 |  | - | 7,72 |  |  | - | 2,47 |  | - ------ - | - ------ -
| С111-1515 | Электроды, диаметр 4 мм, марка Э46, т | 0,001132 -------- 0,000283 |  | - | 50 660,45 |  |  | - | 57,35
| С111-1608 | Ветошь, кг | 0,1392 -------- 0,0348 |  | - | 12,53 |  |  | - | 1,74
| С111-1639 | Круги армированные абразивные зачистные, диаметр 180х6 мм, шт | 0,01728 -------- 0,00432 |  | - | 254,90 |  |  | - | 4,40
| С111-322 | Керосин для технических целей, марка КТ-1, КТ-2, т | 0,000096 -------- 0,000024 |  | - | 19 930,87 |  |  | - | 1,91
| С111-324 | Кислород технический газообразный, м3 | 0,348 -------- 0,087 |  | - | 7,24 |  |  | - | 2,52
| С112-78 | Доски необрезные из хвойных пород, длина 4-6,5 м, все ширины, толщина 32,40 мм, IV сорт, м3 | 0,000244 -------- 0,000061 |  | - | 3 563,06 |  |  | - | 0,87
| С1546-66 | Пропан-бутан технический, м3 | 0,02464 -------- 0,00616 |  | - | 39,39 |  |  | - | 0,97
207 | С113-392 СЕСЦ-97 ч.1.р.3 10 км. | Трубы стальные, наружный диаметр 89 мм, толщина стенки 6 мм, м | 8 |  | 604,13 | 604,13 ------- - | - ------- - |  | 4833 | 4833 ------- - | - ------- - | - ------- - | - ------- -
208 | ПО6-237-30 СОУ МПП 03.080.10-333.6:2011 Средний разряд: 4,3; | То же. Монтаж, 10 М | 0,8 |  | 614,15 | 12,88 ------- 561,40 | 39,87 ------- 1,53 |  | 491 | 10 ------- 449 | 32 ------- 1 | 4,54 ------- 0,01 | 3,63 ------- 0,01
| КБМ203-0302 | Лебедки ручные и рычажные, тяговое усилие до 12,26 кН [1,25 т], маш.ч | 0,232 -------- 0,29 |  | - | 1,62 |  |  | - | 0,38 |  | - ------ - | - ------ -
| КБМ204-0502 | Установка для сварки ручной дуговой [постоянного тока], маш.ч | 0,52 -------- 0,65 |  | - |  | 61,34 ------- 2,36 |  | - |  | 31,90 ------- 1,23 | - ------ 0,02 | - ------ 0,01
| КБМ233-0301 | Машины шлифовальные электрические, маш.ч | 0,064 -------- 0,08 |  | - | 7,72 |  |  | - | 0,49 |  | - ------ - | - ------ -
| С111-1515 | Электроды, диаметр 4 мм, марка Э46, т | 0,000164 -------- 0,000205 |  | - | 50 660,45 |  |  | - | 8,31
| С111-1639 | Круги армированные абразивные зачистные, диаметр 180х6 мм, шт | 0,003456 -------- 0,00432 |  | - | 254,90 |  |  | - | 0,88
| С112-78 | Доски необрезные из хвойных пород, длина 4-6,5 м, все ширины, толщина 32,40 мм, IV сорт, м3 | 0,000068 -------- 0,000085 |  | - | 3 563,06 |  |  | - | 0,24
209 | ПО6-471-34 СОУ МПП 03.080.10-333.6:2011 Средний разряд: 4,67; | Врезка технологических трубопроводов, диаметром 57х4.5 мм в трубопровод диаметром 325 мм с приминением электросварки, врезка | 10 |  | 236,11 | 7,54 ------- 213,85 | 14,72 ------- 0,57 |  | 2361 | 75 ------- 2139 | 147 ------- 6 | 1,64 ------- 0,00 | 16,4 ------- 0,05
| КБМ203-0302 | Лебедки ручные и рычажные, тяговое усилие до 12,26 кН [1,25 т], маш.ч | 2,3 -------- 0,23 |  | - | 1,62 |  |  | - | 3,73 |  | - ------ - | - ------ -
| КБМ204-0502 | Установка для сварки ручной дуговой [постоянного тока], маш.ч | 2,4 -------- 0,24 |  | - |  | 61,34 ------- 2,36 |  | - |  | 147,22 ------- 5,66 | - ------ 0,02 | - ------ 0,05
| КБМ233-0301 | Машины шлифовальные электрические, маш.ч | 0,6 -------- 0,06 |  | - | 7,72 |  |  | - | 4,63 |  | - ------ - | - ------ -
| С111-1515 | Электроды, диаметр 4 мм, марка Э46, т | 0,000581 -------- 0,000058 |  | - | 50 660,45 |  |  | - | 29,43
| С111-1608 | Ветошь, кг | 0,372 -------- 0,0372 |  | - | 12,53 |  |  | - | 4,66
| С111-1639 | Круги армированные абразивные зачистные, диаметр 180х6 мм, шт | 0,0324 -------- 0,00324 |  | - | 254,90 |  |  | - | 8,26
| С111-322 | Керосин для технических целей, марка КТ-1, КТ-2, т | 0,00071 -------- 0,000071 |  | - | 19 930,87 |  |  | - | 14,15
| С111-324 | Кислород технический газообразный, м3 | 0,681 -------- 0,0681 |  | - | 7,24 |  |  | - | 4,93
| С112-78 | Доски необрезные из хвойных пород, длина 4-6,5 м, все ширины, толщина 32,40 мм, IV сорт, м3 | 0,00069 -------- 0,000069 |  | - | 3 563,06 |  |  | - | 2,46
| С1546-66 | Пропан-бутан технический, м3 | 0,079 -------- 0,0079 |  | - | 39,39 |  |  | - | 3,11
Сливной бак.
210 | Р9-03077-1 СНиРрс-Р9 Средний разряд: 4,5; | М/К СЛИВНЫХ БАКОВ (6 ШТ) С ОХЛАЖДАЕМЫХ ЭЛЕМЕНТОВ ГОРЕЛОК И РАМ ПЕЧИ. ДЕМОНТАЖ, Т | 1,1 |  | 10483,83 | 398,33 ------- 9 015,28 | 1070,22 ------- 417,19 |  | 11532 | 438 ------- 9917 | 1177 ------- 459 | 71,24 ------- 3,33 | 78,36 ------- 3,66
| КБМ201-0014 | Автомобили бортовые, грузоподъемность 10 т, маш.ч | 2,0801 -------- 1,891 |  | - |  | 478,31 ------- 198,00 |  | - |  | 994,93 ------- 411,86 | - ------ 1,61 | - ------ 3,35
| КБМ202-1143 | Краны на автомобильном ходу при работе на других видах строительства, грузоподъемность 16 т, маш.ч | 0,1694 -------- 0,154 |  | - |  | 929,24 ------- 272,07 |  | - |  | 157,41 ------- 46,09 | - ------ 1,8 | - ------ 0,3
| КБМ203-0403 | Лебедки электрические, тяговое усилие до 19,62 кН [2 т], маш.ч | 9,2631 -------- 8,421 |  | - | 7,80 |  |  | - | 72,28 |  | - ------ - | - ------ -
| КБМ204-0502 | Установка для сварки ручной дуговой [постоянного тока], маш.ч | 0,4059 -------- 0,369 |  | - |  | 61,34 ------- 2,36 |  | - |  | 24,90 ------- 0,96 | - ------ 0,02 | - ------ 0,01
| С111-1515 | Электроды, диаметр 4 мм, марка Э46, т | 0,000321 -------- 0,000292 |  | - | 50 660,45 |  |  | - | 16,27
| С111-309 | Канаты пеньковые пропитанные, т | 0,000345 -------- 0,000314 |  | - | 190 568,83 |  |  | - | 65,82
| С111-324 | Кислород технический газообразный, м3 | 2,882 -------- 2,62 |  | - | 7,24 |  |  | - | 20,87
| С112-8 | Лесоматериалы круглые хвойных пород для строительства, длина 3-6,5 м, диаметр 14-24 см, м3 | 0,01826 -------- 0,0166 |  | - | 2 905,85 |  |  | - | 53,06
| С112-81 | Доски необрезные из хвойных пород, длина 4-6,5 м, все ширины, толщина 44 мм и более, III сорт, м3 | 0,010065 -------- 0,00915 |  | - | 4 358,23 |  |  | - | 43,87
| С1546-66 | Пропан-бутан технический, м3 | 0,4488 -------- 0,408 |  | - | 39,39 |  |  | - | 17,68
|  | ПРОЧИЕ МАТЕРИАЛЫ, грн | 1,1 -------- 1 |  | - | 0,94 |  |  | - | 1,03
| КБМ233-0301 | Машины шлифовальные электрические, маш.ч | 8,932 -------- 8,12 |  | - | 7,72 |  |  | - | 68,98 |  | - ------ - | - ------ -
| С111-1638 | Круги армированные абразивные отрезные, диаметр 180х3 мм, шт | 0,5412 -------- 0,492 |  | - | 144,70 |  |  | - | 78,31
211 | Р9-08061 СНиРрс-Р9 Средний разряд: 4,2; | ТО ЖЕ. ИЗГОТОВЛЕНИЕ, Т | 1,1 |  | 59353,97 | 41 905,22 ------- 12 628,62 | 4820,13 ------- 1291,88 |  | 65289 | 46096 ------- 13891 | 5302 ------- 1421 | 104,20 ------- 8,91 | 114,62 ------- 9,8
| КБМ201-0011 | Автомобили бортовые, грузоподъемность 3 т, маш.ч | 1,0912 -------- 0,992 |  | - |  | 344,42 ------- 144,82 |  | - |  | 375,83 ------- 158,03 | - ------ 1,26 | - ------ 1,37
| КБМ202-1140 | Краны на автомобильном ходу при работе на других видах строительства, грузоподъемность 6,3 т, маш.ч | 5,731 -------- 5,21 |  | - |  | 722,62 ------- 214,63 |  | - |  | 4 141,34 ------- 1 230,04 | - ------ 1,42 | - ------ 8,14
| КБМ204-0502 | Установка для сварки ручной дуговой [постоянного тока], маш.ч | 12,4025 -------- 11,275 |  | - |  | 61,34 ------- 2,36 |  | - |  | 760,77 ------- 29,27 | - ------ 0,02 | - ------ 0,25
| КБМ233-0201 | Машины сверлильные электрические, маш.ч | 3,5816 -------- 3,256 |  | - |  | 6,76 ------- 1,04 |  | - |  | 24,21 ------- 3,72 | - ------ 0,01 | - ------ 0,04
| КБМ233-0301 | Машины шлифовальные электрические, маш.ч | 4,5848 -------- 4,168 |  | - | 7,72 |  |  | - | 35,41 |  | - ------ - | - ------ -
| С111-1515 | Электроды, диаметр 4 мм, марка Э46, т | 0,01639 -------- 0,0149 |  | - | 50 660,45 |  |  | - | 830,32
| С111-324 | Кислород технический газообразный, м3 | 2,728 -------- 2,48 |  | - | 7,24 |  |  | - | 19,75
| С111-1804 замена; +0444 Кзам = 0 РСХ.МАТ = 1,04; | Сталь листовая б-6мм, т | 0,831688 -------- 0,75608 |  | - | 37 871,78 |  |  | - | 31 497,50
| С111-1828 замена; +0444 Кзам = 0 РСХ.МАТ = 1,04; | Прокат угловой равнополочный, ширина полок 50 мм, т | 0,104104 -------- 0,09464 |  | - | 41 480,41 |  |  | - | 4 318,28
| С111-1837 замена; +0444 Кзам = 0 РСХ.МАТ = 1,04; | Швеллеры N10-14, т | 0,208208 -------- 0,18928 |  | - | 44 774,31 |  |  | - | 9 322,37
| С1546-66 | Пропан-бутан технический, м3 | 0,4257 -------- 0,387 |  | - | 39,39 |  |  | - | 16,77
| С111-1638 | Круги армированные абразивные отрезные, диаметр 180х3 мм, шт | 0,09955 -------- 0,0905 |  | - | 144,70 |  |  | - | 14,40
| С111-1639 | Круги армированные абразивные зачистные, диаметр 180х6 мм, шт | 0,1606 -------- 0,146 |  | - | 254,90 |  |  | - | 40,94
212 | Р9-03077-4 СНиРрс-Р9 Средний разряд: 4,5; | М/К СЛИВНЫХ БАКОВ (6 ШТ). MОНТАЖ, Т | 1,1 |  | 18309,88 | 1 212,86 ------- 15 026,31 | 2070,71 ------- 684,64 |  | 20141 | 1334 ------- 16529 | 2278 ------- 753 | 118,74 ------- 5,48 | 130,61 ------- 6,03
| КБМ201-0014 | Автомобили бортовые, грузоподъемность 10 т, маш.ч | 3,3869 -------- 3,079 |  | - |  | 478,31 ------- 198,00 |  | - |  | 1 619,99 ------- 670,61 | - ------ 1,61 | - ------ 5,45
| КБМ202-1143 | Краны на автомобильном ходу при работе на других видах строительства, грузоподъемность 16 т, маш.ч | 0,242 -------- 0,22 |  | - |  | 929,24 ------- 272,07 |  | - |  | 224,88 ------- 65,84 | - ------ 1,8 | - ------ 0,44
| КБМ203-0403 | Лебедки электрические, тяговое усилие до 19,62 кН [2 т], маш.ч | 13,233 -------- 12,03 |  | - | 7,80 |  |  | - | 103,26 |  | - ------ - | - ------ -
| КБМ204-0502 | Установка для сварки ручной дуговой [постоянного тока], маш.ч | 7,0576 -------- 6,416 |  | - |  | 61,34 ------- 2,36 |  | - |  | 432,91 ------- 16,66 | - ------ 0,02 | - ------ 0,14
| С111-1019 | Швеллеры N 40 из горячекатаного проката из стали углеродистой обыкновенного качества, марка Ст0, т | 0,00231 -------- 0,0021 |  | - | 23 910,92 |  |  | - | 55,23
| С111-1515 | Электроды, диаметр 4 мм, марка Э46, т | 0,00924 -------- 0,0084 |  | - | 50 660,45 |  |  | - | 468,10
| С111-1848 | Болты строительные с гайками и шайбами, т | 0,000484 -------- 0,00044 |  | - | 78 364,46 |  |  | - | 37,93
| С111-309 | Канаты пеньковые пропитанные, т | 0,00082 -------- 0,000745 |  | - | 190 568,83 |  |  | - | 156,17
| С111-324 | Кислород технический газообразный, м3 | 1,199 -------- 1,09 |  | - | 7,24 |  |  | - | 8,68
| С112-8 | Лесоматериалы круглые хвойных пород для строительства, длина 3-6,5 м, диаметр 14-24 см, м3 | 0,02607 -------- 0,0237 |  | - | 2 905,85 |  |  | - | 75,76
| С112-81 | Доски необрезные из хвойных пород, длина 4-6,5 м, все ширины, толщина 44 мм и более, III сорт, м3 | 0,02508 -------- 0,0228 |  | - | 4 358,23 |  |  | - | 109,30
| С121-756 | Отдельные конструктивные элементы зданий и сооружений [колонны, балки, фермы, связи, ригели, стойки и т.д.] с преобладанием горячекатаных профилей, средняя масса сборочной единицы свыше 0,1 до 0,5 т, т | 0,00055 -------- 0,0005 |  | - | 71 992,66 |  |  | - | 39,60
| С1546-66 | Пропан-бутан технический, м3 | 0,187 -------- 0,17 |  | - | 39,39 |  |  | - | 7,37
|  | ПРОЧИЕ МАТЕРИАЛЫ, грн | 1,1 -------- 1 |  | - | 2,44 |  |  | - | 2,68
| КБМ233-0301 | Машины шлифовальные электрические, маш.ч | 14,894 -------- 13,54 |  | - | 7,72 |  |  | - | 115,02 |  | - ------ - | - ------ -
| С111-1639 | Круги армированные абразивные зачистные, диаметр 180х6 мм, шт | 0,6083 -------- 0,553 |  | - | 254,90 |  |  | - | 155,06
213 | ПО6-231-103 СОУ МПП 03.080.10-333.6:2011 Средний разряд: 3,98; | Демонтаж сварных трубопроводов из углеродистых и низколегированных сталей: наружный диаметр, толщина стенки 273х10 мм, 10 М | 1,8 |  | 787,88 | 19,51 ------- 768,37 | - ------- - |  | 1418 | 35 ------- 1383 | - ------- - | 6,53 ------- - | 11,75 ------- -
| КБМ203-0302 | Лебедки ручные и рычажные, тяговое усилие до 12,26 кН [1,25 т], маш.ч | 0,792 -------- 0,44 |  | - | 1,62 |  |  | - | 1,28 |  | - ------ - | - ------ -
| КБМ203-0402 | Лебедки электрические, тяговое усилие,кН(т) до 12.26(1.25), маш.ч | 0,774 -------- 0,43 |  | - | 7,44 |  |  | - | 5,76 |  | - ------ - | - ------ -
| С111-309 | Канаты пеньковые пропитанные, т | 0,000081 -------- 0,000045 |  | - | 190 568,83 |  |  | - | 15,44
| С111-324 | Кислород технический газообразный, м3 | 0,891 -------- 0,495 |  | - | 7,24 |  |  | - | 6,45
| С112-78 | Доски необрезные из хвойных пород, длина 4-6,5 м, все ширины, толщина 32,40 мм, IV сорт, м3 | 0,000223 -------- 0,000124 |  | - | 3 563,06 |  |  | - | 0,80
| С1537-109 | Канат двойной свивки, тип ТК, без покрытия, из проволоки марки В, маркировочная группа 1570 Н/мм2 и менее, диаметр 15,5 мм, 10 м | 0,000905 -------- 0,000503 |  | - | 1 449,57 |  |  | - | 1,31
| С1546-66 | Пропан-бутан технический, м3 | 0,10332 -------- 0,0574 |  | - | 39,39 |  |  | - | 4,07
214 | ПО6-237-100 СОУ МПП 03.080.10-333.6:2011 Средний разряд: 4,49; | То же. Монтаж, 10 М | 1,8 |  | 30274,13 | 28 629,62 ------- 1 476,44 | 168,07 ------- 6,47 |  | 54493 | 51532 ------- 2658 | 303 ------- 12 | 11,58 ------- 0,05 | 20,84 ------- 0,1
| КБМ203-0302 | Лебедки ручные и рычажные, тяговое усилие до 12,26 кН [1,25 т], маш.ч | 1,116 -------- 0,62 |  | - | 1,62 |  |  | - | 1,81 |  | - ------ - | - ------ -
| КБМ203-0402 | Лебедки электрические, тяговое усилие,кН(т) до 12.26(1.25), маш.ч | 1,026 -------- 0,57 |  | - | 7,44 |  |  | - | 7,64 |  | - ------ - | - ------ -
| КБМ204-0502 | Установка для сварки ручной дуговой [постоянного тока], маш.ч | 4,932 -------- 2,74 |  | - |  | 61,34 ------- 2,36 |  | - |  | 302,53 ------- 11,64 | - ------ 0,02 | - ------ 0,1
| КБМ233-0301 | Машины шлифовальные электрические, маш.ч | 0,234 -------- 0,13 |  | - | 7,72 |  |  | - | 1,81 |  | - ------ - | - ------ -
| С111-1515 | Электроды, диаметр 4 мм, марка Э46, т | 0,003168 -------- 0,00176 |  | - | 50 660,45 |  |  | - | 160,49
| С111-1639 | Круги армированные абразивные зачистные, диаметр 180х6 мм, шт | 0,01269 -------- 0,00705 |  | - | 254,90 |  |  | - | 3,23
| С111-309 | Канаты пеньковые пропитанные, т | 0,000088 -------- 0,000049 |  | - | 190 568,83 |  |  | - | 16,81
| С112-78 | Доски необрезные из хвойных пород, длина 4-6,5 м, все ширины, толщина 32,40 мм, IV сорт, м3 | 0,00031 -------- 0,000172 |  | - | 3 563,06 |  |  | - | 1,10
| С1537-109 | Канат двойной свивки, тип ТК, без покрытия, из проволоки марки В, маркировочная группа 1570 Н/мм2 и менее, диаметр 15,5 мм, 10 м | 0,001183 -------- 0,000657 |  | - | 1 449,57 |  |  | - | 1,71
| С113-477 ресурс по проекту; | Трубы стальные, наружный диаметр 273 мм, толщина стенки 10 мм, м | 18 -------- 10 |  | - | 2 852,15 |  |  | - | 51 338,70
215 | ПО1-501-1 СОУ МПП 03.080.10-333.1:2011 Средний разряд: 5; | Разделка газорезкой кромок стыковых швов для электродуговой сварки, ширина кромки до 20 мм, м кромки | 6 |  | 55,67 | 6,90 ------- 48,77 | - ------- - |  | 334 | 41 ------- 293 | - ------- - | 0,36 ------- - | 2,16 ------- -
| С111-324 | Кислород технический газообразный, м3 | 3,51 -------- 0,585 |  | - | 7,24 |  |  | - | 25,41
| С1546-66 | Пропан-бутан технический, м3 | 0,4056 -------- 0,0676 |  | - | 39,39 |  |  | - | 15,98
216 | ПО1-10-4 СОУ МПП 03.080.10-333.1:2011 ТРУД и ЭММ = 1,4 (Тех.часть Табл.5.1 п.1); РСХ.МАТ = 1,1 (Тех.часть Табл.5.1 п.1); Средний разряд: 5; | Восстановление сварочных швов на трубопроводах.Ручная электродуговая сварка стыковых соединений, швы С21 толщина металла до 10 м /вертикальное положение шва/, 10 м шва | 0,6 |  | 1731,34 | 431,88 ------- 902,71 | 396,75 ------- 15,26 |  | 1039 | 259 ------- 542 | 238 ------- 9 | 6,66 ------- 0,13 | 4 ------- 0,08
| КБМ204-0502 | Установка для сварки ручной дуговой [постоянного тока], маш.ч | 3,8808 -------- 6,468 |  | - |  | 61,34 ------- 2,36 |  | - |  | 238,05 ------- 9,16 | - ------ 0,02 | - ------ 0,08
| С111-1515 | Электроды, диаметр 4 мм, марка Э46, т | 0,005115 -------- 0,008525 |  | - | 50 660,45 |  |  | - | 259,13
217 | ПО6-231-102 СОУ МПП 03.080.10-333.6:2011 Средний разряд: 3,98; | Демонтаж отводов /4 шт./ из углеродистых и низколегированных сталей: наружный диаметр, толщина стенки 273х8 мм, 10 М | 0,32 |  | 668,49 | 17,37 ------- 651,12 | - ------- - |  | 214 | 6 ------- 208 | - ------- - | 5,53 ------- - | 1,77 ------- -
| КБМ203-0302 | Лебедки ручные и рычажные, тяговое усилие до 12,26 кН [1,25 т], маш.ч | 0,1184 -------- 0,37 |  | - | 1,62 |  |  | - | 0,19 |  | - ------ - | - ------ -
| КБМ203-0402 | Лебедки электрические, тяговое усилие,кН(т) до 12.26(1.25), маш.ч | 0,1184 -------- 0,37 |  | - | 7,44 |  |  | - | 0,88 |  | - ------ - | - ------ -
| С111-309 | Канаты пеньковые пропитанные, т | 0,000014 -------- 0,000043 |  | - | 190 568,83 |  |  | - | 2,62
| С111-324 | Кислород технический газообразный, м3 | 0,13024 -------- 0,407 |  | - | 7,24 |  |  | - | 0,94
| С112-78 | Доски необрезные из хвойных пород, длина 4-6,5 м, все ширины, толщина 32,40 мм, IV сорт, м3 | 0,000034 -------- 0,000106 |  | - | 3 563,06 |  |  | - | 0,12
| С1537-109 | Канат двойной свивки, тип ТК, без покрытия, из проволоки марки В, маркировочная группа 1570 Н/мм2 и менее, диаметр 15,5 мм, 10 м | 0,00014 -------- 0,000437 |  | - | 1 449,57 |  |  | - | 0,20
| С1546-66 | Пропан-бутан технический, м3 | 0,015136 -------- 0,0473 |  | - | 39,39 |  |  | - | 0,60
218 | ПО6-237-99 СОУ МПП 03.080.10-333.6:2011 Средний разряд: 4,46; | То же. Монтаж, 10 М | 0,32 |  | 1493,99 | 78,70 ------- 1 277,89 | 137,4 ------- 5,29 |  | 478 | 25 ------- 409 | 44 ------- 2 | 10,07 ------- 0,04 | 3,22 ------- 0,01
| КБМ203-0302 | Лебедки ручные и рычажные, тяговое усилие до 12,26 кН [1,25 т], маш.ч | 0,176 -------- 0,55 |  | - | 1,62 |  |  | - | 0,29 |  | - ------ - | - ------ -
| КБМ203-0402 | Лебедки электрические, тяговое усилие,кН(т) до 12.26(1.25), маш.ч | 0,1664 -------- 0,52 |  | - | 7,44 |  |  | - | 1,24 |  | - ------ - | - ------ -
| КБМ204-0502 | Установка для сварки ручной дуговой [постоянного тока], маш.ч | 0,7168 -------- 2,24 |  | - |  | 61,34 ------- 2,36 |  | - |  | 43,97 ------- 1,69 | - ------ 0,02 | - ------ 0,01
| КБМ233-0301 | Машины шлифовальные электрические, маш.ч | 0,0384 -------- 0,12 |  | - | 7,72 |  |  | - | 0,30 |  | - ------ - | - ------ -
| С111-1515 | Электроды, диаметр 4 мм, марка Э46, т | 0,000384 -------- 0,0012 |  | - | 50 660,45 |  |  | - | 19,45
| С111-1639 | Круги армированные абразивные зачистные, диаметр 180х6 мм, шт | 0,002077 -------- 0,00649 |  | - | 254,90 |  |  | - | 0,53
| С111-309 | Канаты пеньковые пропитанные, т | 0,000015 -------- 0,000048 |  | - | 190 568,83 |  |  | - | 2,93
| С112-78 | Доски необрезные из хвойных пород, длина 4-6,5 м, все ширины, толщина 32,40 мм, IV сорт, м3 | 0,000049 -------- 0,000153 |  | - | 3 563,06 |  |  | - | 0,17
| С1537-109 | Канат двойной свивки, тип ТК, без покрытия, из проволоки марки В, маркировочная группа 1570 Н/мм2 и менее, диаметр 15,5 мм, 10 м | 0,000193 -------- 0,000602 |  | - | 1 449,57 |  |  | - | 0,28
219 | С1534-48 СЕСЦ-97 ч.5.р.34 10 км. | Отводы диаметр условного прохода 250 мм, наружный диаметр 273 мм, толщина стенки 8 мм, шт | 4 |  | 1929,45 | 1 929,45 ------- - | - ------- - |  | 7718 | 7718 ------- - | - ------- - | - ------- - | - ------- -
220 | ПО6-231-33 СОУ МПП 03.080.10-333.6:2011 Средний разряд: 3,97; | Демонтаж отводов /14 шт./ на трубопроводе охлаждения рам смотровых окон из углеродистых и низколегированных сталей: наружный диаметр, толщина стенки 89х4.5 мм, 10 м | 0,42 |  | 309,67 | 1,74 ------- 307,93 | - ------- - |  | 130 | 1 ------- 129 | - ------- - | 2,62 ------- - | 1,1 ------- -
| КБМ203-0302 | Лебедки ручные и рычажные, тяговое усилие до 12,26 кН [1,25 т], маш.ч | 0,0798 -------- 0,19 |  | - | 1,62 |  |  | - | 0,13 |  | - ------ - | - ------ -
| С111-324 | Кислород технический газообразный, м3 | 0,04368 -------- 0,104 |  | - | 7,24 |  |  | - | 0,32
| С112-78 | Доски необрезные из хвойных пород, длина 4-6,5 м, все ширины, толщина 32,40 мм, IV сорт, м3 | 0,000024 -------- 0,000058 |  | - | 3 563,06 |  |  | - | 0,09
| С1546-66 | Пропан-бутан технический, м3 | 0,005082 -------- 0,0121 |  | - | 39,39 |  |  | - | 0,20
221 | ПО6-237-30 СОУ МПП 03.080.10-333.6:2011 Средний разряд: 4,3; | То же. Монтаж, 10 М | 0,42 |  | 614,15 | 12,88 ------- 561,40 | 39,87 ------- 1,53 |  | 258 | 5 ------- 236 | 17 ------- 1 | 4,54 ------- 0,01 | 1,91 ------- 0,01
| КБМ203-0302 | Лебедки ручные и рычажные, тяговое усилие до 12,26 кН [1,25 т], маш.ч | 0,1218 -------- 0,29 |  | - | 1,62 |  |  | - | 0,20 |  | - ------ - | - ------ -
| КБМ204-0502 | Установка для сварки ручной дуговой [постоянного тока], маш.ч | 0,273 -------- 0,65 |  | - |  | 61,34 ------- 2,36 |  | - |  | 16,75 ------- 0,64 | - ------ 0,02 | - ------ 0,01
| КБМ233-0301 | Машины шлифовальные электрические, маш.ч | 0,0336 -------- 0,08 |  | - | 7,72 |  |  | - | 0,26 |  | - ------ - | - ------ -
| С111-1515 | Электроды, диаметр 4 мм, марка Э46, т | 0,000086 -------- 0,000205 |  | - | 50 660,45 |  |  | - | 4,36
| С111-1639 | Круги армированные абразивные зачистные, диаметр 180х6 мм, шт | 0,001814 -------- 0,00432 |  | - | 254,90 |  |  | - | 0,46
| С112-78 | Доски необрезные из хвойных пород, длина 4-6,5 м, все ширины, толщина 32,40 мм, IV сорт, м3 | 0,000036 -------- 0,000085 |  | - | 3 563,06 |  |  | - | 0,13
222 | С1534-16 СЕСЦ-97 ч.5.р.34 10 км. | Отводы диаметр условного прохода 80 мм, наружный диаметр 89 мм, толщина стенки 4.5 мм, шт | 14 |  | 151,49 | 151,49 ------- - | - ------- - |  | 2121 | 2121 ------- - | - ------- - | - ------- - | - ------- -
223 | Р9-03029-1 СНиРрс-Р9 Средний разряд: 3,73; | М/К КРОНШТЕЙНОВ КРЕПЛЕНИЯ ТЕХНИЧЕСКИХ ТРУБОПРОВОДОВ. ДЕМОНТАЖ, Т | 0,2 |  | 4733,34 | 157,92 ------- 2 778,44 | 1796,98 ------- 667,36 |  | 947 | 32 ------- 556 | 359 ------- 133 | 24,28 ------- 4,68 | 4,86 ------- 0,94
| КБМ201-0014 | Автомобили бортовые, грузоподъемность 10 т, маш.ч | 0,1434 -------- 0,717 |  | - |  | 478,31 ------- 198,00 |  | - |  | 68,59 ------- 28,39 | - ------ 1,61 | - ------ 0,23
| КБМ202-1245 | Краны на гусеничном ходу при работе на других видах строительства, грузоподъемность 40 т, маш.ч | 0,3234 -------- 1,617 |  | - |  | 891,44 ------- 324,62 |  | - |  | 288,29 ------- 104,98 | - ------ 2,18 | - ------ 0,71
| КБМ204-0502 | Установка для сварки ручной дуговой [постоянного тока], маш.ч | 0,041 -------- 0,205 |  | - |  | 61,34 ------- 2,36 |  | - |  | 2,51 ------- 0,10 | - ------ 0,02 | - ------ -
| С111-1515 | Электроды, диаметр 4 мм, марка Э46, т | 0,00004 -------- 0,0002 |  | - | 50 660,45 |  |  | - | 2,03
| С111-309 | Канаты пеньковые пропитанные, т | 0,000035 -------- 0,000173 |  | - | 190 568,83 |  |  | - | 6,59
| С111-324 | Кислород технический газообразный, м3 | 0,64 -------- 3,2 |  | - | 7,24 |  |  | - | 4,63
| С112-8 | Лесоматериалы круглые хвойных пород для строительства, длина 3-6,5 м, диаметр 14-24 см, м3 | 0,00173 -------- 0,00865 |  | - | 2 905,85 |  |  | - | 5,03
| С112-81 | Доски необрезные из хвойных пород, длина 4-6,5 м, все ширины, толщина 44 мм и более, III сорт, м3 | 0,001018 -------- 0,00509 |  | - | 4 358,23 |  |  | - | 4,44
| С1546-66 | Пропан-бутан технический, м3 | 0,0998 -------- 0,499 |  | - | 39,39 |  |  | - | 3,93
|  | ПРОЧИЕ МАТЕРИАЛЫ, грн | 0,2 -------- 1 |  | - | 0,75 |  |  | - | 0,15
| КБМ233-0301 | Машины шлифовальные электрические, маш.ч | 0,29 -------- 1,45 |  | - | 7,72 |  |  | - | 2,24 |  | - ------ - | - ------ -
| С111-1638 | Круги армированные абразивные отрезные, диаметр 180х3 мм, шт | 0,0176 -------- 0,088 |  | - | 144,70 |  |  | - | 2,55
224 | Р9-08028 СНиРрс-Р9 Средний разряд: 4,19; | ТО ЖЕ. ИЗГОТОВЛЕНИЕ, Т | 0,2 |  | 46171,38 | 33 272,33 ------- 9 766,20 | 3132,85 ------- 872,91 |  | 9234 | 6654 ------- 1953 | 627 ------- 175 | 80,70 ------- 5,93 | 16,14 ------- 1,19
| КБМ201-0014 | Автомобили бортовые, грузоподъемность 10 т, маш.ч | 0,08 -------- 0,4 |  | - |  | 478,31 ------- 198,00 |  | - |  | 38,26 ------- 15,84 | - ------ 1,61 | - ------ 0,13
| КБМ202-1140 | Краны на автомобильном ходу при работе на других видах строительства, грузоподъемность 6,3 т, маш.ч | 0,7238 -------- 3,619 |  | - |  | 722,62 ------- 214,63 |  | - |  | 523,03 ------- 155,35 | - ------ 1,42 | - ------ 1,03
| КБМ204-0502 | Установка для сварки ручной дуговой [постоянного тока], маш.ч | 0,9396 -------- 4,698 |  | - |  | 61,34 ------- 2,36 |  | - |  | 57,64 ------- 2,22 | - ------ 0,02 | - ------ 0,02
| КБМ233-0201 | Машины сверлильные электрические, маш.ч | 1,1298 -------- 5,649 |  | - |  | 6,76 ------- 1,04 |  | - |  | 7,64 ------- 1,17 | - ------ 0,01 | - ------ 0,01
| КБМ233-0301 | Машины шлифовальные электрические, маш.ч | 1,1298 -------- 5,649 |  | - | 7,72 |  |  | - | 8,72 |  | - ------ - | - ------ -
| С111-1515 | Электроды, диаметр 4 мм, марка Э46, т | 0,001226 -------- 0,00613 |  | - | 50 660,45 |  |  | - | 62,11
| С111-324 | Кислород технический газообразный, м3 | 0,42 -------- 2,1 |  | - | 7,24 |  |  | - | 3,04
| С111-1828 замена; +0444 Кзам = 0 РСХ.МАТ = 1,04; | Прокат угловой равнополочный, ширина полок 50 мм, т | 0,104 -------- 0,52 |  | - | 41 480,41 |  |  | - | 4 313,96
| С111-1151 замена; +0444 Кзам = 0 РСХ.МАТ = 1,04; | Пруток, диаметр 12 мм, т | 0,104 -------- 0,52 |  | - | 21 638,38 |  |  | - | 2 250,39
| С1546-66 | Пропан-бутан технический, м3 | 0,0656 -------- 0,328 |  | - | 39,39 |  |  | - | 2,58
| С111-1638 | Круги армированные абразивные отрезные, диаметр 180х3 мм, шт | 0,0246 -------- 0,123 |  | - | 144,70 |  |  | - | 3,56
| С111-1639 | Круги армированные абразивные зачистные, диаметр 180х6 мм, шт | 0,0396 -------- 0,198 |  | - | 254,90 |  |  | - | 10,09
225 | Р9-03029-4 СНиРрс-Р9 Средний разряд: 3,73; | М/К КРОНШТЕЙНОВ КРЕПЛЕНИЯ ТЕХНИЧЕСКИХ ТРУБОПРОВОДОВ. МОНТАЖ, Т | 0,2 |  | 8203,42 | 785,06 ------- 4 629,98 | 2788,38 ------- 979,43 |  | 1641 | 157 ------- 926 | 558 ------- 196 | 40,46 ------- 6,91 | 8,09 ------- 1,38
| КБМ201-0014 | Автомобили бортовые, грузоподъемность 10 т, маш.ч | 0,2244 -------- 1,122 |  | - |  | 478,31 ------- 198,00 |  | - |  | 107,33 ------- 44,43 | - ------ 1,61 | - ------ 0,36
| КБМ202-1245 | Краны на гусеничном ходу при работе на других видах строительства, грузоподъемность 40 т, маш.ч | 0,462 -------- 2,31 |  | - |  | 891,44 ------- 324,62 |  | - |  | 411,85 ------- 149,97 | - ------ 2,18 | - ------ 1,01
| КБМ204-0502 | Установка для сварки ручной дуговой [постоянного тока], маш.ч | 0,6276 -------- 3,138 |  | - |  | 61,34 ------- 2,36 |  | - |  | 38,50 ------- 1,48 | - ------ 0,02 | - ------ 0,01
| С111-1019 | Швеллеры N 40 из горячекатаного проката из стали углеродистой обыкновенного качества, марка Ст0, т | 0,00042 -------- 0,0021 |  | - | 23 910,92 |  |  | - | 10,04
| С111-1515 | Электроды, диаметр 4 мм, марка Э46, т | 0,0008 -------- 0,004 |  | - | 50 660,45 |  |  | - | 40,53
| С111-1848 | Болты строительные с гайками и шайбами, т | 0,0008 -------- 0,004 |  | - | 78 364,46 |  |  | - | 62,69
| С111-309 | Канаты пеньковые пропитанные, т | 0,000077 -------- 0,000386 |  | - | 190 568,83 |  |  | - | 14,71
| С111-324 | Кислород технический газообразный, м3 | 0,35 -------- 1,75 |  | - | 7,24 |  |  | - | 2,53
| С112-8 | Лесоматериалы круглые хвойных пород для строительства, длина 3-6,5 м, диаметр 14-24 см, м3 | 0,0021 -------- 0,0105 |  | - | 2 905,85 |  |  | - | 6,10
| С112-81 | Доски необрезные из хвойных пород, длина 4-6,5 м, все ширины, толщина 44 мм и более, III сорт, м3 | 0,00208 -------- 0,0104 |  | - | 4 358,23 |  |  | - | 9,07
| С1546-66 | Пропан-бутан технический, м3 | 0,0546 -------- 0,273 |  | - | 39,39 |  |  | - | 2,15
|  | ПРОЧИЕ МАТЕРИАЛЫ, грн | 0,2 -------- 1 |  | - | 2,00 |  |  | - | 0,40
| КБМ233-0301 | Машины шлифовальные электрические, маш.ч | 0,484 -------- 2,42 |  | - | 7,72 |  |  | - | 3,74 |  | - ------ - | - ------ -
| С111-1639 | Круги армированные абразивные зачистные, диаметр 180х6 мм, шт | 0,0198 -------- 0,099 |  | - | 254,90 |  |  | - | 5,05
226 | ПО6-231-14 СОУ МПП 03.080.10-333.6:2011 Средний разряд: 3,98; | Демонтаж сварных трубопроводов из углеродистых и низколегированных сталей: наружный диаметр, толщина стенки 32х3 мм, 10 М | 12,6 |  | 122,99 | 0,52 ------- 122,47 | - ------- - |  | 1550 | 7 ------- 1543 | - ------- - | 1,04 ------- - | 13,1 ------- -
| КБМ203-0302 | Лебедки ручные и рычажные, тяговое усилие до 12,26 кН [1,25 т], маш.ч | 1,134 -------- 0,09 |  | - | 1,62 |  |  | - | 1,84 |  | - ------ - | - ------ -
| С111-324 | Кислород технический газообразный, м3 | 0,28224 -------- 0,0224 |  | - | 7,24 |  |  | - | 2,04
| С112-78 | Доски необрезные из хвойных пород, длина 4-6,5 м, все ширины, толщина 32,40 мм, IV сорт, м3 | 0,000403 -------- 0,000032 |  | - | 3 563,06 |  |  | - | 1,44
| С1546-66 | Пропан-бутан технический, м3 | 0,03276 -------- 0,0026 |  | - | 39,39 |  |  | - | 1,29
227 | ПО6-237-12 СОУ МПП 03.080.10-333.6:2011 Средний разряд: 4,12; | То же. Монтаж, 10 М | 12,6 |  | 1643,26 | 1 344,54 ------- 289,52 | 9,2 ------- 0,35 |  | 20705 | 16941 ------- 3648 | 116 ------- 4 | 2,41 ------- 0,00 | 30,37 ------- 0,04
| КБМ203-0302 | Лебедки ручные и рычажные, тяговое усилие до 12,26 кН [1,25 т], маш.ч | 2,268 -------- 0,18 |  | - | 1,62 |  |  | - | 3,68 |  | - ------ - | - ------ -
| КБМ204-0502 | Установка для сварки ручной дуговой [постоянного тока], маш.ч | 1,89 -------- 0,15 |  | - |  | 61,34 ------- 2,36 |  | - |  | 115,93 ------- 4,46 | - ------ 0,02 | - ------ 0,04
| КБМ233-0301 | Машины шлифовальные электрические, маш.ч | 0,756 -------- 0,06 |  | - | 7,72 |  |  | - | 5,84 |  | - ------ - | - ------ -
| С111-1514 | Электроды, диаметр 4 мм, марка Э42А, т | 0,000294 -------- 0,000023 |  | - | 54 241,76 |  |  | - | 15,92
| С111-1639 | Круги армированные абразивные зачистные, диаметр 180х6 мм, шт | 0,040824 -------- 0,00324 |  | - | 254,90 |  |  | - | 10,41
| С112-78 | Доски необрезные из хвойных пород, длина 4-6,5 м, все ширины, толщина 32,40 мм, IV сорт, м3 | 0,000706 -------- 0,000056 |  | - | 3 563,06 |  |  | - | 2,51
| С113-346 ресурс по проекту; | Трубы стальные, наружный диаметр 32 мм, толщина стенки 3 мм, м | 126 -------- 10 |  | - | 134,15 |  |  | - | 16 902,90
231 | Р9-03157-1 СНиРрс-Р9 Средний разряд: 4,15; | М/К СЛИВНЫЙ ВОРОНОК ОХЛАЖДЕНИЯ РАМ. ДЕМОНТАЖ, Т | 0,5 |  | 6936,48 | 136,66 ------- 3 465,35 | 3334,47 ------- 1182,07 |  | 3468 | 68 ------- 1733 | 1667 ------- 591 | 28,81 ------- 8,48 | 14,41 ------- 4,24
| КБМ201-0012 | Автомобили бортовые, грузоподъемность 5 т, маш.ч | 0,37 -------- 0,74 |  | - |  | 423,43 ------- 156,45 |  | - |  | 156,67 ------- 57,89 | - ------ 1,33 | - ------ 0,49
| КБМ202-0810 | Краны мостовые электрические общего назначения при работе на монтаже технологического оборудования, грузоподъемность 5 т, маш.ч | 1,06 -------- 2,12 |  | - |  | 265,83 ------- 140,47 |  | - |  | 281,78 ------- 148,90 | - ------ 1,11 | - ------ 1,18
| КБМ202-0815 | Краны мостовые электрические общего назначения при работе на монтаже технологического оборудования, грузоподъемность 50 т, маш.ч | 1,56 -------- 3,12 |  | - |  | 585,31 ------- 187,63 |  | - |  | 913,08 ------- 292,70 | - ------ 1,26 | - ------ 1,97
| КБМ202-1140 | Краны на автомобильном ходу при работе на других видах строительства, грузоподъемность 6,3 т, маш.ч | 0,425 -------- 0,85 |  | - |  | 722,62 ------- 214,63 |  | - |  | 307,11 ------- 91,22 | - ------ 1,42 | - ------ 0,6
| КБМ204-0502 | Установка для сварки ручной дуговой [постоянного тока], маш.ч | 0,14 -------- 0,28 |  | - |  | 61,34 ------- 2,36 |  | - |  | 8,59 ------- 0,33 | - ------ 0,02 | - ------ -
| С111-1515 | Электроды, диаметр 4 мм, марка Э46, т | 0,0001 -------- 0,0002 |  | - | 50 660,45 |  |  | - | 5,07
| С111-309 | Канаты пеньковые пропитанные, т | 0,000093 -------- 0,000185 |  | - | 190 568,83 |  |  | - | 17,63
| С111-324 | Кислород технический газообразный, м3 | 0,605 -------- 1,21 |  | - | 7,24 |  |  | - | 4,38
| С112-8 | Лесоматериалы круглые хвойных пород для строительства, длина 3-6,5 м, диаметр 14-24 см, м3 | 0,00465 -------- 0,0093 |  | - | 2 905,85 |  |  | - | 13,51
| С112-81 | Доски необрезные из хвойных пород, длина 4-6,5 м, все ширины, толщина 44 мм и более, III сорт, м3 | 0,002715 -------- 0,00543 |  | - | 4 358,23 |  |  | - | 11,83
| С1546-66 | Пропан-бутан технический, м3 | 0,0945 -------- 0,189 |  | - | 39,39 |  |  | - | 3,72
| КБМ233-0301 | Машины шлифовальные электрические, маш.ч | 0,74 -------- 1,48 |  | - | 7,72 |  |  | - | 5,71 |  | - ------ - | - ------ -
| С111-1638 | Круги армированные абразивные отрезные, диаметр 180х3 мм, шт | 0,04475 -------- 0,0895 |  | - | 144,70 |  |  | - | 6,48
232 | Р9-08070 СНиРрс-Р9 Средний разряд: 4,2; | ТО ЖЕ. ИЗГОТОВЛЕНИЕ, Т | 0,5 |  | 48007,85 | 39 908,42 ------- 5 904,95 | 2194,48 ------- 874,47 |  | 24004 | 19955 ------- 2952 | 1097 ------- 437 | 48,72 ------- 6,45 | 24,36 ------- 3,23
| КБМ202-0811 | Краны мостовые электрические общего назначения при работе на монтаже технологического оборудования, грузоподъемность 10 т, маш.ч | 2,6 -------- 5,2 |  | - |  | 317,15 ------- 155,78 |  | - |  | 824,59 ------- 405,03 | - ------ 1,15 | - ------ 2,99
| КБМ202-1312 | Краны на железнодорожном ходу, грузоподъемность 16 т, маш.ч | 0,065 -------- 0,13 |  | - |  | 962,49 ------- 371,17 |  | - |  | 62,56 ------- 24,13 | - ------ 2,57 | - ------ 0,17
| КБМ204-0502 | Установка для сварки ручной дуговой [постоянного тока], маш.ч | 3,425 -------- 6,85 |  | - |  | 61,34 ------- 2,36 |  | - |  | 210,09 ------- 8,08 | - ------ 0,02 | - ------ 0,07
| С111-1515 | Электроды, диаметр 4 мм, марка Э46, т | 0,0045 -------- 0,009 |  | - | 50 660,45 |  |  | - | 227,97
| С111-324 | Кислород технический газообразный, м3 | 2 -------- 4 |  | - | 7,24 |  |  | - | 14,48
| С111-1804 замена; +0444 Кзам = 0 | Сталь листовая б-4мм, т | 0,52 -------- 1,04 |  | - | 37 871,78 |  |  | - | 19 693,33
| С1546-66 | Пропан-бутан технический, м3 | 0,312 -------- 0,624 |  | - | 39,39 |  |  | - | 12,29
| КБМ233-0301 | Машины шлифовальные электрические, маш.ч | 0,31 -------- 0,62 |  | - | 7,72 |  |  | - | 2,39 |  | - ------ - | - ------ -
| С111-1638 | Круги армированные абразивные отрезные, диаметр 180х3 мм, шт | 0,0067 -------- 0,0134 |  | - | 144,70 |  |  | - | 0,97
| С111-1639 | Круги армированные абразивные зачистные, диаметр 180х6 мм, шт | 0,0109 -------- 0,0218 |  | - | 254,90 |  |  | - | 2,78
233 | Р9-03157-4 СНиРрс-Р9 Средний разряд: 4,28; | М/К СЛИВНЫХ ВОРОНОК ОХЛАЖДЕНИЯ РАМ, МОНТАЖ, Т | 0,5 |  | 11954,5 | 775,76 ------- 6 008,54 | 5170,2 ------- 1759,11 |  | 5977 | 388 ------- 3004 | 2585 ------- 880 | 49,00 ------- 12,72 | 24,5 ------- 6,36
| КБМ201-0012 | Автомобили бортовые, грузоподъемность 5 т, маш.ч | 0,51 -------- 1,02 |  | - |  | 423,43 ------- 156,45 |  | - |  | 215,95 ------- 79,79 | - ------ 1,33 | - ------ 0,68
| КБМ202-0810 | Краны мостовые электрические общего назначения при работе на монтаже технологического оборудования, грузоподъемность 5 т, маш.ч | 1,875 -------- 3,75 |  | - |  | 265,83 ------- 140,47 |  | - |  | 498,43 ------- 263,38 | - ------ 1,11 | - ------ 2,08
| КБМ202-0815 | Краны мостовые электрические общего назначения при работе на монтаже технологического оборудования, грузоподъемность 50 т, маш.ч | 2,015 -------- 4,03 |  | - |  | 585,31 ------- 187,63 |  | - |  | 1 179,40 ------- 378,07 | - ------ 1,26 | - ------ 2,54
| КБМ202-1140 | Краны на автомобильном ходу при работе на других видах строительства, грузоподъемность 6,3 т, маш.ч | 0,705 -------- 1,41 |  | - |  | 722,62 ------- 214,63 |  | - |  | 509,45 ------- 151,31 | - ------ 1,42 | - ------ 1
| КБМ204-0502 | Установка для сварки ручной дуговой [постоянного тока], маш.ч | 2,965 -------- 5,93 |  | - |  | 61,34 ------- 2,36 |  | - |  | 181,87 ------- 7,00 | - ------ 0,02 | - ------ 0,06
| КБМ233-0301 | Машины шлифовальные электрические, маш.ч | 1,53 -------- 3,06 |  | - | 7,72 |  |  | - | 11,82 |  | - ------ - | - ------ -
| С111-1019 | Швеллеры N 40 из горячекатаного проката из стали углеродистой обыкновенного качества, марка Ст0, т | 0,00105 -------- 0,0021 |  | - | 23 910,92 |  |  | - | 25,11
| С111-1515 | Электроды, диаметр 4 мм, марка Э46, т | 0,003875 -------- 0,00775 |  | - | 50 660,45 |  |  | - | 196,31
| С111-309 | Канаты пеньковые пропитанные, т | 0,000209 -------- 0,000417 |  | - | 190 568,83 |  |  | - | 39,73
| С111-324 | Кислород технический газообразный, м3 | 0,235 -------- 0,47 |  | - | 7,24 |  |  | - | 1,70
| С112-8 | Лесоматериалы круглые хвойных пород для строительства, длина 3-6,5 м, диаметр 14-24 см, м3 | 0,00585 -------- 0,0117 |  | - | 2 905,85 |  |  | - | 17,00
| С112-81 | Доски необрезные из хвойных пород, длина 4-6,5 м, все ширины, толщина 44 мм и более, III сорт, м3 | 0,0057 -------- 0,0114 |  | - | 4 358,23 |  |  | - | 24,84
| С121-756 | Отдельные конструктивные элементы зданий и сооружений [колонны, балки, фермы, связи, ригели, стойки и т.д.] с преобладанием горячекатаных профилей, средняя масса сборочной единицы свыше 0,1 до 0,5 т, т | 0,00075 -------- 0,0015 |  | - | 71 992,66 |  |  | - | 53,99
| С1546-66 | Пропан-бутан технический, м3 | 0,03675 -------- 0,0735 |  | - | 39,39 |  |  | - | 1,45
| С111-1639 | Круги армированные абразивные зачистные, диаметр 180х6 мм, шт | 0,0625 -------- 0,125 |  | - | 254,90 |  |  | - | 15,93
234 | ПО6-231-24 СОУ МПП 03.080.10-333.6:2011 Средний разряд: 3,98; | Демонтаж сварных трубопроводов охлаждения наклонных брусьев из углеродистых и низколегированных сталей: наружный диаметр, толщина стенки 57х3.5 мм, 10 М | 4 |  | 173,88 | 0,83 ------- 173,05 | - ------- - |  | 696 | 4 ------- 692 | - ------- - | 1,47 ------- - | 5,88 ------- -
| КБМ203-0302 | Лебедки ручные и рычажные, тяговое усилие до 12,26 кН [1,25 т], маш.ч | 0,44 -------- 0,11 |  | - | 1,62 |  |  | - | 0,71 |  | - ------ - | - ------ -
| С111-324 | Кислород технический газообразный, м3 | 0,1768 -------- 0,0442 |  | - | 7,24 |  |  | - | 1,28
| С112-78 | Доски необрезные из хвойных пород, длина 4-6,5 м, все ширины, толщина 32,40 мм, IV сорт, м3 | 0,000148 -------- 0,000037 |  | - | 3 563,06 |  |  | - | 0,53
| С1546-66 | Пропан-бутан технический, м3 | 0,0206 -------- 0,00515 |  | - | 39,39 |  |  | - | 0,81
235 | ПО6-237-21 СОУ МПП 03.080.10-333.6:2011 Средний разряд: 4,18; | То же. Монтаж, 10 М | 4 |  | 3042,94 | 2 656,34 ------- 370,04 | 16,56 ------- 0,64 |  | 12172 | 10626 ------- 1480 | 66 ------- 3 | 3,05 ------- 0,01 | 12,2 ------- 0,02
| КБМ203-0302 | Лебедки ручные и рычажные, тяговое усилие до 12,26 кН [1,25 т], маш.ч | 0,84 -------- 0,21 |  | - | 1,62 |  |  | - | 1,36 |  | - ------ - | - ------ -
| КБМ204-0502 | Установка для сварки ручной дуговой [постоянного тока], маш.ч | 1,08 -------- 0,27 |  | - |  | 61,34 ------- 2,36 |  | - |  | 66,25 ------- 2,55 | - ------ 0,02 | - ------ 0,02
| КБМ233-0301 | Машины шлифовальные электрические, маш.ч | 0,24 -------- 0,06 |  | - | 7,72 |  |  | - | 1,85 |  | - ------ - | - ------ -
| С111-1515 | Электроды, диаметр 4 мм, марка Э46, т | 0,00022 -------- 0,000055 |  | - | 50 660,45 |  |  | - | 11,15
| С111-1639 | Круги армированные абразивные зачистные, диаметр 180х6 мм, шт | 0,01296 -------- 0,00324 |  | - | 254,90 |  |  | - | 3,30
| С112-78 | Доски необрезные из хвойных пород, длина 4-6,5 м, все ширины, толщина 32,40 мм, IV сорт, м3 | 0,000256 -------- 0,000064 |  | - | 3 563,06 |  |  | - | 0,91
| С113-357 ресурс по проекту; | Трубы стальные, наружный диаметр 57 мм, толщина стенки 3,5 мм, м | 40 -------- 10 |  | - | 265,17 |  |  | - | 10 606,80
236 | ПО6-231-24 СОУ МПП 03.080.10-333.6:2011 Средний разряд: 3,98; | Демонтаж отводов /16 шт./ охлаждения наклонных брусьев из углеродистых и низколегированных сталей: наружный диаметр, толщина стенки 57х3.5 мм, 10 М | 0,4 |  | 173,88 | 0,83 ------- 173,05 | - ------- - |  | 70 | - ------- 69 | - ------- - | 1,47 ------- - | 0,59 ------- -
| КБМ203-0302 | Лебедки ручные и рычажные, тяговое усилие до 12,26 кН [1,25 т], маш.ч | 0,044 -------- 0,11 |  | - | 1,62 |  |  | - | 0,07 |  | - ------ - | - ------ -
| С111-324 | Кислород технический газообразный, м3 | 0,01768 -------- 0,0442 |  | - | 7,24 |  |  | - | 0,13
| С112-78 | Доски необрезные из хвойных пород, длина 4-6,5 м, все ширины, толщина 32,40 мм, IV сорт, м3 | 0,000015 -------- 0,000037 |  | - | 3 563,06 |  |  | - | 0,05
| С1546-66 | Пропан-бутан технический, м3 | 0,00206 -------- 0,00515 |  | - | 39,39 |  |  | - | 0,08
237 | ПО6-237-21 СОУ МПП 03.080.10-333.6:2011 Средний разряд: 4,18; | То же. Монтаж, 10 М | 0,4 |  | 391,24 | 4,64 ------- 370,04 | 16,56 ------- 0,64 |  | 157 | 2 ------- 148 | 7 ------- - | 3,05 ------- 0,01 | 1,22 ------- -
| КБМ203-0302 | Лебедки ручные и рычажные, тяговое усилие до 12,26 кН [1,25 т], маш.ч | 0,084 -------- 0,21 |  | - | 1,62 |  |  | - | 0,14 |  | - ------ - | - ------ -
| КБМ204-0502 | Установка для сварки ручной дуговой [постоянного тока], маш.ч | 0,108 -------- 0,27 |  | - |  | 61,34 ------- 2,36 |  | - |  | 6,62 ------- 0,25 | - ------ 0,02 | - ------ -
| КБМ233-0301 | Машины шлифовальные электрические, маш.ч | 0,024 -------- 0,06 |  | - | 7,72 |  |  | - | 0,19 |  | - ------ - | - ------ -
| С111-1515 | Электроды, диаметр 4 мм, марка Э46, т | 0,000022 -------- 0,000055 |  | - | 50 660,45 |  |  | - | 1,11
| С111-1639 | Круги армированные абразивные зачистные, диаметр 180х6 мм, шт | 0,001296 -------- 0,00324 |  | - | 254,90 |  |  | - | 0,33
| С112-78 | Доски необрезные из хвойных пород, длина 4-6,5 м, все ширины, толщина 32,40 мм, IV сорт, м3 | 0,000026 -------- 0,000064 |  | - | 3 563,06 |  |  | - | 0,09
238 | С1534-10 СЕСЦ-97 ч.5.р.34 10 км. | Отводы диаметр условного прохода 50 мм, наружный диаметр 57 мм, толщина стенки 4 мм, шт | 16 |  | 67,04 | 67,04 ------- - | - ------- - |  | 1073 | 1073 ------- - | - ------- - | - ------- - | - ------- -
239 | ПО6-231-29 СОУ МПП 03.080.10-333.6:2011 Средний разряд: 3,98; | Демонтаж отводов /12 шт./ на охлаждение ЛБ из углеродистых и низколегированных сталей: наружный диаметр, толщина стенки 76х5 мм, 10 М | 0,3 |  | 255,41 | 1,35 ------- 254,06 | - ------- - |  | 77 | - ------- 76 | - ------- - | 2,16 ------- - | 0,65 ------- -
| КБМ203-0302 | Лебедки ручные и рычажные, тяговое усилие до 12,26 кН [1,25 т], маш.ч | 0,048 -------- 0,16 |  | - | 1,62 |  |  | - | 0,08 |  | - ------ - | - ------ -
| С111-324 | Кислород технический газообразный, м3 | 0,0231 -------- 0,077 |  | - | 7,24 |  |  | - | 0,17
| С112-78 | Доски необрезные из хвойных пород, длина 4-6,5 м, все ширины, толщина 32,40 мм, IV сорт, м3 | 0,000015 -------- 0,00005 |  | - | 3 563,06 |  |  | - | 0,05
| С1546-66 | Пропан-бутан технический, м3 | 0,002685 -------- 0,00895 |  | - | 39,39 |  |  | - | 0,11
240 | ПО6-237-26 СОУ МПП 03.080.10-333.6:2011 Средний разряд: 4,26; | То же. Монтаж, 10 М | 0,3 |  | 516,78 | 8,46 ------- 478,88 | 29,44 ------- 1,13 |  | 155 | 2 ------- 144 | 9 ------- - | 3,90 ------- 0,01 | 1,17 ------- -
| КБМ203-0302 | Лебедки ручные и рычажные, тяговое усилие до 12,26 кН [1,25 т], маш.ч | 0,075 -------- 0,25 |  | - | 1,62 |  |  | - | 0,12 |  | - ------ - | - ------ -
| КБМ204-0502 | Установка для сварки ручной дуговой [постоянного тока], маш.ч | 0,144 -------- 0,48 |  | - |  | 61,34 ------- 2,36 |  | - |  | 8,83 ------- 0,34 | - ------ 0,02 | - ------ -
| КБМ233-0301 | Машины шлифовальные электрические, маш.ч | 0,021 -------- 0,07 |  | - | 7,72 |  |  | - | 0,16 |  | - ------ - | - ------ -
| С111-1515 | Электроды, диаметр 4 мм, марка Э46, т | 0,000037 -------- 0,000124 |  | - | 50 660,45 |  |  | - | 1,88
| С111-1639 | Круги армированные абразивные зачистные, диаметр 180х6 мм, шт | 0,001134 -------- 0,00378 |  | - | 254,90 |  |  | - | 0,29
| С112-78 | Доски необрезные из хвойных пород, длина 4-6,5 м, все ширины, толщина 32,40 мм, IV сорт, м3 | 0,000022 -------- 0,000074 |  | - | 3 563,06 |  |  | - | 0,08
241 | С1534-13 СЕСЦ-97 ч.5.р.34 10 км. | Отводы диаметр условного прохода 65 мм, наружный диаметр 76 мм, толщина стенки 5 мм, шт | 12 |  | 114,23 | 114,23 ------- - | - ------- - |  | 1371 | 1371 ------- - | - ------- - | - ------- - | - ------- -
242 | ПО6-231-121 СОУ МПП 03.080.10-333.6:2011 Средний разряд: 3,98; | Демонтаж трубопроводов подачи технической воды в СИО из углеродистых и низколегированных сталей: наружный диаметр, толщина стенки 325х8 мм, 10 М | 1,1 |  | 856,88 | 21,08 ------- 835,80 | - ------- - |  | 943 | 24 ------- 919 | - ------- - | 7,10 ------- - | 7,81 ------- -
| КБМ203-0302 | Лебедки ручные и рычажные, тяговое усилие до 12,26 кН [1,25 т], маш.ч | 0,517 -------- 0,47 |  | - | 1,62 |  |  | - | 0,84 |  | - ------ - | - ------ -
| КБМ203-0402 | Лебедки электрические, тяговое усилие,кН(т) до 12.26(1.25), маш.ч | 0,495 -------- 0,45 |  | - | 7,44 |  |  | - | 3,69 |  | - ------ - | - ------ -
| С111-309 | Канаты пеньковые пропитанные, т | 0,000051 -------- 0,000046 |  | - | 190 568,83 |  |  | - | 9,64
| С111-324 | Кислород технический газообразный, м3 | 0,649 -------- 0,59 |  | - | 7,24 |  |  | - | 4,70
| С112-78 | Доски необрезные из хвойных пород, длина 4-6,5 м, все ширины, толщина 32,40 мм, IV сорт, м3 | 0,000145 -------- 0,000132 |  | - | 3 563,06 |  |  | - | 0,52
| С1537-109 | Канат двойной свивки, тип ТК, без покрытия, из проволоки марки В, маркировочная группа 1570 Н/мм2 и менее, диаметр 15,5 мм, 10 м | 0,000578 -------- 0,000525 |  | - | 1 449,57 |  |  | - | 0,84
| С1546-66 | Пропан-бутан технический, м3 | 0,07524 -------- 0,0684 |  | - | 39,39 |  |  | - | 2,96
243 | ПО6-237-118 СОУ МПП 03.080.10-333.6:2011 Средний разряд: 4,51; | То же. Монтаж, 10 М | 1,1 |  | 29579,58 | 27 720,75 ------- 1 663,16 | 195,67 ------- 7,53 |  | 32538 | 30494 ------- 1829 | 215 ------- 8 | 13,01 ------- 0,06 | 14,31 ------- 0,07
| КБМ203-0302 | Лебедки ручные и рычажные, тяговое усилие до 12,26 кН [1,25 т], маш.ч | 0,759 -------- 0,69 |  | - | 1,62 |  |  | - | 1,23 |  | - ------ - | - ------ -
| КБМ203-0402 | Лебедки электрические, тяговое усилие,кН(т) до 12.26(1.25), маш.ч | 0,693 -------- 0,63 |  | - | 7,44 |  |  | - | 5,16 |  | - ------ - | - ------ -
| КБМ204-0502 | Установка для сварки ручной дуговой [постоянного тока], маш.ч | 3,509 -------- 3,19 |  | - |  | 61,34 ------- 2,36 |  | - |  | 215,24 ------- 8,28 | - ------ 0,02 | - ------ 0,07
| КБМ233-0301 | Машины шлифовальные электрические, маш.ч | 0,154 -------- 0,14 |  | - | 7,72 |  |  | - | 1,19 |  | - ------ - | - ------ -
| С111-1515 | Электроды, диаметр 4 мм, марка Э46, т | 0,00231 -------- 0,0021 |  | - | 50 660,45 |  |  | - | 117,03
| С111-1639 | Круги армированные абразивные зачистные, диаметр 180х6 мм, шт | 0,008305 -------- 0,00755 |  | - | 254,90 |  |  | - | 2,12
| С111-309 | Канаты пеньковые пропитанные, т | 0,000056 -------- 0,000051 |  | - | 190 568,83 |  |  | - | 10,69
| С112-78 | Доски необрезные из хвойных пород, длина 4-6,5 м, все ширины, толщина 32,40 мм, IV сорт, м3 | 0,000209 -------- 0,00019 |  | - | 3 563,06 |  |  | - | 0,74
| С1537-109 | Канат двойной свивки, тип ТК, без покрытия, из проволоки марки В, маркировочная группа 1570 Н/мм2 и менее, диаметр 15,5 мм, 10 м | 0,000798 -------- 0,000725 |  | - | 1 449,57 |  |  | - | 1,16
| С113-485 ресурс по проекту; | Трубы стальные, наружный диаметр 325 мм, толщина стенки 8 мм, м | 11 -------- 10 |  | - | 2 759,41 |  |  | - | 30 353,51
244 | ПО1-501-1 СОУ МПП 03.080.10-333.1:2011 Средний разряд: 5; | Разделка газорезкой кромок стыковых швов для электродуговой сварки, ширина кромки до 20 мм, м кромки | 5 |  | 55,67 | 6,90 ------- 48,77 | - ------- - |  | 278 | 34 ------- 244 | - ------- - | 0,36 ------- - | 1,8 ------- -
| С111-324 | Кислород технический газообразный, м3 | 2,925 -------- 0,585 |  | - | 7,24 |  |  | - | 21,18
| С1546-66 | Пропан-бутан технический, м3 | 0,338 -------- 0,0676 |  | - | 39,39 |  |  | - | 13,31
245 | ПО1-10-4 СОУ МПП 03.080.10-333.1:2011 ТРУД и ЭММ = 1,4 (Тех.часть Табл.5.1 п.1); РСХ.МАТ = 1,1 (Тех.часть Табл.5.1 п.1); Средний разряд: 5; | Восстановление сварочных швов на трубопроводах.Ручная электродуговая сварка стыковых соединений, швы С21 толщина металла до 10 м /вертикальное положение шва/, 10 м шва | 0,5 |  | 1731,34 | 431,88 ------- 902,71 | 396,75 ------- 15,26 |  | 866 | 217 ------- 451 | 198 ------- 8 | 6,66 ------- 0,13 | 3,33 ------- 0,06
| КБМ204-0502 | Установка для сварки ручной дуговой [постоянного тока], маш.ч | 3,234 -------- 6,468 |  | - |  | 61,34 ------- 2,36 |  | - |  | 198,37 ------- 7,63 | - ------ 0,02 | - ------ 0,06
| С111-1515 | Электроды, диаметр 4 мм, марка Э46, т | 0,004263 -------- 0,008525 |  | - | 50 660,45 |  |  | - | 215,94
251 | ПО7-293-15 СОУ МПП 03.080.10-333.7:2011 Средний разряд: 4,23; | Демонтаж клапанов обратных приварных, диаметр условного прохода 300 мм, ШТ | 1 |  | 638,28 | 32,05 ------- 606,23 | - ------- - |  | 638 | 32 ------- 606 | - ------- - | 4,98 ------- - | 4,98 ------- -
| КБМ203-0301 | Лебедки ручные и рычажные, тяговое усилие до 9,81 кН [1 т], маш.ч | 0,38 -------- 0,38 |  | - | 1,62 |  |  | - | 0,62 |  | - ------ - | - ------ -
| КБМ203-0404 | Лебедки электрические, тяговое усилие до 31,39 кН [3,2 т], маш.ч | 0,77 -------- 0,77 |  | - | 9,24 |  |  | - | 7,11 |  | - ------ - | - ------ -
| С111-1608 | Ветошь, кг | 0,00435 -------- 0,00435 |  | - | 12,53 |  |  | - | 0,05
| С111-309 | Канаты пеньковые пропитанные, т | 0,000043 -------- 0,000043 |  | - | 190 568,83 |  |  | - | 8,21
| С111-322 | Керосин для технических целей, марка КТ-1, КТ-2, т | 0,000062 -------- 0,000062 |  | - | 19 930,87 |  |  | - | 1,24
| С111-324 | Кислород технический газообразный, м3 | 0,99 -------- 0,99 |  | - | 7,24 |  |  | - | 7,17
| С112-78 | Доски необрезные из хвойных пород, длина 4-6,5 м, все ширины, толщина 32,40 мм, IV сорт, м3 | 0,00052 -------- 0,00052 |  | - | 3 563,06 |  |  | - | 1,85
| С1537-109 | Канат двойной свивки, тип ТК, без покрытия, из проволоки марки В, маркировочная группа 1570 Н/мм2 и менее, диаметр 15,5 мм, 10 м | 0,000875 -------- 0,000875 |  | - | 1 449,57 |  |  | - | 1,27
| С1546-66 | Пропан-бутан технический, м3 | 0,115 -------- 0,115 |  | - | 39,39 |  |  | - | 4,53
252 | ПО7-296-15 СОУ МПП 03.080.10-333.7:2011 Средний разряд: 4,7; | То же. Монтаж, ШТ | 1 |  | 3754,57 | 361,78 ------- 3 064,01 | 328,78 ------- 12,65 |  | 3755 | 362 ------- 3064 | 329 ------- 13 | 23,34 ------- 0,11 | 23,34 ------- 0,11
| КБМ203-0301 | Лебедки ручные и рычажные, тяговое усилие до 9,81 кН [1 т], маш.ч | 1,8 -------- 1,8 |  | - | 1,62 |  |  | - | 2,92 |  | - ------ - | - ------ -
| КБМ203-0404 | Лебедки электрические, тяговое усилие до 31,39 кН [3,2 т], маш.ч | 3,59 -------- 3,59 |  | - | 9,24 |  |  | - | 33,16 |  | - ------ - | - ------ -
| КБМ204-0502 | Установка для сварки ручной дуговой [постоянного тока], маш.ч | 5,36 -------- 5,36 |  | - |  | 61,34 ------- 2,36 |  | - |  | 328,78 ------- 12,65 | - ------ 0,02 | - ------ 0,11
| КБМ233-0301 | Машины шлифовальные электрические, маш.ч | 0,98 -------- 0,98 |  | - | 7,72 |  |  | - | 7,57 |  | - ------ - | - ------ -
| С111-1515 | Электроды, диаметр 4 мм, марка Э46, т | 0,00535 -------- 0,00535 |  | - | 50 660,45 |  |  | - | 271,03
| С111-1608 | Ветошь, кг | 0,0065 -------- 0,0065 |  | - | 12,53 |  |  | - | 0,08
| С111-1639 | Круги армированные абразивные зачистные, диаметр 180х6 мм, шт | 0,0594 -------- 0,0594 |  | - | 254,90 |  |  | - | 15,14
| С111-309 | Канаты пеньковые пропитанные, т | 0,000128 -------- 0,000128 |  | - | 190 568,83 |  |  | - | 24,39
| С111-322 | Керосин для технических целей, марка КТ-1, КТ-2, т | 0,000086 -------- 0,000086 |  | - | 19 930,87 |  |  | - | 1,71
| С1537-109 | Канат двойной свивки, тип ТК, без покрытия, из проволоки марки В, маркировочная группа 1570 Н/мм2 и менее, диаметр 15,5 мм, 10 м | 0,00398 -------- 0,00398 |  | - | 1 449,57 |  |  | - | 5,77
253 | 2307-10850 Пр-т 2307 | КЛАПАН ОБРАТНЫЙ 19С47НЖ, ДУ 300 ММ;РУ 4.0 МПа, шт | 1 | - ------- 7945,49 |  |  |  | - ------- 7945 | [5 empty] | - ------- 0,075
254 | ПО6-231-121 СОУ МПП 03.080.10-333.6:2011 Средний разряд: 3,98; | Демонтаж кольцевого коллектора из углеродистых и низколегированных сталей: наружный диаметр, толщина стенки 325х8 мм, 10 М | 0,8 |  | 856,88 | 21,08 ------- 835,80 | - ------- - |  | 686 | 17 ------- 669 | - ------- - | 7,10 ------- - | 5,68 ------- -
| КБМ203-0302 | Лебедки ручные и рычажные, тяговое усилие до 12,26 кН [1,25 т], маш.ч | 0,376 -------- 0,47 |  | - | 1,62 |  |  | - | 0,61 |  | - ------ - | - ------ -
| КБМ203-0402 | Лебедки электрические, тяговое усилие,кН(т) до 12.26(1.25), маш.ч | 0,36 -------- 0,45 |  | - | 7,44 |  |  | - | 2,68 |  | - ------ - | - ------ -
| С111-309 | Канаты пеньковые пропитанные, т | 0,000037 -------- 0,000046 |  | - | 190 568,83 |  |  | - | 7,01
| С111-324 | Кислород технический газообразный, м3 | 0,472 -------- 0,59 |  | - | 7,24 |  |  | - | 3,42
| С112-78 | Доски необрезные из хвойных пород, длина 4-6,5 м, все ширины, толщина 32,40 мм, IV сорт, м3 | 0,000106 -------- 0,000132 |  | - | 3 563,06 |  |  | - | 0,38
| С1537-109 | Канат двойной свивки, тип ТК, без покрытия, из проволоки марки В, маркировочная группа 1570 Н/мм2 и менее, диаметр 15,5 мм, 10 м | 0,00042 -------- 0,000525 |  | - | 1 449,57 |  |  | - | 0,61
| С1546-66 | Пропан-бутан технический, м3 | 0,05472 -------- 0,0684 |  | - | 39,39 |  |  | - | 2,16
255 | ПО6-237-118 СОУ МПП 03.080.10-333.6:2011 Средний разряд: 4,51; | То же. Монтаж, 10 М | 0,8 |  | 29579,58 | 27 720,75 ------- 1 663,16 | 195,67 ------- 7,53 |  | 23664 | 22176 ------- 1331 | 157 ------- 6 | 13,01 ------- 0,06 | 10,41 ------- 0,05
| КБМ203-0302 | Лебедки ручные и рычажные, тяговое усилие до 12,26 кН [1,25 т], маш.ч | 0,552 -------- 0,69 |  | - | 1,62 |  |  | - | 0,90 |  | - ------ - | - ------ -
| КБМ203-0402 | Лебедки электрические, тяговое усилие,кН(т) до 12.26(1.25), маш.ч | 0,504 -------- 0,63 |  | - | 7,44 |  |  | - | 3,75 |  | - ------ - | - ------ -
| КБМ204-0502 | Установка для сварки ручной дуговой [постоянного тока], маш.ч | 2,552 -------- 3,19 |  | - |  | 61,34 ------- 2,36 |  | - |  | 156,54 ------- 6,02 | - ------ 0,02 | - ------ 0,05
| КБМ233-0301 | Машины шлифовальные электрические, маш.ч | 0,112 -------- 0,14 |  | - | 7,72 |  |  | - | 0,86 |  | - ------ - | - ------ -
| С111-1515 | Электроды, диаметр 4 мм, марка Э46, т | 0,00168 -------- 0,0021 |  | - | 50 660,45 |  |  | - | 85,11
| С111-1639 | Круги армированные абразивные зачистные, диаметр 180х6 мм, шт | 0,00604 -------- 0,00755 |  | - | 254,90 |  |  | - | 1,54
| С111-309 | Канаты пеньковые пропитанные, т | 0,000041 -------- 0,000051 |  | - | 190 568,83 |  |  | - | 7,78
| С112-78 | Доски необрезные из хвойных пород, длина 4-6,5 м, все ширины, толщина 32,40 мм, IV сорт, м3 | 0,000152 -------- 0,00019 |  | - | 3 563,06 |  |  | - | 0,54
| С1537-109 | Канат двойной свивки, тип ТК, без покрытия, из проволоки марки В, маркировочная группа 1570 Н/мм2 и менее, диаметр 15,5 мм, 10 м | 0,00058 -------- 0,000725 |  | - | 1 449,57 |  |  | - | 0,84
| С113-485 ресурс по проекту; | Трубы стальные, наружный диаметр 325 мм, толщина стенки 8 мм, м | 8 -------- 10 |  | - | 2 759,41 |  |  | - | 22 075,28
256 | ПО6-231-121 СОУ МПП 03.080.10-333.6:2011 Средний разряд: 3,98; | Демонтаж отводов /4 шт./ из углеродистых и низколегированных сталей: наружный диаметр, толщина стенки 325х10 мм, 10 М | 0,512 |  | 856,88 | 21,08 ------- 835,80 | - ------- - |  | 439 | 11 ------- 428 | - ------- - | 7,10 ------- - | 3,64 ------- -
| КБМ203-0302 | Лебедки ручные и рычажные, тяговое усилие до 12,26 кН [1,25 т], маш.ч | 0,24064 -------- 0,47 |  | - | 1,62 |  |  | - | 0,39 |  | - ------ - | - ------ -
| КБМ203-0402 | Лебедки электрические, тяговое усилие,кН(т) до 12.26(1.25), маш.ч | 0,2304 -------- 0,45 |  | - | 7,44 |  |  | - | 1,72 |  | - ------ - | - ------ -
| С111-309 | Канаты пеньковые пропитанные, т | 0,000024 -------- 0,000046 |  | - | 190 568,83 |  |  | - | 4,49
| С111-324 | Кислород технический газообразный, м3 | 0,30208 -------- 0,59 |  | - | 7,24 |  |  | - | 2,19
| С112-78 | Доски необрезные из хвойных пород, длина 4-6,5 м, все ширины, толщина 32,40 мм, IV сорт, м3 | 0,000068 -------- 0,000132 |  | - | 3 563,06 |  |  | - | 0,24
| С1537-109 | Канат двойной свивки, тип ТК, без покрытия, из проволоки марки В, маркировочная группа 1570 Н/мм2 и менее, диаметр 15,5 мм, 10 м | 0,000269 -------- 0,000525 |  | - | 1 449,57 |  |  | - | 0,39
| С1546-66 | Пропан-бутан технический, м3 | 0,035021 -------- 0,0684 |  | - | 39,39 |  |  | - | 1,38
257 | ПО6-237-118 СОУ МПП 03.080.10-333.6:2011 Средний разряд: 4,51; | То же. Монтаж, 10 М | 0,512 |  | 1985,48 | 126,65 ------- 1 663,16 | 195,67 ------- 7,53 |  | 1017 | 65 ------- 852 | 100 ------- 4 | 13,01 ------- 0,06 | 6,66 ------- 0,03
| КБМ203-0302 | Лебедки ручные и рычажные, тяговое усилие до 12,26 кН [1,25 т], маш.ч | 0,35328 -------- 0,69 |  | - | 1,62 |  |  | - | 0,57 |  | - ------ - | - ------ -
| КБМ203-0402 | Лебедки электрические, тяговое усилие,кН(т) до 12.26(1.25), маш.ч | 0,32256 -------- 0,63 |  | - | 7,44 |  |  | - | 2,40 |  | - ------ - | - ------ -
| КБМ204-0502 | Установка для сварки ручной дуговой [постоянного тока], маш.ч | 1,63328 -------- 3,19 |  | - |  | 61,34 ------- 2,36 |  | - |  | 100,19 ------- 3,85 | - ------ 0,02 | - ------ 0,03
| КБМ233-0301 | Машины шлифовальные электрические, маш.ч | 0,07168 -------- 0,14 |  | - | 7,72 |  |  | - | 0,55 |  | - ------ - | - ------ -
| С111-1515 | Электроды, диаметр 4 мм, марка Э46, т | 0,001075 -------- 0,0021 |  | - | 50 660,45 |  |  | - | 54,47
| С111-1639 | Круги армированные абразивные зачистные, диаметр 180х6 мм, шт | 0,003866 -------- 0,00755 |  | - | 254,90 |  |  | - | 0,99
| С111-309 | Канаты пеньковые пропитанные, т | 0,000026 -------- 0,000051 |  | - | 190 568,83 |  |  | - | 4,98
| С112-78 | Доски необрезные из хвойных пород, длина 4-6,5 м, все ширины, толщина 32,40 мм, IV сорт, м3 | 0,000097 -------- 0,00019 |  | - | 3 563,06 |  |  | - | 0,35
| С1537-109 | Канат двойной свивки, тип ТК, без покрытия, из проволоки марки В, маркировочная группа 1570 Н/мм2 и менее, диаметр 15,5 мм, 10 м | 0,000371 -------- 0,000725 |  | - | 1 449,57 |  |  | - | 0,54
258 | С1534-55 СЕСЦ-97 ч.5.р.34 10 км. | Отводы диаметр условного прохода 300 мм, наружный диаметр 325 мм, толщина стенки 10 мм, шт | 4 |  | 3204,19 | 3 204,19 ------- - | - ------- - |  | 12817 | 12817 ------- - | - ------- - | - ------- - | - ------- -
259 | ПО6-231-82 СОУ МПП 03.080.10-333.6:2011 Средний разряд: 3,98; | Замена кольцевых коллекторов:Демонтаж сварных трубопроводов из углеродистых и низколегированных сталей: наружный диаметр, толщина стенки 219х6 мм, 10 М | 0,8 |  | 601 | 16,15 ------- 584,85 | - ------- - |  | 481 | 13 ------- 468 | - ------- - | 4,97 ------- - | 3,98 ------- -
| КБМ203-0302 | Лебедки ручные и рычажные, тяговое усилие до 12,26 кН [1,25 т], маш.ч | 0,272 -------- 0,34 |  | - | 1,62 |  |  | - | 0,44 |  | - ------ - | - ------ -
| КБМ203-0402 | Лебедки электрические, тяговое усилие,кН(т) до 12.26(1.25), маш.ч | 0,28 -------- 0,35 |  | - | 7,44 |  |  | - | 2,08 |  | - ------ - | - ------ -
| С111-309 | Канаты пеньковые пропитанные, т | 0,000034 -------- 0,000043 |  | - | 190 568,83 |  |  | - | 6,56
| С111-324 | Кислород технический газообразный, м3 | 0,2608 -------- 0,326 |  | - | 7,24 |  |  | - | 1,89
| С112-78 | Доски необрезные из хвойных пород, длина 4-6,5 м, все ширины, толщина 32,40 мм, IV сорт, м3 | 0,000078 -------- 0,000098 |  | - | 3 563,06 |  |  | - | 0,28
| С1537-109 | Канат двойной свивки, тип ТК, без покрытия, из проволоки марки В, маркировочная группа 1570 Н/мм2 и менее, диаметр 15,5 мм, 10 м | 0,000332 -------- 0,000415 |  | - | 1 449,57 |  |  | - | 0,48
| С1546-66 | Пропан-бутан технический, м3 | 0,03024 -------- 0,0378 |  | - | 39,39 |  |  | - | 1,19
260 | ПО6-237-79 СОУ МПП 03.080.10-333.6:2011 Средний разряд: 4,44; | То же. Монтаж, 10 М | 0,8 |  | 17816,42 | 16 595,24 ------- 1 107,70 | 113,48 ------- 4,37 |  | 14253 | 13276 ------- 886 | 91 ------- 3 | 8,76 ------- 0,04 | 7,01 ------- 0,03
| КБМ203-0302 | Лебедки ручные и рычажные, тяговое усилие до 12,26 кН [1,25 т], маш.ч | 0,392 -------- 0,49 |  | - | 1,62 |  |  | - | 0,64 |  | - ------ - | - ------ -
| КБМ203-0402 | Лебедки электрические, тяговое усилие,кН(т) до 12.26(1.25), маш.ч | 0,376 -------- 0,47 |  | - | 7,44 |  |  | - | 2,80 |  | - ------ - | - ------ -
| КБМ204-0502 | Установка для сварки ручной дуговой [постоянного тока], маш.ч | 1,48 -------- 1,85 |  | - |  | 61,34 ------- 2,36 |  | - |  | 90,78 ------- 3,49 | - ------ 0,02 | - ------ 0,03
| КБМ233-0301 | Машины шлифовальные электрические, маш.ч | 0,088 -------- 0,11 |  | - | 7,72 |  |  | - | 0,68 |  | - ------ - | - ------ -
| С111-1515 | Электроды, диаметр 4 мм, марка Э46, т | 0,000768 -------- 0,00096 |  | - | 50 660,45 |  |  | - | 38,91
| С111-1639 | Круги армированные абразивные зачистные, диаметр 180х6 мм, шт | 0,00476 -------- 0,00595 |  | - | 254,90 |  |  | - | 1,21
| С111-309 | Канаты пеньковые пропитанные, т | 0,000037 -------- 0,000046 |  | - | 190 568,83 |  |  | - | 7,01
| С112-78 | Доски необрезные из хвойных пород, длина 4-6,5 м, все ширины, толщина 32,40 мм, IV сорт, м3 | 0,00011 -------- 0,000138 |  | - | 3 563,06 |  |  | - | 0,39
| С1537-109 | Канат двойной свивки, тип ТК, без покрытия, из проволоки марки В, маркировочная группа 1570 Н/мм2 и менее, диаметр 15,5 мм, 10 м | 0,000438 -------- 0,000547 |  | - | 1 449,57 |  |  | - | 0,63
| С113-470 ресурс по проекту; | Трубы стальные, наружный диаметр 219 мм, толщина стенки 6 мм, м | 8 -------- 10 |  | - | 1 652,99 |  |  | - | 13 223,92
261 | ПО6-231-82 СОУ МПП 03.080.10-333.6:2011 Средний разряд: 3,98; | Демонтаж отводов /4 шт./ на кольцевом коллекторе из углеродистых и низколегированных сталей: наружный диаметр, толщина стенки 219х6 мм, 10 М | 0,316 |  | 601 | 16,15 ------- 584,85 | - ------- - |  | 190 | 5 ------- 185 | - ------- - | 4,97 ------- - | 1,57 ------- -
| КБМ203-0302 | Лебедки ручные и рычажные, тяговое усилие до 12,26 кН [1,25 т], маш.ч | 0,10744 -------- 0,34 |  | - | 1,62 |  |  | - | 0,17 |  | - ------ - | - ------ -
| КБМ203-0402 | Лебедки электрические, тяговое усилие,кН(т) до 12.26(1.25), маш.ч | 0,1106 -------- 0,35 |  | - | 7,44 |  |  | - | 0,82 |  | - ------ - | - ------ -
| С111-309 | Канаты пеньковые пропитанные, т | 0,000014 -------- 0,000043 |  | - | 190 568,83 |  |  | - | 2,59
| С111-324 | Кислород технический газообразный, м3 | 0,103016 -------- 0,326 |  | - | 7,24 |  |  | - | 0,75
| С112-78 | Доски необрезные из хвойных пород, длина 4-6,5 м, все ширины, толщина 32,40 мм, IV сорт, м3 | 0,000031 -------- 0,000098 |  | - | 3 563,06 |  |  | - | 0,11
| С1537-109 | Канат двойной свивки, тип ТК, без покрытия, из проволоки марки В, маркировочная группа 1570 Н/мм2 и менее, диаметр 15,5 мм, 10 м | 0,000131 -------- 0,000415 |  | - | 1 449,57 |  |  | - | 0,19
| С1546-66 | Пропан-бутан технический, м3 | 0,011945 -------- 0,0378 |  | - | 39,39 |  |  | - | 0,47
262 | ПО6-237-79 СОУ МПП 03.080.10-333.6:2011 Средний разряд: 4,44; | То же. Монтаж, 10 М | 0,316 |  | 1286,52 | 65,34 ------- 1 107,70 | 113,48 ------- 4,37 |  | 407 | 21 ------- 350 | 36 ------- 1 | 8,76 ------- 0,04 | 2,77 ------- 0,01
| КБМ203-0302 | Лебедки ручные и рычажные, тяговое усилие до 12,26 кН [1,25 т], маш.ч | 0,15484 -------- 0,49 |  | - | 1,62 |  |  | - | 0,25 |  | - ------ - | - ------ -
| КБМ203-0402 | Лебедки электрические, тяговое усилие,кН(т) до 12.26(1.25), маш.ч | 0,14852 -------- 0,47 |  | - | 7,44 |  |  | - | 1,11 |  | - ------ - | - ------ -
| КБМ204-0502 | Установка для сварки ручной дуговой [постоянного тока], маш.ч | 0,5846 -------- 1,85 |  | - |  | 61,34 ------- 2,36 |  | - |  | 35,86 ------- 1,38 | - ------ 0,02 | - ------ 0,01
| КБМ233-0301 | Машины шлифовальные электрические, маш.ч | 0,03476 -------- 0,11 |  | - | 7,72 |  |  | - | 0,27 |  | - ------ - | - ------ -
| С111-1515 | Электроды, диаметр 4 мм, марка Э46, т | 0,000303 -------- 0,00096 |  | - | 50 660,45 |  |  | - | 15,37
| С111-1639 | Круги армированные абразивные зачистные, диаметр 180х6 мм, шт | 0,00188 -------- 0,00595 |  | - | 254,90 |  |  | - | 0,48
| С111-309 | Канаты пеньковые пропитанные, т | 0,000015 -------- 0,000046 |  | - | 190 568,83 |  |  | - | 2,77
| С112-78 | Доски необрезные из хвойных пород, длина 4-6,5 м, все ширины, толщина 32,40 мм, IV сорт, м3 | 0,000044 -------- 0,000138 |  | - | 3 563,06 |  |  | - | 0,16
| С1537-109 | Канат двойной свивки, тип ТК, без покрытия, из проволоки марки В, маркировочная группа 1570 Н/мм2 и менее, диаметр 15,5 мм, 10 м | 0,000173 -------- 0,000547 |  | - | 1 449,57 |  |  | - | 0,25
263 | С1534-40 СЕСЦ-97 ч.5.р.34 10 км. | Отводы диаметр условного прохода 200 мм, наружный диаметр 219 мм, толщина стенки 6 мм, шт | 4 |  | 954,24 | 954,24 ------- - | - ------- - |  | 3817 | 3817 ------- - | - ------- - | - ------- - | - ------- -
264 | ПО6-471-54 СОУ МПП 03.080.10-333.6:2011 Средний разряд: 4,69; | Врезка технологических трубопроводов, диаметром 108х4.5 мм в трубопровод диаметром 168х30мм с приминением электросварки, врезка | 4 |  | 332,89 | 12,47 ------- 297,11 | 23,31 ------- 0,9 |  | 1332 | 51 ------- 1188 | 93 ------- 4 | 2,27 ------- 0,01 | 9,08 ------- 0,03
| КБМ203-0302 | Лебедки ручные и рычажные, тяговое усилие до 12,26 кН [1,25 т], маш.ч | 1,2 -------- 0,3 |  | - | 1,62 |  |  | - | 1,95 |  | - ------ - | - ------ -
| КБМ204-0502 | Установка для сварки ручной дуговой [постоянного тока], маш.ч | 1,52 -------- 0,38 |  | - |  | 61,34 ------- 2,36 |  | - |  | 93,24 ------- 3,59 | - ------ 0,02 | - ------ 0,03
| КБМ233-0301 | Машины шлифовальные электрические, маш.ч | 0,28 -------- 0,07 |  | - | 7,72 |  |  | - | 2,16 |  | - ------ - | - ------ -
| С111-1515 | Электроды, диаметр 4 мм, марка Э46, т | 0,0005 -------- 0,000125 |  | - | 50 660,45 |  |  | - | 25,33
| С111-1608 | Ветошь, кг | 0,2016 -------- 0,0504 |  | - | 12,53 |  |  | - | 2,53
| С111-1639 | Круги армированные абразивные зачистные, диаметр 180х6 мм, шт | 0,01512 -------- 0,00378 |  | - | 254,90 |  |  | - | 3,85
| С111-322 | Керосин для технических целей, марка КТ-1, КТ-2, т | 0,00036 -------- 0,00009 |  | - | 19 930,87 |  |  | - | 7,18
| С111-324 | Кислород технический газообразный, м3 | 0,476 -------- 0,119 |  | - | 7,24 |  |  | - | 3,45
| С112-78 | Доски необрезные из хвойных пород, длина 4-6,5 м, все ширины, толщина 32,40 мм, IV сорт, м3 | 0,000352 -------- 0,000088 |  | - | 3 563,06 |  |  | - | 1,25
| С1546-66 | Пропан-бутан технический, м3 | 0,0552 -------- 0,0138 |  | - | 39,39 |  |  | - | 2,17
265 | ПО6-471-54 СОУ МПП 03.080.10-333.6:2011 Средний разряд: 4,69; | Врезка технологических трубопроводов, диаметром 108х4.5 мм в трубопровод диаметром 219х6 мм с приминением электросварки, врезка | 1 |  | 332,89 | 12,47 ------- 297,11 | 23,31 ------- 0,9 |  | 333 | 13 ------- 297 | 23 ------- 1 | 2,27 ------- 0,01 | 2,27 ------- 0,01
| КБМ203-0302 | Лебедки ручные и рычажные, тяговое усилие до 12,26 кН [1,25 т], маш.ч | 0,3 -------- 0,3 |  | - | 1,62 |  |  | - | 0,49 |  | - ------ - | - ------ -
| КБМ204-0502 | Установка для сварки ручной дуговой [постоянного тока], маш.ч | 0,38 -------- 0,38 |  | - |  | 61,34 ------- 2,36 |  | - |  | 23,31 ------- 0,90 | - ------ 0,02 | - ------ 0,01
| КБМ233-0301 | Машины шлифовальные электрические, маш.ч | 0,07 -------- 0,07 |  | - | 7,72 |  |  | - | 0,54 |  | - ------ - | - ------ -
| С111-1515 | Электроды, диаметр 4 мм, марка Э46, т | 0,000125 -------- 0,000125 |  | - | 50 660,45 |  |  | - | 6,33
| С111-1608 | Ветошь, кг | 0,0504 -------- 0,0504 |  | - | 12,53 |  |  | - | 0,63
| С111-1639 | Круги армированные абразивные зачистные, диаметр 180х6 мм, шт | 0,00378 -------- 0,00378 |  | - | 254,90 |  |  | - | 0,96
| С111-322 | Керосин для технических целей, марка КТ-1, КТ-2, т | 0,00009 -------- 0,00009 |  | - | 19 930,87 |  |  | - | 1,79
| С111-324 | Кислород технический газообразный, м3 | 0,119 -------- 0,119 |  | - | 7,24 |  |  | - | 0,86
| С112-78 | Доски необрезные из хвойных пород, длина 4-6,5 м, все ширины, толщина 32,40 мм, IV сорт, м3 | 0,000088 -------- 0,000088 |  | - | 3 563,06 |  |  | - | 0,31
| С1546-66 | Пропан-бутан технический, м3 | 0,0138 -------- 0,0138 |  | - | 39,39 |  |  | - | 0,54
266 | ПО6-471-54 СОУ МПП 03.080.10-333.6:2011 Средний разряд: 4,69; | Врезка технологических трубопроводов, диаметром 108х4.5 мм в трубопровод диаметром 325х10 мм с приминением электросварки, врезка | 1 |  | 332,89 | 12,47 ------- 297,11 | 23,31 ------- 0,9 |  | 333 | 13 ------- 297 | 23 ------- 1 | 2,27 ------- 0,01 | 2,27 ------- 0,01
| КБМ203-0302 | Лебедки ручные и рычажные, тяговое усилие до 12,26 кН [1,25 т], маш.ч | 0,3 -------- 0,3 |  | - | 1,62 |  |  | - | 0,49 |  | - ------ - | - ------ -
| КБМ204-0502 | Установка для сварки ручной дуговой [постоянного тока], маш.ч | 0,38 -------- 0,38 |  | - |  | 61,34 ------- 2,36 |  | - |  | 23,31 ------- 0,90 | - ------ 0,02 | - ------ 0,01
| КБМ233-0301 | Машины шлифовальные электрические, маш.ч | 0,07 -------- 0,07 |  | - | 7,72 |  |  | - | 0,54 |  | - ------ - | - ------ -
| С111-1515 | Электроды, диаметр 4 мм, марка Э46, т | 0,000125 -------- 0,000125 |  | - | 50 660,45 |  |  | - | 6,33
| С111-1608 | Ветошь, кг | 0,0504 -------- 0,0504 |  | - | 12,53 |  |  | - | 0,63
| С111-1639 | Круги армированные абразивные зачистные, диаметр 180х6 мм, шт | 0,00378 -------- 0,00378 |  | - | 254,90 |  |  | - | 0,96
| С111-322 | Керосин для технических целей, марка КТ-1, КТ-2, т | 0,00009 -------- 0,00009 |  | - | 19 930,87 |  |  | - | 1,79
| С111-324 | Кислород технический газообразный, м3 | 0,119 -------- 0,119 |  | - | 7,24 |  |  | - | 0,86
| С112-78 | Доски необрезные из хвойных пород, длина 4-6,5 м, все ширины, толщина 32,40 мм, IV сорт, м3 | 0,000088 -------- 0,000088 |  | - | 3 563,06 |  |  | - | 0,31
| С1546-66 | Пропан-бутан технический, м3 | 0,0138 -------- 0,0138 |  | - | 39,39 |  |  | - | 0,54
267 | ПО6-471-54 СОУ МПП 03.080.10-333.6:2011 Все ресурсы (*) = 1,35 (Раздел 11 п.11.1.2); Средний разряд: 4,69; | Врезка технологических трубопроводов, диаметром 108х4.5 мм в трубопровод диаметром 159х6 мм с приминением электросварки, врезка | 8 |  | 449,39 | 16,83 ------- 401,09 | 31,47 ------- 1,21 |  | 3595 | 134 ------- 3209 | 252 ------- 10 | 3,06 ------- 0,01 | 24,52 ------- 0,08
| КБМ203-0302 | Лебедки ручные и рычажные, тяговое усилие до 12,26 кН [1,25 т], маш.ч | 3,24 -------- 0,405 |  | - | 1,62 |  |  | - | 5,25 |  | - ------ - | - ------ -
| КБМ204-0502 | Установка для сварки ручной дуговой [постоянного тока], маш.ч | 4,104 -------- 0,513 |  | - |  | 61,34 ------- 2,36 |  | - |  | 251,74 ------- 9,69 | - ------ 0,02 | - ------ 0,08
| КБМ233-0301 | Машины шлифовальные электрические, маш.ч | 0,756 -------- 0,0945 |  | - | 7,72 |  |  | - | 5,84 |  | - ------ - | - ------ -
| С111-1515 | Электроды, диаметр 4 мм, марка Э46, т | 0,00135 -------- 0,000169 |  | - | 50 660,45 |  |  | - | 68,39
| С111-1608 | Ветошь, кг | 0,54432 -------- 0,06804 |  | - | 12,53 |  |  | - | 6,82
| С111-1639 | Круги армированные абразивные зачистные, диаметр 180х6 мм, шт | 0,040824 -------- 0,005103 |  | - | 254,90 |  |  | - | 10,41
| С111-322 | Керосин для технических целей, марка КТ-1, КТ-2, т | 0,000972 -------- 0,000122 |  | - | 19 930,87 |  |  | - | 19,37
| С111-324 | Кислород технический газообразный, м3 | 1,2852 -------- 0,16065 |  | - | 7,24 |  |  | - | 9,30
| С112-78 | Доски необрезные из хвойных пород, длина 4-6,5 м, все ширины, толщина 32,40 мм, IV сорт, м3 | 0,00095 -------- 0,000119 |  | - | 3 563,06 |  |  | - | 3,39
| С1546-66 | Пропан-бутан технический, м3 | 0,14904 -------- 0,01863 |  | - | 39,39 |  |  | - | 5,87
268 | Р9-03029-1 СНиРрс-Р9 Средний разряд: 3,73; | ОПОРЫ ПОД ТРУБОПРОВОДЫ С ОПОРНЫМИ ЧАСТЯМИ, СЕДЛАМИ, КРОНШТЕЙНАМИ, ХОМУТАМИ. ДЕМОНТАЖ, Т | 0,4 |  | 4733,34 | 157,92 ------- 2 778,44 | 1796,98 ------- 667,36 |  | 1893 | 63 ------- 1111 | 719 ------- 267 | 24,28 ------- 4,68 | 9,71 ------- 1,87
| КБМ201-0014 | Автомобили бортовые, грузоподъемность 10 т, маш.ч | 0,2868 -------- 0,717 |  | - |  | 478,31 ------- 198,00 |  | - |  | 137,18 ------- 56,79 | - ------ 1,61 | - ------ 0,46
| КБМ202-1245 | Краны на гусеничном ходу при работе на других видах строительства, грузоподъемность 40 т, маш.ч | 0,6468 -------- 1,617 |  | - |  | 891,44 ------- 324,62 |  | - |  | 576,58 ------- 209,96 | - ------ 2,18 | - ------ 1,41
| КБМ204-0502 | Установка для сварки ручной дуговой [постоянного тока], маш.ч | 0,082 -------- 0,205 |  | - |  | 61,34 ------- 2,36 |  | - |  | 5,03 ------- 0,19 | - ------ 0,02 | - ------ -
| С111-1515 | Электроды, диаметр 4 мм, марка Э46, т | 0,00008 -------- 0,0002 |  | - | 50 660,45 |  |  | - | 4,05
| С111-309 | Канаты пеньковые пропитанные, т | 0,000069 -------- 0,000173 |  | - | 190 568,83 |  |  | - | 13,19
| С111-324 | Кислород технический газообразный, м3 | 1,28 -------- 3,2 |  | - | 7,24 |  |  | - | 9,27
| С112-8 | Лесоматериалы круглые хвойных пород для строительства, длина 3-6,5 м, диаметр 14-24 см, м3 | 0,00346 -------- 0,00865 |  | - | 2 905,85 |  |  | - | 10,05
| С112-81 | Доски необрезные из хвойных пород, длина 4-6,5 м, все ширины, толщина 44 мм и более, III сорт, м3 | 0,002036 -------- 0,00509 |  | - | 4 358,23 |  |  | - | 8,87
| С1546-66 | Пропан-бутан технический, м3 | 0,1996 -------- 0,499 |  | - | 39,39 |  |  | - | 7,86
|  | ПРОЧИЕ МАТЕРИАЛЫ, грн | 0,4 -------- 1 |  | - | 0,75 |  |  | - | 0,30
| КБМ233-0301 | Машины шлифовальные электрические, маш.ч | 0,58 -------- 1,45 |  | - | 7,72 |  |  | - | 4,48 |  | - ------ - | - ------ -
| С111-1638 | Круги армированные абразивные отрезные, диаметр 180х3 мм, шт | 0,0352 -------- 0,088 |  | - | 144,70 |  |  | - | 5,09
269 | Р9-08029 СНиРрс-Р9 Средний разряд: 4,19; | ТО ЖЕ. ИЗГОТОВЛЕНИЕ, Т | 0,4 |  | 51791,25 | 44 290,37 ------- 5 615,26 | 1885,62 ------- 535,71 |  | 20717 | 17717 ------- 2246 | 754 ------- 214 | 46,40 ------- 3,69 | 18,56 ------- 1,47
| КБМ201-0014 | Автомобили бортовые, грузоподъемность 10 т, маш.ч | 0,16 -------- 0,4 |  | - |  | 478,31 ------- 198,00 |  | - |  | 76,53 ------- 31,68 | - ------ 1,61 | - ------ 0,26
| КБМ202-1140 | Краны на автомобильном ходу при работе на других видах строительства, грузоподъемность 6,3 т, маш.ч | 0,8324 -------- 2,081 |  | - |  | 722,62 ------- 214,63 |  | - |  | 601,51 ------- 178,66 | - ------ 1,42 | - ------ 1,18
| КБМ204-0502 | Установка для сварки ручной дуговой [постоянного тока], маш.ч | 1,0992 -------- 2,748 |  | - |  | 61,34 ------- 2,36 |  | - |  | 67,42 ------- 2,59 | - ------ 0,02 | - ------ 0,02
| КБМ233-0201 | Машины сверлильные электрические, маш.ч | 1,2992 -------- 3,248 |  | - |  | 6,76 ------- 1,04 |  | - |  | 8,78 ------- 1,35 | - ------ 0,01 | - ------ 0,01
| КБМ233-0301 | Машины шлифовальные электрические, маш.ч | 1,2992 -------- 3,248 |  | - | 7,72 |  |  | - | 10,03 |  | - ------ - | - ------ -
| С111-1515 | Электроды, диаметр 4 мм, марка Э46, т | 0,001412 -------- 0,00353 |  | - | 50 660,45 |  |  | - | 71,53
| С111-324 | Кислород технический газообразный, м3 | 0,484 -------- 1,21 |  | - | 7,24 |  |  | - | 3,50
| С111-1824 замена; +0444 Кзам = 0 РСХ.МАТ = 1,04; | Прокат угловой равнополочный, ширина полок 63 мм, т | 0,208 -------- 0,52 |  | - | 39 900,68 |  |  | - | 8 299,34
| С111-1837 замена; +0444 Кзам = 0 РСХ.МАТ = 1,04; | Швеллеры N10-14, т | 0,208 -------- 0,52 |  | - | 44 774,31 |  |  | - | 9 313,06
| С1546-66 | Пропан-бутан технический, м3 | 0,0756 -------- 0,189 |  | - | 39,39 |  |  | - | 2,98
| С111-1638 | Круги армированные абразивные отрезные, диаметр 180х3 мм, шт | 0,0282 -------- 0,0705 |  | - | 144,70 |  |  | - | 4,08
| С111-1639 | Круги армированные абразивные зачистные, диаметр 180х6 мм, шт | 0,0456 -------- 0,114 |  | - | 254,90 |  |  | - | 11,62
270 | Р9-03029-4 СНиРрс-Р9 Средний разряд: 3,73; | ОПОРЫ ПОД ТРУБОПРОВОДЫ С ОПОРНЫМИ ЧАСТЯМИ, СЕДЛАМИ, КРОНШТЕЙНАМИ, ХОМУТАМИ. МОНТАЖ, Т | 0,4 |  | 8203,42 | 785,06 ------- 4 629,98 | 2788,38 ------- 979,43 |  | 3281 | 314 ------- 1852 | 1115 ------- 392 | 40,46 ------- 6,91 | 16,18 ------- 2,76
| КБМ201-0014 | Автомобили бортовые, грузоподъемность 10 т, маш.ч | 0,4488 -------- 1,122 |  | - |  | 478,31 ------- 198,00 |  | - |  | 214,67 ------- 88,86 | - ------ 1,61 | - ------ 0,72
| КБМ202-1245 | Краны на гусеничном ходу при работе на других видах строительства, грузоподъемность 40 т, маш.ч | 0,924 -------- 2,31 |  | - |  | 891,44 ------- 324,62 |  | - |  | 823,69 ------- 299,95 | - ------ 2,18 | - ------ 2,01
| КБМ204-0502 | Установка для сварки ручной дуговой [постоянного тока], маш.ч | 1,2552 -------- 3,138 |  | - |  | 61,34 ------- 2,36 |  | - |  | 76,99 ------- 2,96 | - ------ 0,02 | - ------ 0,03
| С111-1019 | Швеллеры N 40 из горячекатаного проката из стали углеродистой обыкновенного качества, марка Ст0, т | 0,00084 -------- 0,0021 |  | - | 23 910,92 |  |  | - | 20,09
| С111-1515 | Электроды, диаметр 4 мм, марка Э46, т | 0,0016 -------- 0,004 |  | - | 50 660,45 |  |  | - | 81,06
| С111-1848 | Болты строительные с гайками и шайбами, т | 0,0016 -------- 0,004 |  | - | 78 364,46 |  |  | - | 125,38
| С111-309 | Канаты пеньковые пропитанные, т | 0,000154 -------- 0,000386 |  | - | 190 568,83 |  |  | - | 29,42
| С111-324 | Кислород технический газообразный, м3 | 0,7 -------- 1,75 |  | - | 7,24 |  |  | - | 5,07
| С112-8 | Лесоматериалы круглые хвойных пород для строительства, длина 3-6,5 м, диаметр 14-24 см, м3 | 0,0042 -------- 0,0105 |  | - | 2 905,85 |  |  | - | 12,20
| С112-81 | Доски необрезные из хвойных пород, длина 4-6,5 м, все ширины, толщина 44 мм и более, III сорт, м3 | 0,00416 -------- 0,0104 |  | - | 4 358,23 |  |  | - | 18,13
| С1546-66 | Пропан-бутан технический, м3 | 0,1092 -------- 0,273 |  | - | 39,39 |  |  | - | 4,30
|  | ПРОЧИЕ МАТЕРИАЛЫ, грн | 0,4 -------- 1 |  | - | 2,00 |  |  | - | 0,80
| КБМ233-0301 | Машины шлифовальные электрические, маш.ч | 0,968 -------- 2,42 |  | - | 7,72 |  |  | - | 7,48 |  | - ------ - | - ------ -
| С111-1639 | Круги армированные абразивные зачистные, диаметр 180х6 мм, шт | 0,0396 -------- 0,099 |  | - | 254,90 |  |  | - | 10,09
271 | Р9-03077-1 СНиРрс-Р9 Средний разряд: 4,5; | М/К СЛИВНОГО БАКА (1 ШТ) С ОХЛАЖДАЕМЫХ ЭЛЕМЕНТОВ ПЕЧИ. ДЕМОНТАЖ, Т | 2,5 |  | 10483,83 | 398,33 ------- 9 015,28 | 1070,22 ------- 417,19 |  | 26210 | 996 ------- 22538 | 2676 ------- 1043 | 71,24 ------- 3,33 | 178,1 ------- 8,32
| КБМ201-0014 | Автомобили бортовые, грузоподъемность 10 т, маш.ч | 4,7275 -------- 1,891 |  | - |  | 478,31 ------- 198,00 |  | - |  | 2 261,21 ------- 936,05 | - ------ 1,61 | - ------ 7,61
| КБМ202-1143 | Краны на автомобильном ходу при работе на других видах строительства, грузоподъемность 16 т, маш.ч | 0,385 -------- 0,154 |  | - |  | 929,24 ------- 272,07 |  | - |  | 357,76 ------- 104,75 | - ------ 1,8 | - ------ 0,69
| КБМ203-0403 | Лебедки электрические, тяговое усилие до 19,62 кН [2 т], маш.ч | 21,0525 -------- 8,421 |  | - | 7,80 |  |  | - | 164,27 |  | - ------ - | - ------ -
| КБМ204-0502 | Установка для сварки ручной дуговой [постоянного тока], маш.ч | 0,9225 -------- 0,369 |  | - |  | 61,34 ------- 2,36 |  | - |  | 56,59 ------- 2,18 | - ------ 0,02 | - ------ 0,02
| С111-1515 | Электроды, диаметр 4 мм, марка Э46, т | 0,00073 -------- 0,000292 |  | - | 50 660,45 |  |  | - | 36,98
| С111-309 | Канаты пеньковые пропитанные, т | 0,000785 -------- 0,000314 |  | - | 190 568,83 |  |  | - | 149,60
| С111-324 | Кислород технический газообразный, м3 | 6,55 -------- 2,62 |  | - | 7,24 |  |  | - | 47,42
| С112-8 | Лесоматериалы круглые хвойных пород для строительства, длина 3-6,5 м, диаметр 14-24 см, м3 | 0,0415 -------- 0,0166 |  | - | 2 905,85 |  |  | - | 120,59
| С112-81 | Доски необрезные из хвойных пород, длина 4-6,5 м, все ширины, толщина 44 мм и более, III сорт, м3 | 0,022875 -------- 0,00915 |  | - | 4 358,23 |  |  | - | 99,69
| С1546-66 | Пропан-бутан технический, м3 | 1,02 -------- 0,408 |  | - | 39,39 |  |  | - | 40,18
|  | ПРОЧИЕ МАТЕРИАЛЫ, грн | 2,5 -------- 1 |  | - | 0,94 |  |  | - | 2,35
| КБМ233-0301 | Машины шлифовальные электрические, маш.ч | 20,3 -------- 8,12 |  | - | 7,72 |  |  | - | 156,76 |  | - ------ - | - ------ -
| С111-1638 | Круги армированные абразивные отрезные, диаметр 180х3 мм, шт | 1,23 -------- 0,492 |  | - | 144,70 |  |  | - | 177,98
272 | Р9-08061 СНиРрс-Р9 Средний разряд: 4,2; | ИЗГОТОВЛЕНИЕ БАКА С ПЛОСКИМ ДНИЩЕМ, Т | 2,5 |  | 59374,66 | 41 925,91 ------- 12 628,62 | 4820,13 ------- 1291,88 |  | 148437 | 104815 ------- 31572 | 12050 ------- 3230 | 104,20 ------- 8,91 | 260,5 ------- 22,27
| КБМ201-0011 | Автомобили бортовые, грузоподъемность 3 т, маш.ч | 2,48 -------- 0,992 |  | - |  | 344,42 ------- 144,82 |  | - |  | 854,16 ------- 359,15 | - ------ 1,26 | - ------ 3,12
| КБМ202-1140 | Краны на автомобильном ходу при работе на других видах строительства, грузоподъемность 6,3 т, маш.ч | 13,025 -------- 5,21 |  | - |  | 722,62 ------- 214,63 |  | - |  | 9 412,13 ------- 2 795,56 | - ------ 1,42 | - ------ 18,5
| КБМ204-0502 | Установка для сварки ручной дуговой [постоянного тока], маш.ч | 28,1875 -------- 11,275 |  | - |  | 61,34 ------- 2,36 |  | - |  | 1 729,02 ------- 66,52 | - ------ 0,02 | - ------ 0,56
| КБМ233-0201 | Машины сверлильные электрические, маш.ч | 8,14 -------- 3,256 |  | - |  | 6,76 ------- 1,04 |  | - |  | 55,03 ------- 8,47 | - ------ 0,01 | - ------ 0,08
| КБМ233-0301 | Машины шлифовальные электрические, маш.ч | 10,42 -------- 4,168 |  | - | 7,72 |  |  | - | 80,47 |  | - ------ - | - ------ -
| С111-1515 | Электроды, диаметр 4 мм, марка Э46, т | 0,03725 -------- 0,0149 |  | - | 50 660,45 |  |  | - | 1 887,10
| С111-324 | Кислород технический газообразный, м3 | 6,2 -------- 2,48 |  | - | 7,24 |  |  | - | 44,89
| С111-1804 замена; +0444 Кзам = 0 РСХ.МАТ = 1,04; | Сталь листовая б-6мм, т | 0,936 -------- 0,3744 |  | - | 37 871,78 |  |  | - | 35 447,99
| С111-1837 замена; +0444 Кзам = 0 РСХ.МАТ = 1,04; | Швеллеры N10-14, т | 0,832 -------- 0,3328 |  | - | 44 774,31 |  |  | - | 37 252,23
| С111-1826 замена; +0444 Кзам = 0 РСХ.МАТ = 1,04; | Прокат угловой равнополочный, ширина полок 63 мм, т | 0,832 -------- 0,3328 |  | - | 35 983,45 |  |  | - | 29 938,23
| С1546-66 | Пропан-бутан технический, м3 | 0,9675 -------- 0,387 |  | - | 39,39 |  |  | - | 38,11
| С111-1638 | Круги армированные абразивные отрезные, диаметр 180х3 мм, шт | 0,22625 -------- 0,0905 |  | - | 144,70 |  |  | - | 32,74
| С111-1639 | Круги армированные абразивные зачистные, диаметр 180х6 мм, шт | 0,365 -------- 0,146 |  | - | 254,90 |  |  | - | 93,04
273 | Р9-03077-4 СНиРрс-Р9 Средний разряд: 4,5; | М/К СЛИВНОГО БАКА (1 ШТ). MОНТАЖ, Т | 2,5 |  | 18309,88 | 1 212,86 ------- 15 026,31 | 2070,71 ------- 684,64 |  | 45775 | 3032 ------- 37566 | 5177 ------- 1712 | 118,74 ------- 5,48 | 296,85 ------- 13,7
| КБМ201-0014 | Автомобили бортовые, грузоподъемность 10 т, маш.ч | 7,6975 -------- 3,079 |  | - |  | 478,31 ------- 198,00 |  | - |  | 3 681,79 ------- 1 524,11 | - ------ 1,61 | - ------ 12,39
| КБМ202-1143 | Краны на автомобильном ходу при работе на других видах строительства, грузоподъемность 16 т, маш.ч | 0,55 -------- 0,22 |  | - |  | 929,24 ------- 272,07 |  | - |  | 511,08 ------- 149,64 | - ------ 1,8 | - ------ 0,99
| КБМ203-0403 | Лебедки электрические, тяговое усилие до 19,62 кН [2 т], маш.ч | 30,075 -------- 12,03 |  | - | 7,80 |  |  | - | 234,67 |  | - ------ - | - ------ -
| КБМ204-0502 | Установка для сварки ручной дуговой [постоянного тока], маш.ч | 16,04 -------- 6,416 |  | - |  | 61,34 ------- 2,36 |  | - |  | 983,89 ------- 37,85 | - ------ 0,02 | - ------ 0,32
| С111-1019 | Швеллеры N 40 из горячекатаного проката из стали углеродистой обыкновенного качества, марка Ст0, т | 0,00525 -------- 0,0021 |  | - | 23 910,92 |  |  | - | 125,53
| С111-1515 | Электроды, диаметр 4 мм, марка Э46, т | 0,021 -------- 0,0084 |  | - | 50 660,45 |  |  | - | 1 063,87
| С111-1848 | Болты строительные с гайками и шайбами, т | 0,0011 -------- 0,00044 |  | - | 78 364,46 |  |  | - | 86,20
| С111-309 | Канаты пеньковые пропитанные, т | 0,001863 -------- 0,000745 |  | - | 190 568,83 |  |  | - | 354,93
| С111-324 | Кислород технический газообразный, м3 | 2,725 -------- 1,09 |  | - | 7,24 |  |  | - | 19,73
| С112-8 | Лесоматериалы круглые хвойных пород для строительства, длина 3-6,5 м, диаметр 14-24 см, м3 | 0,05925 -------- 0,0237 |  | - | 2 905,85 |  |  | - | 172,17
| С112-81 | Доски необрезные из хвойных пород, длина 4-6,5 м, все ширины, толщина 44 мм и более, III сорт, м3 | 0,057 -------- 0,0228 |  | - | 4 358,23 |  |  | - | 248,42
| С121-756 | Отдельные конструктивные элементы зданий и сооружений [колонны, балки, фермы, связи, ригели, стойки и т.д.] с преобладанием горячекатаных профилей, средняя масса сборочной единицы свыше 0,1 до 0,5 т, т | 0,00125 -------- 0,0005 |  | - | 71 992,66 |  |  | - | 89,99
| С1546-66 | Пропан-бутан технический, м3 | 0,425 -------- 0,17 |  | - | 39,39 |  |  | - | 16,74
|  | ПРОЧИЕ МАТЕРИАЛЫ, грн | 2,5 -------- 1 |  | - | 2,44 |  |  | - | 6,10
| КБМ233-0301 | Машины шлифовальные электрические, маш.ч | 33,85 -------- 13,54 |  | - | 7,72 |  |  | - | 261,40 |  | - ------ - | - ------ -
| С111-1639 | Круги армированные абразивные зачистные, диаметр 180х6 мм, шт | 1,3825 -------- 0,553 |  | - | 254,90 |  |  | - | 352,40
274 | ПО6-231-102 СОУ МПП 03.080.10-333.6:2011 Средний разряд: 3,98; | Демонтаж сварных трубопроводов сливного бака из углеродистых и низколегированных сталей: наружный диаметр, толщина стенки 273х7 мм, 10 М | 1,2 |  | 668,49 | 17,37 ------- 651,12 | - ------- - |  | 802 | 21 ------- 781 | - ------- - | 5,53 ------- - | 6,64 ------- -
| КБМ203-0302 | Лебедки ручные и рычажные, тяговое усилие до 12,26 кН [1,25 т], маш.ч | 0,444 -------- 0,37 |  | - | 1,62 |  |  | - | 0,72 |  | - ------ - | - ------ -
| КБМ203-0402 | Лебедки электрические, тяговое усилие,кН(т) до 12.26(1.25), маш.ч | 0,444 -------- 0,37 |  | - | 7,44 |  |  | - | 3,31 |  | - ------ - | - ------ -
| С111-309 | Канаты пеньковые пропитанные, т | 0,000052 -------- 0,000043 |  | - | 190 568,83 |  |  | - | 9,83
| С111-324 | Кислород технический газообразный, м3 | 0,4884 -------- 0,407 |  | - | 7,24 |  |  | - | 3,54
| С112-78 | Доски необрезные из хвойных пород, длина 4-6,5 м, все ширины, толщина 32,40 мм, IV сорт, м3 | 0,000127 -------- 0,000106 |  | - | 3 563,06 |  |  | - | 0,45
| С1537-109 | Канат двойной свивки, тип ТК, без покрытия, из проволоки марки В, маркировочная группа 1570 Н/мм2 и менее, диаметр 15,5 мм, 10 м | 0,000524 -------- 0,000437 |  | - | 1 449,57 |  |  | - | 0,76
| С1546-66 | Пропан-бутан технический, м3 | 0,05676 -------- 0,0473 |  | - | 39,39 |  |  | - | 2,24
275 | ПО6-237-99 СОУ МПП 03.080.10-333.6:2011 Средний разряд: 4,46; | То же. Монтаж, 10 М | 1,2 |  | 22116,19 | 20 700,90 ------- 1 277,89 | 137,4 ------- 5,29 |  | 26539 | 24841 ------- 1533 | 165 ------- 6 | 10,07 ------- 0,04 | 12,08 ------- 0,05
| КБМ203-0302 | Лебедки ручные и рычажные, тяговое усилие до 12,26 кН [1,25 т], маш.ч | 0,66 -------- 0,55 |  | - | 1,62 |  |  | - | 1,07 |  | - ------ - | - ------ -
| КБМ203-0402 | Лебедки электрические, тяговое усилие,кН(т) до 12.26(1.25), маш.ч | 0,624 -------- 0,52 |  | - | 7,44 |  |  | - | 4,65 |  | - ------ - | - ------ -
| КБМ204-0502 | Установка для сварки ручной дуговой [постоянного тока], маш.ч | 2,688 -------- 2,24 |  | - |  | 61,34 ------- 2,36 |  | - |  | 164,88 ------- 6,34 | - ------ 0,02 | - ------ 0,05
| КБМ233-0301 | Машины шлифовальные электрические, маш.ч | 0,144 -------- 0,12 |  | - | 7,72 |  |  | - | 1,11 |  | - ------ - | - ------ -
| С111-1515 | Электроды, диаметр 4 мм, марка Э46, т | 0,00144 -------- 0,0012 |  | - | 50 660,45 |  |  | - | 72,95
| С111-1639 | Круги армированные абразивные зачистные, диаметр 180х6 мм, шт | 0,007788 -------- 0,00649 |  | - | 254,90 |  |  | - | 1,99
| С111-309 | Канаты пеньковые пропитанные, т | 0,000058 -------- 0,000048 |  | - | 190 568,83 |  |  | - | 10,98
| С112-78 | Доски необрезные из хвойных пород, длина 4-6,5 м, все ширины, толщина 32,40 мм, IV сорт, м3 | 0,000184 -------- 0,000153 |  | - | 3 563,06 |  |  | - | 0,65
| С1537-109 | Канат двойной свивки, тип ТК, без покрытия, из проволоки марки В, маркировочная группа 1570 Н/мм2 и менее, диаметр 15,5 мм, 10 м | 0,000722 -------- 0,000602 |  | - | 1 449,57 |  |  | - | 1,05
| С113-474 ресурс по проекту; | Трубы стальные наружный диаметр 273 мм, толщина стенки 7 мм, м | 12 -------- 10 |  | - | 2 062,22 |  |  | - | 24 746,64
276 | ПО1-501-1 СОУ МПП 03.080.10-333.1:2011 Средний разряд: 5; | Разделка газорезкой кромок стыковых швов для электродуговой сварки, ширина кромки до 20 мм, м кромки | 4 |  | 55,67 | 6,90 ------- 48,77 | - ------- - |  | 223 | 28 ------- 195 | - ------- - | 0,36 ------- - | 1,44 ------- -
| С111-324 | Кислород технический газообразный, м3 | 2,34 -------- 0,585 |  | - | 7,24 |  |  | - | 16,94
| С1546-66 | Пропан-бутан технический, м3 | 0,2704 -------- 0,0676 |  | - | 39,39 |  |  | - | 10,65
277 | ПО1-10-4 СОУ МПП 03.080.10-333.1:2011 ТРУД и ЭММ = 1,4 (Тех.часть Табл.5.1 п.1); РСХ.МАТ = 1,1 (Тех.часть Табл.5.1 п.1); Средний разряд: 5; | Восстановление сварочных швов на трубопроводах.Ручная электродуговая сварка стыковых соединений, швы С21 толщина металла до 10 м /вертикальное положение шва/, 10 м шва | 0,4 |  | 1731,34 | 431,88 ------- 902,71 | 396,75 ------- 15,26 |  | 693 | 173 ------- 361 | 159 ------- 6 | 6,66 ------- 0,13 | 2,67 ------- 0,05
| КБМ204-0502 | Установка для сварки ручной дуговой [постоянного тока], маш.ч | 2,5872 -------- 6,468 |  | - |  | 61,34 ------- 2,36 |  | - |  | 158,70 ------- 6,11 | - ------ 0,02 | - ------ 0,05
| С111-1515 | Электроды, диаметр 4 мм, марка Э46, т | 0,00341 -------- 0,008525 |  | - | 50 660,45 |  |  | - | 172,75
278 | ПО6-231-103 СОУ МПП 03.080.10-333.6:2011 Средний разряд: 3,98; | Демонтаж отводов /4 шт./ из углеродистых и низколегированных сталей: наружный диаметр, толщина стенки 273х10 мм, 10 М | 0,436 |  | 787,88 | 19,51 ------- 768,37 | - ------- - |  | 344 | 9 ------- 335 | - ------- - | 6,53 ------- - | 2,85 ------- -
| КБМ203-0302 | Лебедки ручные и рычажные, тяговое усилие до 12,26 кН [1,25 т], маш.ч | 0,19184 -------- 0,44 |  | - | 1,62 |  |  | - | 0,31 |  | - ------ - | - ------ -
| КБМ203-0402 | Лебедки электрические, тяговое усилие,кН(т) до 12.26(1.25), маш.ч | 0,18748 -------- 0,43 |  | - | 7,44 |  |  | - | 1,40 |  | - ------ - | - ------ -
| С111-309 | Канаты пеньковые пропитанные, т | 0,00002 -------- 0,000045 |  | - | 190 568,83 |  |  | - | 3,74
| С111-324 | Кислород технический газообразный, м3 | 0,21582 -------- 0,495 |  | - | 7,24 |  |  | - | 1,56
| С112-78 | Доски необрезные из хвойных пород, длина 4-6,5 м, все ширины, толщина 32,40 мм, IV сорт, м3 | 0,000054 -------- 0,000124 |  | - | 3 563,06 |  |  | - | 0,19
| С1537-109 | Канат двойной свивки, тип ТК, без покрытия, из проволоки марки В, маркировочная группа 1570 Н/мм2 и менее, диаметр 15,5 мм, 10 м | 0,000219 -------- 0,000503 |  | - | 1 449,57 |  |  | - | 0,32
| С1546-66 | Пропан-бутан технический, м3 | 0,025026 -------- 0,0574 |  | - | 39,39 |  |  | - | 0,99
279 | ПО6-237-100 СОУ МПП 03.080.10-333.6:2011 Средний разряд: 4,49; | То же. Монтаж, 10 М | 0,436 |  | 1752,63 | 108,12 ------- 1 476,44 | 168,07 ------- 6,47 |  | 764 | 47 ------- 644 | 73 ------- 3 | 11,58 ------- 0,05 | 5,05 ------- 0,02
| КБМ203-0302 | Лебедки ручные и рычажные, тяговое усилие до 12,26 кН [1,25 т], маш.ч | 0,27032 -------- 0,62 |  | - | 1,62 |  |  | - | 0,44 |  | - ------ - | - ------ -
| КБМ203-0402 | Лебедки электрические, тяговое усилие,кН(т) до 12.26(1.25), маш.ч | 0,24852 -------- 0,57 |  | - | 7,44 |  |  | - | 1,85 |  | - ------ - | - ------ -
| КБМ204-0502 | Установка для сварки ручной дуговой [постоянного тока], маш.ч | 1,19464 -------- 2,74 |  | - |  | 61,34 ------- 2,36 |  | - |  | 73,28 ------- 2,82 | - ------ 0,02 | - ------ 0,02
| КБМ233-0301 | Машины шлифовальные электрические, маш.ч | 0,05668 -------- 0,13 |  | - | 7,72 |  |  | - | 0,44 |  | - ------ - | - ------ -
| С111-1515 | Электроды, диаметр 4 мм, марка Э46, т | 0,000767 -------- 0,00176 |  | - | 50 660,45 |  |  | - | 38,87
| С111-1639 | Круги армированные абразивные зачистные, диаметр 180х6 мм, шт | 0,003074 -------- 0,00705 |  | - | 254,90 |  |  | - | 0,78
| С111-309 | Канаты пеньковые пропитанные, т | 0,000021 -------- 0,000049 |  | - | 190 568,83 |  |  | - | 4,07
| С112-78 | Доски необрезные из хвойных пород, длина 4-6,5 м, все ширины, толщина 32,40 мм, IV сорт, м3 | 0,000075 -------- 0,000172 |  | - | 3 563,06 |  |  | - | 0,27
| С1537-109 | Канат двойной свивки, тип ТК, без покрытия, из проволоки марки В, маркировочная группа 1570 Н/мм2 и менее, диаметр 15,5 мм, 10 м | 0,000286 -------- 0,000657 |  | - | 1 449,57 |  |  | - | 0,42
280 | С1534-49 СЕСЦ-97 ч.5.р.34 10 км. | Отводы диаметр условного прохода 250 мм, наружный диаметр 273 мм, толщина стенки 10 мм, шт | 4 |  | 2098,61 | 2 098,61 ------- - | - ------- - |  | 8394 | 8394 ------- - | - ------- - | - ------- - | - ------- -
281 | ПО7-17-15 СОУ МПП 03.080.10-333.7:2011 Средний разряд: 4; | Демонтаж задвижек чугунных фланцевых на условное давление 1 МПа, диаметр условного прохода 250 мм, шт | 6 |  | 636,48 | 18,92 ------- 617,56 | - ------- - |  | 3819 | 114 ------- 3705 | - ------- - | 5,25 ------- - | 31,5 ------- -
| КБМ203-0301 | Лебедки ручные и рычажные, тяговое усилие до 9,81 кН [1 т], маш.ч | 2,1 -------- 0,35 |  | - | 1,62 |  |  | - | 3,41 |  | - ------ - | - ------ -
| КБМ203-0402 | Лебедки электрические, тяговое усилие,кН(т) до 12.26(1.25), маш.ч | 3,96 -------- 0,66 |  | - | 7,44 |  |  | - | 29,48 |  | - ------ - | - ------ -
| С111-1608 | Ветошь, кг | 0,0732 -------- 0,0122 |  | - | 12,53 |  |  | - | 0,92
| С111-309 | Канаты пеньковые пропитанные, т | 0,000239 -------- 0,00004 |  | - | 190 568,83 |  |  | - | 45,51
| С111-322 | Керосин для технических целей, марка КТ-1, КТ-2, т | 0,000882 -------- 0,000147 |  | - | 19 930,87 |  |  | - | 17,58
| С112-78 | Доски необрезные из хвойных пород, длина 4-6,5 м, все ширины, толщина 32,40 мм, IV сорт, м3 | 0,002826 -------- 0,000471 |  | - | 3 563,06 |  |  | - | 10,07
| С1537-109 | Канат двойной свивки, тип ТК, без покрытия, из проволоки марки В, маркировочная группа 1570 Н/мм2 и менее, диаметр 15,5 мм, 10 м | 0,00453 -------- 0,000755 |  | - | 1 449,57 |  |  | - | 6,57
282 | ПО7-19-15 СОУ МПП 03.080.10-333.7:2011 Средний разряд: 4,4; | То же. Ремонт, шт | 3 |  | 1326,28 | 154,75 ------- 1 171,53 | - ------- - |  | 3979 | 464 ------- 3515 | - ------- - | 9,39 ------- - | 28,17 ------- -
| КБМ203-0301 | Лебедки ручные и рычажные, тяговое усилие до 9,81 кН [1 т], маш.ч | 1,89 -------- 0,63 |  | - | 1,62 |  |  | - | 3,06 |  | - ------ - | - ------ -
| С111-1608 | Ветошь, кг | 0,0561 -------- 0,0187 |  | - | 12,53 |  |  | - | 0,70
| С111-322 | Керосин для технических целей, марка КТ-1, КТ-2, т | 0,000654 -------- 0,000218 |  | - | 19 930,87 |  |  | - | 13,03
| С112-78 | Доски необрезные из хвойных пород, длина 4-6,5 м, все ширины, толщина 32,40 мм, IV сорт, м3 | 0,000921 -------- 0,000307 |  | - | 3 563,06 |  |  | - | 3,28
| С1541-45 | Набивки плетеные пропитанные неасбестовые, круглые, квадратные, марка ХБП-31, диаметр, сторона квадрата 6-14 мм, т | 0,000651 -------- 0,000217 |  | - | 426 707,52 |  |  | - | 277,79
| С1542-33 | Смазка 1-13 жировая, т | 0,001269 -------- 0,000423 |  | - | 59 913,47 |  |  | - | 76,03
| С1546-42 | Масло веретенное, т | 0,00039 -------- 0,00013 |  | - | 25 291,26 |  |  | - | 9,86
| С1546-55 | Паста "Гои", кг | 0,00825 -------- 0,00275 |  | - | 114,87 |  |  | - | 0,95
| С1546-55-П1 | Порошок абразивный притирочный, кг | 0,1272 -------- 0,0424 |  | - | 625,37 |  |  | - | 79,55
283 | ПО7-20-15 СОУ МПП 03.080.10-333.7:2011 Средний разряд: 4,2; | Монтаж задвижек чугунных фланцевых на условное давление 1 МПа, диаметр условного прохода 250 мм, шт | 6 |  | 1656,37 | 32,33 ------- 1 624,04 | - ------- - |  | 9938 | 194 ------- 9744 | - ------- - | 13,40 ------- - | 80,4 ------- -
| КБМ203-0301 | Лебедки ручные и рычажные, тяговое усилие до 9,81 кН [1 т], маш.ч | 5,34 -------- 0,89 |  | - | 1,62 |  |  | - | 8,66 |  | - ------ - | - ------ -
| КБМ203-0402 | Лебедки электрические, тяговое усилие,кН(т) до 12.26(1.25), маш.ч | 10,08 -------- 1,68 |  | - | 7,44 |  |  | - | 75,04 |  | - ------ - | - ------ -
| С111-1608 | Ветошь, кг | 0,0501 -------- 0,00835 |  | - | 12,53 |  |  | - | 0,63
| С111-309 | Канаты пеньковые пропитанные, т | 0,000423 -------- 0,000071 |  | - | 190 568,83 |  |  | - | 80,61
| С111-322 | Керосин для технических целей, марка КТ-1, КТ-2, т | 0,000636 -------- 0,000106 |  | - | 19 930,87 |  |  | - | 12,68
| С1537-109 | Канат двойной свивки, тип ТК, без покрытия, из проволоки марки В, маркировочная группа 1570 Н/мм2 и менее, диаметр 15,5 мм, 10 м | 0,01128 -------- 0,00188 |  | - | 1 449,57 |  |  | - | 16,35
284 | 2307-11040 Пр-т 2307 | ЗАДВИЖКА 30Ч6БР, ДУ 250 ММ, РУ 1,0 МПа, шт | 3 | - ------- 6824,61 |  |  |  | - ------- 20474 | [5 empty] | - ------- 0,501
285 | С111-1848 СЕСЦ-97 ч.1.р.1 10 км. | Болты строительные с гайками и шайбами, т | 0,005 |  | 78364,46 | 78 364,46 ------- - | - ------- - |  | 392 | 392 ------- - | - ------- - | - ------- - | - ------- -
286 | ПО7-65-5 СОУ МПП 03.080.10-333.7:2011 Средний разряд: 4; | Демонтаж вентилей стальных фланцевых на условное давление 4.0 МПа, диаметр условного прохода 50 мм, шт | 7 |  | 285,93 | 2,44 ------- 283,49 | - ------- - |  | 2002 | 18 ------- 1984 | - ------- - | 2,41 ------- - | 16,87 ------- -
| С111-1608 | Ветошь, кг | 0,03906 -------- 0,00558 |  | - | 12,53 |  |  | - | 0,49
| С111-322 | Керосин для технических целей, марка КТ-1, КТ-2, т | 0,000532 -------- 0,000076 |  | - | 19 930,87 |  |  | - | 10,60
| С112-78 | Доски необрезные из хвойных пород, длина 4-6,5 м, все ширины, толщина 32,40 мм, IV сорт, м3 | 0,001673 -------- 0,000239 |  | - | 3 563,06 |  |  | - | 5,96
287 | ПО7-67-5 СОУ МПП 03.080.10-333.7:2011 Средний разряд: 4,4; | То же. Ремонт, шт | 4 |  | 743,12 | 59,41 ------- 683,71 | - ------- - |  | 2972 | 237 ------- 2735 | - ------- - | 5,48 ------- - | 21,92 ------- -
| С111-1608 | Ветошь, кг | 0,0436 -------- 0,0109 |  | - | 12,53 |  |  | - | 0,55
| С111-26 | Асбестовый шнур общего назначения [ШАОН-1], диаметр 6,0 мм, т | 0,000128 -------- 0,000032 |  | - | 409 489,97 |  |  | - | 52,41
| С111-322 | Керосин для технических целей, марка КТ-1, КТ-2, т | 0,000532 -------- 0,000133 |  | - | 19 930,87 |  |  | - | 10,60
| С112-78 | Доски необрезные из хвойных пород, длина 4-6,5 м, все ширины, толщина 32,40 мм, IV сорт, м3 | 0,000744 -------- 0,000186 |  | - | 3 563,06 |  |  | - | 2,65
| С1541-20 | Набивки плетеные пропитанные асбестовые, круглые, квадратные, марка АП-31, диаметр, сторона квадрата 6-14 мм, т | 0,000204 -------- 0,000051 |  | - | 488 450,10 |  |  | - | 99,64
| С1542-33 | Смазка 1-13 жировая, т | 0,00036 -------- 0,00009 |  | - | 59 913,47 |  |  | - | 21,57
| С1546-42 | Масло веретенное, т | 0,000364 -------- 0,000091 |  | - | 25 291,26 |  |  | - | 9,21
| С1546-55 | Паста "Гои", кг | 0,0042 -------- 0,00105 |  | - | 114,87 |  |  | - | 0,48
| С1546-55-П1 | Порошок абразивный притирочный, кг | 0,0648 -------- 0,0162 |  | - | 625,37 |  |  | - | 40,52
288 | ПО7-68-5 СОУ МПП 03.080.10-333.7:2011 Средний разряд: 4,2; | То же. Монтаж, шт | 7 |  | 763,33 | 17,97 ------- 745,36 | - ------- - |  | 5343 | 125 ------- 5218 | - ------- - | 6,15 ------- - | 43,05 ------- -
| С111-1608 | Ветошь, кг | 0,02681 -------- 0,00383 |  | - | 12,53 |  |  | - | 0,34
| С111-26 | Асбестовый шнур общего назначения [ШАОН-1], диаметр 6,0 мм, т | 0,000287 -------- 0,000041 |  | - | 409 489,97 |  |  | - | 117,52
| С111-322 | Керосин для технических целей, марка КТ-1, КТ-2, т | 0,000399 -------- 0,000057 |  | - | 19 930,87 |  |  | - | 7,95
289 | 2307-10479 Пр-т 2307 10 км. | ВЕНТИЛЬ ПРОХОДНОЙ ФЛАНЦЕВЫЙ 15С22НЖ, ДУ 50 ММ; РУ 4.0 МПа, шт | 3 |  | 1624,48 | 1 624,48 ------- - | - ------- - |  | 4873 | 4873 ------- - | - ------- - | - ------- - | - ------- -
290 | С111-1848 СЕСЦ-97 ч.1.р.1 10 км. | Болты строительные с гайками и шайбами, т | 0,001 |  | 78364,46 | 78 364,46 ------- - | - ------- - |  | 78 | 78 ------- - | - ------- - | - ------- - | - ------- -
291 | ПО7-65-6 СОУ МПП 03.080.10-333.7:2011 Средний разряд: 4; | Демонтаж вентилей стальных фланцевых на условное давление 4.0 МПа, диаметр условного прохода 65 мм, шт | 10 |  | 341,59 | 2,82 ------- 338,77 | - ------- - |  | 3416 | 28 ------- 3388 | - ------- - | 2,88 ------- - | 28,8 ------- -
| С111-1608 | Ветошь, кг | 0,0667 -------- 0,00667 |  | - | 12,53 |  |  | - | 0,84
| С111-322 | Керосин для технических целей, марка КТ-1, КТ-2, т | 0,00088 -------- 0,000088 |  | - | 19 930,87 |  |  | - | 17,54
| С112-78 | Доски необрезные из хвойных пород, длина 4-6,5 м, все ширины, толщина 32,40 мм, IV сорт, м3 | 0,00277 -------- 0,000277 |  | - | 3 563,06 |  |  | - | 9,87
292 | ПО7-67-6 СОУ МПП 03.080.10-333.7:2011 Средний разряд: 4,4; | То же. Ремонт, шт | 6 |  | 831,15 | 71,34 ------- 759,81 | - ------- - |  | 4987 | 428 ------- 4559 | - ------- - | 6,09 ------- - | 36,54 ------- -
| С111-1608 | Ветошь, кг | 0,0726 -------- 0,0121 |  | - | 12,53 |  |  | - | 0,91
| С111-26 | Асбестовый шнур общего назначения [ШАОН-1], диаметр 6,0 мм, т | 0,000228 -------- 0,000038 |  | - | 409 489,97 |  |  | - | 93,36
| С111-322 | Керосин для технических целей, марка КТ-1, КТ-2, т | 0,000882 -------- 0,000147 |  | - | 19 930,87 |  |  | - | 17,58
| С112-78 | Доски необрезные из хвойных пород, длина 4-6,5 м, все ширины, толщина 32,40 мм, IV сорт, м3 | 0,00123 -------- 0,000205 |  | - | 3 563,06 |  |  | - | 4,38
| С1541-20 | Набивки плетеные пропитанные асбестовые, круглые, квадратные, марка АП-31, диаметр, сторона квадрата 6-14 мм, т | 0,000378 -------- 0,000063 |  | - | 488 450,10 |  |  | - | 184,63
| С1542-33 | Смазка 1-13 жировая, т | 0,000684 -------- 0,000114 |  | - | 59 913,47 |  |  | - | 40,98
| С1546-42 | Масло веретенное, т | 0,000585 -------- 0,000098 |  | - | 25 291,26 |  |  | - | 14,80
| С1546-55 | Паста "Гои", кг | 0,00732 -------- 0,00122 |  | - | 114,87 |  |  | - | 0,84
| С1546-55-П1 | Порошок абразивный притирочный, кг | 0,1128 -------- 0,0188 |  | - | 625,37 |  |  | - | 70,54
293 | ПО7-68-6 СОУ МПП 03.080.10-333.7:2011 Средний разряд: 4,2; | То же. Монтаж, шт | 10 |  | 913,45 | 22,65 ------- 890,80 | - ------- - |  | 9135 | 227 ------- 8908 | - ------- - | 7,35 ------- - | 73,5 ------- -
| С111-1608 | Ветошь, кг | 0,0457 -------- 0,00457 |  | - | 12,53 |  |  | - | 0,57
| С111-26 | Асбестовый шнур общего назначения [ШАОН-1], диаметр 6,0 мм, т | 0,00052 -------- 0,000052 |  | - | 409 489,97 |  |  | - | 212,93
| С111-322 | Керосин для технических целей, марка КТ-1, КТ-2, т | 0,00065 -------- 0,000065 |  | - | 19 930,87 |  |  | - | 12,96
294 | 2307-10480 Пр-т 2307 10 км. | ВЕНТИЛЬ ПРОХОДНОЙ ФЛАНЦЕВЫЙ 15С22НЖ, ДУ 65 ММ; РУ 4,0 МПа, шт | 4 |  | 2675,48 | 2 675,48 ------- - | - ------- - |  | 10702 | 10702 ------- - | - ------- - | - ------- - | - ------- -
295 | С111-1848 СЕСЦ-97 ч.1.р.1 10 км. | Болты строительные с гайками и шайбами, т | 0,005 |  | 78364,46 | 78 364,46 ------- - | - ------- - |  | 392 | 392 ------- - | - ------- - | - ------- - | - ------- -
296 | ПМ6-200-9 СОУ МПП 03.080.10-334.6:2011 Средний разряд: 4,42; | Фильтры для воды, диаметр условного прохода 400 мм: демонтаж, Т | 0,3 |  | 908,59 | 21,60 ------- 549,21 | 337,78 ------- 141,7 |  | 273 | 7 ------- 165 | 101 ------- 43 | 4,39 ------- 0,95 | 1,32 ------- 0,29
| КБМ202-1243 | Краны на гусеничном ходу при работе на других видах строительства, грузоподъемность до 16 т, маш.ч | 0,156 -------- 0,52 |  | - |  | 649,58 ------- 272,50 |  | - |  | 101,33 ------- 42,51 | - ------ 1,83 | - ------ 0,29
| КБМ203-0303 | Лебедки ручные и рычажные, тяговое усилие до 14,72 кН [1,5 т], маш.ч | 0,09 -------- 0,3 |  | - | 1,62 |  |  | - | 0,15 |  | - ------ - | - ------ -
| КБМ203-0404 | Лебедки электрические, тяговое усилие до 31,39 кН [3,2 т], маш.ч | 0,162 -------- 0,54 |  | - | 9,24 |  |  | - | 1,50 |  | - ------ - | - ------ -
| С111-1608 | Ветошь, кг | 0,0942 -------- 0,314 |  | - | 12,53 |  |  | - | 1,18
| С111-322 | Керосин для технических целей, марка КТ-1, КТ-2, т | 0,000035 -------- 0,000118 |  | - | 19 930,87 |  |  | - | 0,71
| С111-324 | Кислород технический газообразный, м3 | 0,0408 -------- 0,136 |  | - | 7,24 |  |  | - | 0,30
| С112-78 | Доски необрезные из хвойных пород, длина 4-6,5 м, все ширины, толщина 32,40 мм, IV сорт, м3 | 0,00051 -------- 0,0017 |  | - | 3 563,06 |  |  | - | 1,82
| С1537-109 | Канат двойной свивки, тип ТК, без покрытия, из проволоки марки В, маркировочная группа 1570 Н/мм2 и менее, диаметр 15,5 мм, 10 м | 0,000187 -------- 0,000624 |  | - | 1 449,57 |  |  | - | 0,27
| С1537-32 | Канат двойной свивки, тип ЛК-Р, без покрытия, из проволоки марки В, маркировочная группа 1770 Н/мм2, диаметр 19,5 мм, 10 м | 0,000181 -------- 0,000602 |  | - | 1 760,50 |  |  | - | 0,32
| С1546-66 | Пропан-бутан технический, м3 | 0,00636 -------- 0,0212 |  | - | 39,39 |  |  | - | 0,25
297 | ПМ6-200-11 СОУ МПП 03.080.10-334.6:2011 Средний разряд: 4,45; | То же. Ремонт, Т | 0,3 |  | 2375,61 | 183,26 ------- 2 121,81 | 70,54 ------- 2,71 |  | 713 | 55 ------- 637 | 21 ------- 1 | 16,89 ------- 0,02 | 5,07 ------- 0,01
| КБМ203-0303 | Лебедки ручные и рычажные, тяговое усилие до 14,72 кН [1,5 т], маш.ч | 0,297 -------- 0,99 |  | - | 1,62 |  |  | - | 0,48 |  | - ------ - | - ------ -
| КБМ203-0404 | Лебедки электрические, тяговое усилие до 31,39 кН [3,2 т], маш.ч | 0,279 -------- 0,93 |  | - | 9,24 |  |  | - | 2,58 |  | - ------ - | - ------ -
| КБМ204-0502 | Установка для сварки ручной дуговой [постоянного тока], маш.ч | 0,345 -------- 1,15 |  | - |  | 61,34 ------- 2,36 |  | - |  | 21,16 ------- 0,81 | - ------ 0,02 | - ------ 0,01
| КБМ233-0301 | Машины шлифовальные электрические, маш.ч | 0,339 -------- 1,13 |  | - | 7,72 |  |  | - | 2,62 |  | - ------ - | - ------ -
| С111-1515 | Электроды, диаметр 4 мм, марка Э46, т | 0,000294 -------- 0,00098 |  | - | 50 660,45 |  |  | - | 14,89
| С111-1608 | Ветошь, кг | 0,2655 -------- 0,885 |  | - | 12,53 |  |  | - | 3,33
| С111-1639 | Круги армированные абразивные зачистные, диаметр 180х6 мм, шт | 0,01383 -------- 0,0461 |  | - | 254,90 |  |  | - | 3,53
| С111-322 | Керосин для технических целей, марка КТ-1, КТ-2, т | 0,0001 -------- 0,000332 |  | - | 19 930,87 |  |  | - | 1,99
| С111-324 | Кислород технический газообразный, м3 | 0,0255 -------- 0,085 |  | - | 7,24 |  |  | - | 0,18
| С111-962 | Смазка, солидол жировой "Ж", т | 0,000069 -------- 0,00023 |  | - | 16 920,12 |  |  | - | 1,17
| С1110-7 | Болты сборочные с гайками и шайбами, класс прочности 5.8, т | 0,00007 -------- 0,000232 |  | - | 63 250,24 |  |  | - | 4,40
| С112-78 | Доски необрезные из хвойных пород, длина 4-6,5 м, все ширины, толщина 32,40 мм, IV сорт, м3 | 0,00135 -------- 0,0045 |  | - | 3 563,06 |  |  | - | 4,81
| С113-13 | Трубы стальные сварные водогазопроводные с резьбой, черные обыкновенные неоцинкованные, диаметр условного прохода 15 мм, толщина стенки 2,8 мм, м | 0,102 -------- 0,34 |  | - | 57,53 |  |  | - | 5,87
| С1537-109 | Канат двойной свивки, тип ТК, без покрытия, из проволоки марки В, маркировочная группа 1570 Н/мм2 и менее, диаметр 15,5 мм, 10 м | 0,000315 -------- 0,00105 |  | - | 1 449,57 |  |  | - | 0,46
| С1546-54 | Паронит, т | 0,000069 -------- 0,000229 |  | - | 124 126,91 |  |  | - | 8,53
| С1546-66 | Пропан-бутан технический, м3 | 0,00393 -------- 0,0131 |  | - | 39,39 |  |  | - | 0,15
298 | С1545-211 СЕСЦ-97 ч.5.р.45 10 км. | Резина листовая, кг | 4 |  | 105,93 | 105,93 ------- - | - ------- - |  | 424 | 424 ------- - | - ------- - | - ------- - | - ------- -
299 | ПМ6-200-12 СОУ МПП 03.080.10-334.6:2011 Средний разряд: 4,46; | Фильтры для воды, диаметр условного прохода 400 мм: монтаж, Т | 0,3 |  | 1951,44 | 101,37 ------- 1 275,20 | 574,87 ------- 220,12 |  | 585 | 30 ------- 383 | 172 ------- 66 | 10,13 ------- 1,48 | 3,04 ------- 0,44
| КБМ202-1243 | Краны на гусеничном ходу при работе на других видах строительства, грузоподъемность до 16 т, маш.ч | 0,24 -------- 0,8 |  | - |  | 649,58 ------- 272,50 |  | - |  | 155,90 ------- 65,40 | - ------ 1,83 | - ------ 0,44
| КБМ203-0303 | Лебедки ручные и рычажные, тяговое усилие до 14,72 кН [1,5 т], маш.ч | 0,186 -------- 0,62 |  | - | 1,62 |  |  | - | 0,30 |  | - ------ - | - ------ -
| КБМ203-0404 | Лебедки электрические, тяговое усилие до 31,39 кН [3,2 т], маш.ч | 0,234 -------- 0,78 |  | - | 9,24 |  |  | - | 2,16 |  | - ------ - | - ------ -
| КБМ204-0502 | Установка для сварки ручной дуговой [постоянного тока], маш.ч | 0,27 -------- 0,9 |  | - |  | 61,34 ------- 2,36 |  | - |  | 16,56 ------- 0,64 | - ------ 0,02 | - ------ 0,01
| КБМ233-0301 | Машины шлифовальные электрические, маш.ч | 0,204 -------- 0,68 |  | - | 7,72 |  |  | - | 1,58 |  | - ------ - | - ------ -
| С111-1515 | Электроды, диаметр 4 мм, марка Э46, т | 0,00023 -------- 0,000765 |  | - | 50 660,45 |  |  | - | 11,63
| С111-1608 | Ветошь, кг | 0,2145 -------- 0,715 |  | - | 12,53 |  |  | - | 2,69
| С111-1639 | Круги армированные абразивные зачистные, диаметр 180х6 мм, шт | 0,00834 -------- 0,0278 |  | - | 254,90 |  |  | - | 2,13
| С111-322 | Керосин для технических целей, марка КТ-1, КТ-2, т | 0,000081 -------- 0,000269 |  | - | 19 930,87 |  |  | - | 1,61
| С111-324 | Кислород технический газообразный, м3 | 0,01884 -------- 0,0628 |  | - | 7,24 |  |  | - | 0,14
| С111-962 | Смазка, солидол жировой "Ж", т | 0,000039 -------- 0,00013 |  | - | 16 920,12 |  |  | - | 0,66
| С1110-7 | Болты сборочные с гайками и шайбами, класс прочности 5.8, т | 0,000048 -------- 0,000159 |  | - | 63 250,24 |  |  | - | 3,02
| С112-78 | Доски необрезные из хвойных пород, длина 4-6,5 м, все ширины, толщина 32,40 мм, IV сорт, м3 | 0,00099 -------- 0,0033 |  | - | 3 563,06 |  |  | - | 3,53
| С1537-109 | Канат двойной свивки, тип ТК, без покрытия, из проволоки марки В, маркировочная группа 1570 Н/мм2 и менее, диаметр 15,5 мм, 10 м | 0,000267 -------- 0,00089 |  | - | 1 449,57 |  |  | - | 0,39
| С1537-32 | Канат двойной свивки, тип ЛК-Р, без покрытия, из проволоки марки В, маркировочная группа 1770 Н/мм2, диаметр 19,5 мм, 10 м | 0,000273 -------- 0,00091 |  | - | 1 760,50 |  |  | - | 0,48
| С1546-66 | Пропан-бутан технический, м3 | 0,00294 -------- 0,0098 |  | - | 39,39 |  |  | - | 0,12
300 | С111-1848 СЕСЦ-97 ч.1.р.1 10 км. | Болты строительные с гайками и шайбами, т | 0,006 |  | 78364,46 | 78 364,46 ------- - | - ------- - |  | 470 | 470 ------- - | - ------- - | - ------- - | - ------- -
301 | Р9-03078-1 СНиРрс-Р9 Средний разряд: 4,1; | М/К РАБОЧИХ ПЛОЩАДОК С ПЕРЕХОДНЫМИ ЛЕСНИЦАМИ И ЗАЩИТНЫМИ ОГРАЖДЕНИЯМИ. ДЕМОНТАЖ, Т | 0,8 |  | 4736,12 | 222,88 ------- 3 902,45 | 610,79 ------- 226,38 |  | 3789 | 178 ------- 3122 | 489 ------- 181 | 32,68 ------- 1,78 | 26,14 ------- 1,42
| КБМ201-0014 | Автомобили бортовые, грузоподъемность 10 т, маш.ч | 0,7416 -------- 0,927 |  | - |  | 478,31 ------- 198,00 |  | - |  | 354,71 ------- 146,84 | - ------ 1,61 | - ------ 1,19
| КБМ202-1143 | Краны на автомобильном ходу при работе на других видах строительства, грузоподъемность 16 т, маш.ч | 0,1232 -------- 0,154 |  | - |  | 929,24 ------- 272,07 |  | - |  | 114,48 ------- 33,52 | - ------ 1,8 | - ------ 0,22
| КБМ203-0403 | Лебедки электрические, тяговое усилие до 19,62 кН [2 т], маш.ч | 7,56 -------- 9,45 |  | - | 7,80 |  |  | - | 58,99 |  | - ------ - | - ------ -
| КБМ204-0502 | Установка для сварки ручной дуговой [постоянного тока], маш.ч | 0,3168 -------- 0,396 |  | - |  | 61,34 ------- 2,36 |  | - |  | 19,43 ------- 0,75 | - ------ 0,02 | - ------ 0,01
| С111-1515 | Электроды, диаметр 4 мм, марка Э46, т | 0,000256 -------- 0,00032 |  | - | 50 660,45 |  |  | - | 12,97
| С111-309 | Канаты пеньковые пропитанные, т | 0,000158 -------- 0,000198 |  | - | 190 568,83 |  |  | - | 30,19
| С111-324 | Кислород технический газообразный, м3 | 1,096 -------- 1,37 |  | - | 7,24 |  |  | - | 7,94
| С112-8 | Лесоматериалы круглые хвойных пород для строительства, длина 3-6,5 м, диаметр 14-24 см, м3 | 0,00808 -------- 0,0101 |  | - | 2 905,85 |  |  | - | 23,48
| С112-81 | Доски необрезные из хвойных пород, длина 4-6,5 м, все ширины, толщина 44 мм и более, III сорт, м3 | 0,004648 -------- 0,00581 |  | - | 4 358,23 |  |  | - | 20,26
| С1546-66 | Пропан-бутан технический, м3 | 0,1712 -------- 0,214 |  | - | 39,39 |  |  | - | 6,74
|  | ПРОЧИЕ МАТЕРИАЛЫ, грн | 0,8 -------- 1 |  | - | 0,56 |  |  | - | 0,45
| КБМ233-0301 | Машины шлифовальные электрические, маш.ч | 1,048 -------- 1,31 |  | - | 7,72 |  |  | - | 8,09 |  | - ------ - | - ------ -
| С111-1638 | Круги армированные абразивные отрезные, диаметр 180х3 мм, шт | 0,0636 -------- 0,0795 |  | - | 144,70 |  |  | - | 9,20
302 | Р9-08033 СНиРрс-Р9 Средний разряд: 4,19; | ТО ЖЕ. ИЗГОТОВЛЕНИЕ, Т | 0,8 |  | 58351,34 | 38 780,07 ------- 13 801,06 | 5770,21 ------- 1563,27 |  | 46681 | 31024 ------- 11041 | 4616 ------- 1251 | 114,04 ------- 10,55 | 91,23 ------- 8,44
| КБМ201-0014 | Автомобили бортовые, грузоподъемность 10 т, маш.ч | 0,32 -------- 0,4 |  | - |  | 478,31 ------- 198,00 |  | - |  | 153,06 ------- 63,36 | - ------ 1,61 | - ------ 0,52
| КБМ202-1140 | Краны на автомобильном ходу при работе на других видах строительства, грузоподъемность 6,3 т, маш.ч | 5,3944 -------- 6,743 |  | - |  | 722,62 ------- 214,63 |  | - |  | 3 898,10 ------- 1 157,80 | - ------ 1,42 | - ------ 7,66
| КБМ204-0502 | Установка для сварки ручной дуговой [постоянного тока], маш.ч | 8,12 -------- 10,15 |  | - |  | 61,34 ------- 2,36 |  | - |  | 498,08 ------- 19,16 | - ------ 0,02 | - ------ 0,16
| КБМ233-0201 | Машины сверлильные электрические, маш.ч | 9,9 -------- 12,375 |  | - |  | 6,76 ------- 1,04 |  | - |  | 66,92 ------- 10,30 | - ------ 0,01 | - ------ 0,1
| КБМ233-0301 | Машины шлифовальные электрические, маш.ч | 9,9 -------- 12,375 |  | - | 7,72 |  |  | - | 76,45 |  | - ------ - | - ------ -
| С111-1515 | Электроды, диаметр 4 мм, марка Э46, т | 0,01072 -------- 0,0134 |  | - | 50 660,45 |  |  | - | 543,08
| С111-324 | Кислород технический газообразный, м3 | 3,68 -------- 4,6 |  | - | 7,24 |  |  | - | 26,64
| С111-1804 замена; +0444 Кзам = 0 РСХ.МАТ = 1,04; | Сталь листовая б-4мм, т | 0,208 -------- 0,26 |  | - | 37 871,78 |  |  | - | 7 877,33
| С111-1112 замена; +0444 Кзам = 0 РСХ.МАТ = 1,04; | Рифленый прокат, толщина основания листа 6 мм, т | 0,416 -------- 0,52 |  | - | 32 182,32 |  |  | - | 13 387,85
| С111-1837 замена; +0444 Кзам = 0 РСХ.МАТ = 1,04; | Швеллеры N10-14, т | 0,104 -------- 0,13 |  | - | 44 774,31 |  |  | - | 4 656,53
| С111-1828 замена; +0444 Кзам = 0 РСХ.МАТ = 1,04; | Прокат угловой равнополочный, ширина полок 50 мм, т | 0,104 -------- 0,13 |  | - | 41 480,41 |  |  | - | 4 313,96
| С1546-66 | Пропан-бутан технический, м3 | 0,576 -------- 0,72 |  | - | 39,39 |  |  | - | 22,69
| С111-1638 | Круги армированные абразивные отрезные, диаметр 180х3 мм, шт | 0,2144 -------- 0,268 |  | - | 144,70 |  |  | - | 31,02
| С111-1639 | Круги армированные абразивные зачистные, диаметр 180х6 мм, шт | 0,3472 -------- 0,434 |  | - | 254,90 |  |  | - | 88,50
303 | Р9-03078-4 СНиРрс-Р9 Средний разряд: 4,1; | М/К РАБОЧИХ ПЛОЩАДОК С ПЕРЕХОДНЫМИ ЛЕСНИЦАМИ И ЗАЩИТНЫМИ ОГРАЖДЕНИЯМИ. МОНТАЖ, Т | 0,8 |  | 8263,35 | 639,60 ------- 6 504,48 | 1119,27 ------- 359,42 |  | 6611 | 512 ------- 5204 | 895 ------- 288 | 54,47 ------- 2,83 | 43,58 ------- 2,27
| КБМ201-0014 | Автомобили бортовые, грузоподъемность 10 т, маш.ч | 1,1776 -------- 1,472 |  | - |  | 478,31 ------- 198,00 |  | - |  | 563,26 ------- 233,16 | - ------ 1,61 | - ------ 1,9
| КБМ202-1143 | Краны на автомобильном ходу при работе на других видах строительства, грузоподъемность 16 т, маш.ч | 0,176 -------- 0,22 |  | - |  | 929,24 ------- 272,07 |  | - |  | 163,55 ------- 47,88 | - ------ 1,8 | - ------ 0,32
| КБМ203-0403 | Лебедки электрические, тяговое усилие до 19,62 кН [2 т], маш.ч | 10,8 -------- 13,5 |  | - | 7,80 |  |  | - | 84,27 |  | - ------ - | - ------ -
| КБМ204-0502 | Установка для сварки ручной дуговой [постоянного тока], маш.ч | 2,7488 -------- 3,436 |  | - |  | 61,34 ------- 2,36 |  | - |  | 168,61 ------- 6,49 | - ------ 0,02 | - ------ 0,05
| С111-1019 | Швеллеры N 40 из горячекатаного проката из стали углеродистой обыкновенного качества, марка Ст0, т | 0,00168 -------- 0,0021 |  | - | 23 910,92 |  |  | - | 40,17
| С111-1515 | Электроды, диаметр 4 мм, марка Э46, т | 0,00352 -------- 0,0044 |  | - | 50 660,45 |  |  | - | 178,32
| С111-1848 | Болты строительные с гайками и шайбами, т | 0,000352 -------- 0,00044 |  | - | 78 364,46 |  |  | - | 27,58
| С111-309 | Канаты пеньковые пропитанные, т | 0,000361 -------- 0,000451 |  | - | 190 568,83 |  |  | - | 68,76
| С111-324 | Кислород технический газообразный, м3 | 0,4432 -------- 0,554 |  | - | 7,24 |  |  | - | 3,21
| С112-8 | Лесоматериалы круглые хвойных пород для строительства, длина 3-6,5 м, диаметр 14-24 см, м3 | 0,01032 -------- 0,0129 |  | - | 2 905,85 |  |  | - | 29,99
| С112-81 | Доски необрезные из хвойных пород, длина 4-6,5 м, все ширины, толщина 44 мм и более, III сорт, м3 | 0,01008 -------- 0,0126 |  | - | 4 358,23 |  |  | - | 43,93
| С1546-66 | Пропан-бутан технический, м3 | 0,0692 -------- 0,0865 |  | - | 39,39 |  |  | - | 2,73
|  | ПРОЧИЕ МАТЕРИАЛЫ, грн | 0,8 -------- 1 |  | - | 1,38 |  |  | - | 1,10
| КБМ233-0301 | Машины шлифовальные электрические, маш.ч | 1,744 -------- 2,18 |  | - | 7,72 |  |  | - | 13,47 |  | - ------ - | - ------ -
| С111-1639 | Круги армированные абразивные зачистные, диаметр 180х6 мм, шт | 0,0712 -------- 0,089 |  | - | 254,90 |  |  | - | 18,15
304 | ПО7-65-7 СОУ МПП 03.080.10-333.7:2011 Средний разряд: 4; | Демонтаж вентилей стальных фланцевых на условное давление 4.0 МПа, диаметр условного прохода 80 мм, шт | 14 |  | 392,54 | 3,18 ------- 389,36 | - ------- - |  | 5496 | 45 ------- 5451 | - ------- - | 3,31 ------- - | 46,34 ------- -
| С111-1608 | Ветошь, кг | 0,1071 -------- 0,00765 |  | - | 12,53 |  |  | - | 1,34
| С111-322 | Керосин для технических целей, марка КТ-1, КТ-2, т | 0,001386 -------- 0,000099 |  | - | 19 930,87 |  |  | - | 27,62
| С112-78 | Доски необрезные из хвойных пород, длина 4-6,5 м, все ширины, толщина 32,40 мм, IV сорт, м3 | 0,004368 -------- 0,000312 |  | - | 3 563,06 |  |  | - | 15,56
305 | ПО7-67-7 СОУ МПП 03.080.10-333.7:2011 Средний разряд: 4,4; | То же. Ремонт, шт | 8 |  | 909,66 | 83,72 ------- 825,94 | - ------- - |  | 7277 | 669 ------- 6608 | - ------- - | 6,62 ------- - | 52,96 ------- -
| С111-1608 | Ветошь, кг | 0,1056 -------- 0,0132 |  | - | 12,53 |  |  | - | 1,32
| С111-26 | Асбестовый шнур общего назначения [ШАОН-1], диаметр 6,0 мм, т | 0,000352 -------- 0,000044 |  | - | 409 489,97 |  |  | - | 144,14
| С111-322 | Керосин для технических целей, марка КТ-1, КТ-2, т | 0,001264 -------- 0,000158 |  | - | 19 930,87 |  |  | - | 25,19
| С112-78 | Доски необрезные из хвойных пород, длина 4-6,5 м, все ширины, толщина 32,40 мм, IV сорт, м3 | 0,001768 -------- 0,000221 |  | - | 3 563,06 |  |  | - | 6,30
| С1541-20 | Набивки плетеные пропитанные асбестовые, круглые, квадратные, марка АП-31, диаметр, сторона квадрата 6-14 мм, т | 0,000608 -------- 0,000076 |  | - | 488 450,10 |  |  | - | 296,98
| С1542-33 | Смазка 1-13 жировая, т | 0,001112 -------- 0,000139 |  | - | 59 913,47 |  |  | - | 66,62
| С1546-42 | Масло веретенное, т | 0,000824 -------- 0,000103 |  | - | 25 291,26 |  |  | - | 20,84
| С1546-55 | Паста "Гои", кг | 0,01112 -------- 0,00139 |  | - | 114,87 |  |  | - | 1,28
| С1546-55-П1 | Порошок абразивный притирочный, кг | 0,1712 -------- 0,0214 |  | - | 625,37 |  |  | - | 107,06
306 | С1545-211 СЕСЦ-97 ч.5.р.45 10 км. | Резина листовая, кг | 6 |  | 105,93 | 105,93 ------- - | - ------- - |  | 636 | 636 ------- - | - ------- - | - ------- - | - ------- -
307 | ПО7-68-7 СОУ МПП 03.080.10-333.7:2011 Средний разряд: 4,2; | Монтаж вентилей стальных фланцевых на условное давление 4.0 МПа, диаметр условного прохода 80 мм, шт | 14 |  | 1052,22 | 26,89 ------- 1 025,33 | - ------- - |  | 14731 | 376 ------- 14355 | - ------- - | 8,46 ------- - | 118,44 ------- -
| С111-1608 | Ветошь, кг | 0,07364 -------- 0,00526 |  | - | 12,53 |  |  | - | 0,92
| С111-26 | Асбестовый шнур общего назначения [ШАОН-1], диаметр 6,0 мм, т | 0,000868 -------- 0,000062 |  | - | 409 489,97 |  |  | - | 355,44
| С111-322 | Керосин для технических целей, марка КТ-1, КТ-2, т | 0,001008 -------- 0,000072 |  | - | 19 930,87 |  |  | - | 20,09
308 | 2307-10481 Пр-т 2307 10 км. | ВЕНТИЛЬ ПРОХОДНОЙ ФЛАНЦЕВЫЙ 15С22НЖ, ДУ 80 ММ; РУ 4,0 МПа, шт | 6 |  | 2866,9 | 2 866,90 ------- - | - ------- - |  | 17201 | 17201 ------- - | - ------- - | - ------- - | - ------- -
309 | С111-1848 СЕСЦ-97 ч.1.р.1 10 км. | Болты строительные с гайками и шайбами, т | 0,008 |  | 78364,46 | 78 364,46 ------- - | - ------- - |  | 627 | 627 ------- - | - ------- - | - ------- - | - ------- -
310 | ПО7-17-10 СОУ МПП 03.080.10-333.7:2011 Средний разряд: 4; | Демонтаж задвижек чугунных фланцевых на условное давление 1 МПа, диаметр условного прохода 100 мм, шт | 8 |  | 342,63 | 12,09 ------- 330,54 | - ------- - |  | 2741 | 97 ------- 2644 | - ------- - | 2,81 ------- - | 22,48 ------- -
| КБМ203-0301 | Лебедки ручные и рычажные, тяговое усилие до 9,81 кН [1 т], маш.ч | 1,52 -------- 0,19 |  | - | 1,62 |  |  | - | 2,46 |  | - ------ - | - ------ -
| КБМ203-0402 | Лебедки электрические, тяговое усилие,кН(т) до 12.26(1.25), маш.ч | 2,8 -------- 0,35 |  | - | 7,44 |  |  | - | 20,84 |  | - ------ - | - ------ -
| С111-1608 | Ветошь, кг | 0,052 -------- 0,0065 |  | - | 12,53 |  |  | - | 0,65
| С111-309 | Канаты пеньковые пропитанные, т | 0,000244 -------- 0,000031 |  | - | 190 568,83 |  |  | - | 46,50
| С111-322 | Керосин для технических целей, марка КТ-1, КТ-2, т | 0,000688 -------- 0,000086 |  | - | 19 930,87 |  |  | - | 13,71
| С112-78 | Доски необрезные из хвойных пород, длина 4-6,5 м, все ширины, толщина 32,40 мм, IV сорт, м3 | 0,002168 -------- 0,000271 |  | - | 3 563,06 |  |  | - | 7,72
| С1537-109 | Канат двойной свивки, тип ТК, без покрытия, из проволоки марки В, маркировочная группа 1570 Н/мм2 и менее, диаметр 15,5 мм, 10 м | 0,00332 -------- 0,000415 |  | - | 1 449,57 |  |  | - | 4,81
311 | ПО7-19-10 СОУ МПП 03.080.10-333.7:2011 Средний разряд: 4,4; | То же. Ремонт, шт | 5 |  | 884,26 | 72,05 ------- 812,21 | - ------- - |  | 4421 | 360 ------- 4061 | - ------- - | 6,51 ------- - | 32,55 ------- -
| С111-1608 | Ветошь, кг | 0,0645 -------- 0,0129 |  | - | 12,53 |  |  | - | 0,81
| С111-322 | Керосин для технических целей, марка КТ-1, КТ-2, т | 0,00078 -------- 0,000156 |  | - | 19 930,87 |  |  | - | 15,55
| С112-78 | Доски необрезные из хвойных пород, длина 4-6,5 м, все ширины, толщина 32,40 мм, IV сорт, м3 | 0,00109 -------- 0,000218 |  | - | 3 563,06 |  |  | - | 3,88
| С1541-45 | Набивки плетеные пропитанные неасбестовые, круглые, квадратные, марка ХБП-31, диаметр, сторона квадрата 6-14 мм, т | 0,000465 -------- 0,000093 |  | - | 426 707,52 |  |  | - | 198,42
| С1542-33 | Смазка 1-13 жировая, т | 0,000865 -------- 0,000173 |  | - | 59 913,47 |  |  | - | 51,83
| С1546-42 | Масло веретенное, т | 0,00051 -------- 0,000102 |  | - | 25 291,26 |  |  | - | 12,90
| С1546-55 | Паста "Гои", кг | 0,0079 -------- 0,00158 |  | - | 114,87 |  |  | - | 0,91
| С1546-55-П1 | Порошок абразивный притирочный, кг | 0,1215 -------- 0,0243 |  | - | 625,37 |  |  | - | 75,98
312 | ПО7-20-10 СОУ МПП 03.080.10-333.7:2011 Средний разряд: 4,2; | Монтаж задвижек чугунных фланцевых на условное давление 1 МПа, диаметр условного прохода 100 мм, шт | 8 |  | 890,66 | 19,25 ------- 871,41 | - ------- - |  | 7125 | 154 ------- 6971 | - ------- - | 7,19 ------- - | 57,52 ------- -
| КБМ203-0301 | Лебедки ручные и рычажные, тяговое усилие до 9,81 кН [1 т], маш.ч | 3,84 -------- 0,48 |  | - | 1,62 |  |  | - | 6,23 |  | - ------ - | - ------ -
| КБМ203-0402 | Лебедки электрические, тяговое усилие,кН(т) до 12.26(1.25), маш.ч | 7,2 -------- 0,9 |  | - | 7,44 |  |  | - | 53,60 |  | - ------ - | - ------ -
| С111-1608 | Ветошь, кг | 0,03576 -------- 0,00447 |  | - | 12,53 |  |  | - | 0,45
| С111-309 | Канаты пеньковые пропитанные, т | 0,000376 -------- 0,000047 |  | - | 190 568,83 |  |  | - | 71,65
| С111-322 | Керосин для технических целей, марка КТ-1, КТ-2, т | 0,000512 -------- 0,000064 |  | - | 19 930,87 |  |  | - | 10,20
| С1537-109 | Канат двойной свивки, тип ТК, без покрытия, из проволоки марки В, маркировочная группа 1570 Н/мм2 и менее, диаметр 15,5 мм, 10 м | 0,00816 -------- 0,00102 |  | - | 1 449,57 |  |  | - | 11,83
313 | 2307-11036 Пр-т 2307 10 км. | ЗАДВИЖКА 30Ч6БР, ДУ 100 ММ, РУ 1,0 МПа, шт | 3 |  | 1913,94 | 1 913,94 ------- - | - ------- - |  | 5742 | 5742 ------- - | - ------- - | - ------- - | - ------- -
314 | С111-1848 СЕСЦ-97 ч.1.р.1 10 км. | Болты строительные с гайками и шайбами, т | 0,014 |  | 78364,46 | 78 364,46 ------- - | - ------- - |  | 1097 | 1097 ------- - | - ------- - | - ------- - | - ------- -
315 | ПО7-17-12 СОУ МПП 03.080.10-333.7:2011 Средний разряд: 4; | Демонтаж задвижек чугунных фланцевых на условное давление 1 МПа, диаметр условного прохода 150 мм, шт | 7 |  | 450,97 | 14,56 ------- 436,41 | - ------- - |  | 3157 | 102 ------- 3055 | - ------- - | 3,71 ------- - | 25,97 ------- -
| КБМ203-0301 | Лебедки ручные и рычажные, тяговое усилие до 9,81 кН [1 т], маш.ч | 1,75 -------- 0,25 |  | - | 1,62 |  |  | - | 2,84 |  | - ------ - | - ------ -
| КБМ203-0402 | Лебедки электрические, тяговое усилие,кН(т) до 12.26(1.25), маш.ч | 3,22 -------- 0,46 |  | - | 7,44 |  |  | - | 23,97 |  | - ------ - | - ------ -
| С111-1608 | Ветошь, кг | 0,0602 -------- 0,0086 |  | - | 12,53 |  |  | - | 0,75
| С111-309 | Канаты пеньковые пропитанные, т | 0,000237 -------- 0,000034 |  | - | 190 568,83 |  |  | - | 45,09
| С111-322 | Керосин для технических целей, марка КТ-1, КТ-2, т | 0,000763 -------- 0,000109 |  | - | 19 930,87 |  |  | - | 15,21
| С112-78 | Доски необрезные из хвойных пород, длина 4-6,5 м, все ширины, толщина 32,40 мм, IV сорт, м3 | 0,002415 -------- 0,000345 |  | - | 3 563,06 |  |  | - | 8,60
| С1537-109 | Канат двойной свивки, тип ТК, без покрытия, из проволоки марки В, маркировочная группа 1570 Н/мм2 и менее, диаметр 15,5 мм, 10 м | 0,003752 -------- 0,000536 |  | - | 1 449,57 |  |  | - | 5,44
316 | ПО7-19-12 СОУ МПП 03.080.10-333.7:2011 Средний разряд: 4,4; | То же. Ремонт, шт | 4 |  | 1056,25 | 100,56 ------- 955,69 | - ------- - |  | 4225 | 402 ------- 3823 | - ------- - | 7,66 ------- - | 30,64 ------- -
| КБМ203-0301 | Лебедки ручные и рычажные, тяговое усилие до 9,81 кН [1 т], маш.ч | 2,04 -------- 0,51 |  | - | 1,62 |  |  | - | 3,31 |  | - ------ - | - ------ -
| С111-1608 | Ветошь, кг | 0,0608 -------- 0,0152 |  | - | 12,53 |  |  | - | 0,76
| С111-322 | Керосин для технических целей, марка КТ-1, КТ-2, т | 0,00072 -------- 0,00018 |  | - | 19 930,87 |  |  | - | 14,35
| С112-78 | Доски необрезные из хвойных пород, длина 4-6,5 м, все ширины, толщина 32,40 мм, IV сорт, м3 | 0,001012 -------- 0,000253 |  | - | 3 563,06 |  |  | - | 3,61
| С1541-45 | Набивки плетеные пропитанные неасбестовые, круглые, квадратные, марка ХБП-31, диаметр, сторона квадрата 6-14 мм, т | 0,000536 -------- 0,000134 |  | - | 426 707,52 |  |  | - | 228,72
| С1542-33 | Смазка 1-13 жировая, т | 0,001024 -------- 0,000256 |  | - | 59 913,47 |  |  | - | 61,35
| С1546-42 | Масло веретенное, т | 0,000452 -------- 0,000113 |  | - | 25 291,26 |  |  | - | 11,43
| С1546-55 | Паста "Гои", кг | 0,00808 -------- 0,00202 |  | - | 114,87 |  |  | - | 0,93
| С1546-55-П1 | Порошок абразивный притирочный, кг | 0,1244 -------- 0,0311 |  | - | 625,37 |  |  | - | 77,80
317 | ПО7-20-12 СОУ МПП 03.080.10-333.7:2011 Средний разряд: 4,2; | Монтаж задвижек чугунных фланцевых на условное давление 1 МПа, диаметр условного прохода 150 мм, шт | 7 |  | 1171,68 | 23,94 ------- 1 147,74 | - ------- - |  | 8202 | 168 ------- 8034 | - ------- - | 9,47 ------- - | 66,29 ------- -
| КБМ203-0301 | Лебедки ручные и рычажные, тяговое усилие до 9,81 кН [1 т], маш.ч | 4,41 -------- 0,63 |  | - | 1,62 |  |  | - | 7,15 |  | - ------ - | - ------ -
| КБМ203-0402 | Лебедки электрические, тяговое усилие,кН(т) до 12.26(1.25), маш.ч | 8,26 -------- 1,18 |  | - | 7,44 |  |  | - | 61,49 |  | - ------ - | - ------ -
| С111-1608 | Ветошь, кг | 0,04123 -------- 0,00589 |  | - | 12,53 |  |  | - | 0,52
| С111-309 | Канаты пеньковые пропитанные, т | 0,000388 -------- 0,000055 |  | - | 190 568,83 |  |  | - | 73,90
| С111-322 | Керосин для технических целей, марка КТ-1, КТ-2, т | 0,000553 -------- 0,000079 |  | - | 19 930,87 |  |  | - | 11,02
| С1537-109 | Канат двойной свивки, тип ТК, без покрытия, из проволоки марки В, маркировочная группа 1570 Н/мм2 и менее, диаметр 15,5 мм, 10 м | 0,00931 -------- 0,00133 |  | - | 1 449,57 |  |  | - | 13,50
318 | 2307-11038 Пр-т 2307 10 км. | ЗАДВИЖКА 30Ч6БР, ДУ 150 ММ, РУ 1,0 МПа, шт | 3 |  | 3160,03 | 3 160,03 ------- - | - ------- - |  | 9480 | 9480 ------- - | - ------- - | - ------- - | - ------- -
319 | С111-1848 СЕСЦ-97 ч.1.р.1 10 км. | Болты строительные с гайками и шайбами, т | 0,012 |  | 78364,46 | 78 364,46 ------- - | - ------- - |  | 940 | 940 ------- - | - ------- - | - ------- - | - ------- -
320 | ПО6-231-10 СОУ МПП 03.080.10-333.6:2011 Средний разряд: 3,99; | Демонтаж сварных трубопроводов охлаждения крышек торца заглушки из углеродистых и низколегированных сталей: наружный диаметр, толщина стенки 25х2.5 мм(участки до 3 м), 10 М | 4 |  | 117,12 | 0,46 ------- 116,66 | - ------- - |  | 468 | 1 ------- 467 | - ------- - | 0,99 ------- - | 3,96 ------- -
| КБМ203-0302 | Лебедки ручные и рычажные, тяговое усилие до 12,26 кН [1,25 т], маш.ч | 0,32 -------- 0,08 |  | - | 1,62 |  |  | - | 0,52 |  | - ------ - | - ------ -
| С111-324 | Кислород технический газообразный, м3 | 0,0784 -------- 0,0196 |  | - | 7,24 |  |  | - | 0,57
| С112-78 | Доски необрезные из хвойных пород, длина 4-6,5 м, все ширины, толщина 32,40 мм, IV сорт, м3 | 0,000116 -------- 0,000029 |  | - | 3 563,06 |  |  | - | 0,41
| С1546-66 | Пропан-бутан технический, м3 | 0,00908 -------- 0,00227 |  | - | 39,39 |  |  | - | 0,36
321 | ПО6-237-9 СОУ МПП 03.080.10-333.6:2011 Средний разряд: 4,11; | То же. Монтаж, 10 М | 4 |  | 1150,38 | 865,45 ------- 276,96 | 7,97 ------- 0,31 |  | 4602 | 3462 ------- 1108 | 32 ------- 1 | 2,31 ------- 0,00 | 9,24 ------- 0,01
| КБМ203-0302 | Лебедки ручные и рычажные, тяговое усилие до 12,26 кН [1,25 т], маш.ч | 0,68 -------- 0,17 |  | - | 1,62 |  |  | - | 1,10 |  | - ------ - | - ------ -
| КБМ204-0502 | Установка для сварки ручной дуговой [постоянного тока], маш.ч | 0,52 -------- 0,13 |  | - |  | 61,34 ------- 2,36 |  | - |  | 31,90 ------- 1,23 | - ------ 0,02 | - ------ 0,01
| КБМ233-0301 | Машины шлифовальные электрические, маш.ч | 0,24 -------- 0,06 |  | - | 7,72 |  |  | - | 1,85 |  | - ------ - | - ------ -
| С111-1514 | Электроды, диаметр 4 мм, марка Э42А, т | 0,000081 -------- 0,00002 |  | - | 54 241,76 |  |  | - | 4,38
| С111-1639 | Круги армированные абразивные зачистные, диаметр 180х6 мм, шт | 0,01296 -------- 0,00324 |  | - | 254,90 |  |  | - | 3,30
| С112-78 | Доски необрезные из хвойных пород, длина 4-6,5 м, все ширины, толщина 32,40 мм, IV сорт, м3 | 0,000212 -------- 0,000053 |  | - | 3 563,06 |  |  | - | 0,76
| С113-339 ресурс по проекту; | Трубы наружный диаметр 25 мм, толщина стенки 2,5 мм, м | 40 -------- 10 |  | - | 86,26 |  |  | - | 3 450,40
322 | ПО6-231-24 СОУ МПП 03.080.10-333.6:2011 Средний разряд: 3,98; | Демонтаж сварных трубопроводов охлаждения крышек торца загрузки из углеродистых и низколегированных сталей: наружный диаметр, толщина стенки 57х3.5 мм, 10 М | 4 |  | 173,88 | 0,83 ------- 173,05 | - ------- - |  | 696 | 4 ------- 692 | - ------- - | 1,47 ------- - | 5,88 ------- -
| КБМ203-0302 | Лебедки ручные и рычажные, тяговое усилие до 12,26 кН [1,25 т], маш.ч | 0,44 -------- 0,11 |  | - | 1,62 |  |  | - | 0,71 |  | - ------ - | - ------ -
| С111-324 | Кислород технический газообразный, м3 | 0,1768 -------- 0,0442 |  | - | 7,24 |  |  | - | 1,28
| С112-78 | Доски необрезные из хвойных пород, длина 4-6,5 м, все ширины, толщина 32,40 мм, IV сорт, м3 | 0,000148 -------- 0,000037 |  | - | 3 563,06 |  |  | - | 0,53
| С1546-66 | Пропан-бутан технический, м3 | 0,0206 -------- 0,00515 |  | - | 39,39 |  |  | - | 0,81
323 | ПО6-237-21 СОУ МПП 03.080.10-333.6:2011 Средний разряд: 4,18; | То же. Монтаж, 10 М | 4 |  | 3042,94 | 2 656,34 ------- 370,04 | 16,56 ------- 0,64 |  | 12172 | 10626 ------- 1480 | 66 ------- 3 | 3,05 ------- 0,01 | 12,2 ------- 0,02
| КБМ203-0302 | Лебедки ручные и рычажные, тяговое усилие до 12,26 кН [1,25 т], маш.ч | 0,84 -------- 0,21 |  | - | 1,62 |  |  | - | 1,36 |  | - ------ - | - ------ -
| КБМ204-0502 | Установка для сварки ручной дуговой [постоянного тока], маш.ч | 1,08 -------- 0,27 |  | - |  | 61,34 ------- 2,36 |  | - |  | 66,25 ------- 2,55 | - ------ 0,02 | - ------ 0,02
| КБМ233-0301 | Машины шлифовальные электрические, маш.ч | 0,24 -------- 0,06 |  | - | 7,72 |  |  | - | 1,85 |  | - ------ - | - ------ -
| С111-1515 | Электроды, диаметр 4 мм, марка Э46, т | 0,00022 -------- 0,000055 |  | - | 50 660,45 |  |  | - | 11,15
| С111-1639 | Круги армированные абразивные зачистные, диаметр 180х6 мм, шт | 0,01296 -------- 0,00324 |  | - | 254,90 |  |  | - | 3,30
| С112-78 | Доски необрезные из хвойных пород, длина 4-6,5 м, все ширины, толщина 32,40 мм, IV сорт, м3 | 0,000256 -------- 0,000064 |  | - | 3 563,06 |  |  | - | 0,91
| С113-357 ресурс по проекту; | Трубы стальные, наружный диаметр 57 мм, толщина стенки 3,5 мм, м | 40 -------- 10 |  | - | 265,17 |  |  | - | 10 606,80
324 | ПО6-231-24 СОУ МПП 03.080.10-333.6:2011 Средний разряд: 3,98; | Демонтаж сварных трубопроводов коллектора охлаждения подшипников из углеродистых и низколегированных сталей: наружный диаметр, толщина стенки 57х3.5 мм, 10 М | 5 |  | 173,88 | 0,83 ------- 173,05 | - ------- - |  | 869 | 4 ------- 865 | - ------- - | 1,47 ------- - | 7,35 ------- -
| КБМ203-0302 | Лебедки ручные и рычажные, тяговое усилие до 12,26 кН [1,25 т], маш.ч | 0,55 -------- 0,11 |  | - | 1,62 |  |  | - | 0,89 |  | - ------ - | - ------ -
| С111-324 | Кислород технический газообразный, м3 | 0,221 -------- 0,0442 |  | - | 7,24 |  |  | - | 1,60
| С112-78 | Доски необрезные из хвойных пород, длина 4-6,5 м, все ширины, толщина 32,40 мм, IV сорт, м3 | 0,000185 -------- 0,000037 |  | - | 3 563,06 |  |  | - | 0,66
| С1546-66 | Пропан-бутан технический, м3 | 0,02575 -------- 0,00515 |  | - | 39,39 |  |  | - | 1,01
325 | ПО6-237-21 СОУ МПП 03.080.10-333.6:2011 Средний разряд: 4,18; | То же. Монтаж, 10 М | 5 |  | 3042,94 | 2 656,34 ------- 370,04 | 16,56 ------- 0,64 |  | 15215 | 13282 ------- 1850 | 83 ------- 3 | 3,05 ------- 0,01 | 15,25 ------- 0,03
| КБМ203-0302 | Лебедки ручные и рычажные, тяговое усилие до 12,26 кН [1,25 т], маш.ч | 1,05 -------- 0,21 |  | - | 1,62 |  |  | - | 1,70 |  | - ------ - | - ------ -
| КБМ204-0502 | Установка для сварки ручной дуговой [постоянного тока], маш.ч | 1,35 -------- 0,27 |  | - |  | 61,34 ------- 2,36 |  | - |  | 82,81 ------- 3,19 | - ------ 0,02 | - ------ 0,03
| КБМ233-0301 | Машины шлифовальные электрические, маш.ч | 0,3 -------- 0,06 |  | - | 7,72 |  |  | - | 2,32 |  | - ------ - | - ------ -
| С111-1515 | Электроды, диаметр 4 мм, марка Э46, т | 0,000275 -------- 0,000055 |  | - | 50 660,45 |  |  | - | 13,93
| С111-1639 | Круги армированные абразивные зачистные, диаметр 180х6 мм, шт | 0,0162 -------- 0,00324 |  | - | 254,90 |  |  | - | 4,13
| С112-78 | Доски необрезные из хвойных пород, длина 4-6,5 м, все ширины, толщина 32,40 мм, IV сорт, м3 | 0,00032 -------- 0,000064 |  | - | 3 563,06 |  |  | - | 1,14
| С113-357 ресурс по проекту; | Трубы стальные, наружный диаметр 57 мм, толщина стенки 3,5 мм, м | 50 -------- 10 |  | - | 265,17 |  |  | - | 13 258,50
326 | ПО6-231-10 СОУ МПП 03.080.10-333.6:2011 Средний разряд: 3,99; | Демонтаж коллектор охлаждения подшипников ВПР из углеродистых и низколегированных сталей: наружный диаметр, толщина стенки 25х3 мм, 10 М | 3,2 |  | 117,12 | 0,46 ------- 116,66 | - ------- - |  | 375 | 2 ------- 373 | - ------- - | 0,99 ------- - | 3,17 ------- -
| КБМ203-0302 | Лебедки ручные и рычажные, тяговое усилие до 12,26 кН [1,25 т], маш.ч | 0,256 -------- 0,08 |  | - | 1,62 |  |  | - | 0,42 |  | - ------ - | - ------ -
| С111-324 | Кислород технический газообразный, м3 | 0,06272 -------- 0,0196 |  | - | 7,24 |  |  | - | 0,45
| С112-78 | Доски необрезные из хвойных пород, длина 4-6,5 м, все ширины, толщина 32,40 мм, IV сорт, м3 | 0,000093 -------- 0,000029 |  | - | 3 563,06 |  |  | - | 0,33
| С1546-66 | Пропан-бутан технический, м3 | 0,007264 -------- 0,00227 |  | - | 39,39 |  |  | - | 0,29
327 | ПО6-237-9 СОУ МПП 03.080.10-333.6:2011 Средний разряд: 4,11; | То же. Монтаж, 10 М | 3,2 |  | 1309,58 | 1 024,65 ------- 276,96 | 7,97 ------- 0,31 |  | 4191 | 3279 ------- 886 | 26 ------- 1 | 2,31 ------- 0,00 | 7,39 ------- 0,01
| КБМ203-0302 | Лебедки ручные и рычажные, тяговое усилие до 12,26 кН [1,25 т], маш.ч | 0,544 -------- 0,17 |  | - | 1,62 |  |  | - | 0,88 |  | - ------ - | - ------ -
| КБМ204-0502 | Установка для сварки ручной дуговой [постоянного тока], маш.ч | 0,416 -------- 0,13 |  | - |  | 61,34 ------- 2,36 |  | - |  | 25,52 ------- 0,98 | - ------ 0,02 | - ------ 0,01
| КБМ233-0301 | Машины шлифовальные электрические, маш.ч | 0,192 -------- 0,06 |  | - | 7,72 |  |  | - | 1,48 |  | - ------ - | - ------ -
| С111-1514 | Электроды, диаметр 4 мм, марка Э42А, т | 0,000065 -------- 0,00002 |  | - | 54 241,76 |  |  | - | 3,51
| С111-1639 | Круги армированные абразивные зачистные, диаметр 180х6 мм, шт | 0,010368 -------- 0,00324 |  | - | 254,90 |  |  | - | 2,64
| С112-78 | Доски необрезные из хвойных пород, длина 4-6,5 м, все ширины, толщина 32,40 мм, IV сорт, м3 | 0,00017 -------- 0,000053 |  | - | 3 563,06 |  |  | - | 0,60
| С113-341 ресурс по проекту; | Трубы стальные , наружный диаметр 25 мм, толщина стенки 3 мм, м | 32 -------- 10 |  | - | 102,18 |  |  | - | 3 269,76
328 | ПО6-471-8 СОУ МПП 03.080.10-333.6:2011 Все ресурсы (*) = 1,35 (Раздел 11 п.11.1.2); Средний разряд: 4,58; | Врезка патрубка в трубопровод 25х3 мм с применением электросварки, наружный диаметр и толщина стенки врезаемого изделия 18х3 мм, врезка | 16 |  | 149,69 | 4,83 ------- 138,98 | 5,88 ------- 0,33 |  | 2395 | 77 ------- 2224 | 94 ------- 5 | 1,08 ------- 0,00 | 17,28 ------- 0,05
| КБМ203-0302 | Лебедки ручные и рычажные, тяговое усилие до 12,26 кН [1,25 т], маш.ч | 3,024 -------- 0,189 |  | - | 1,62 |  |  | - | 4,90 |  | - ------ - | - ------ -
| КБМ204-0502 | Установка для сварки ручной дуговой [постоянного тока], маш.ч | 1,296 -------- 0,081 |  | - |  | 61,34 ------- 2,36 |  | - |  | 79,50 ------- 3,06 | - ------ 0,02 | - ------ 0,03
| КБМ233-0201 | Машины сверлильные электрические, маш.ч | 2,16 -------- 0,135 |  | - |  | 6,76 ------- 1,04 |  | - |  | 14,60 ------- 2,25 | - ------ 0,01 | - ------ 0,02
| КБМ233-0301 | Машины шлифовальные электрические, маш.ч | 1,296 -------- 0,081 |  | - | 7,72 |  |  | - | 10,01 |  | - ------ - | - ------ -
| С111-1514 | Электроды, диаметр 4 мм, марка Э42А, т | 0,000218 -------- 0,000014 |  | - | 54 241,76 |  |  | - | 11,83
| С111-1608 | Ветошь, кг | 0,4212 -------- 0,026325 |  | - | 12,53 |  |  | - | 5,28
| С111-1639 | Круги армированные абразивные зачистные, диаметр 180х6 мм, шт | 0,069984 -------- 0,004374 |  | - | 254,90 |  |  | - | 17,84
| С111-322 | Керосин для технических целей, марка КТ-1, КТ-2, т | 0,000994 -------- 0,000062 |  | - | 19 930,87 |  |  | - | 19,80
| С111-324 | Кислород технический газообразный, м3 | 0,3564 -------- 0,022275 |  | - | 7,24 |  |  | - | 2,58
| С112-78 | Доски необрезные из хвойных пород, длина 4-6,5 м, все ширины, толщина 32,40 мм, IV сорт, м3 | 0,000972 -------- 0,000061 |  | - | 3 563,06 |  |  | - | 3,46
| С1546-66 | Пропан-бутан технический, м3 | 0,041472 -------- 0,002592 |  | - | 39,39 |  |  | - | 1,63
329 | С113-341 СЕСЦ-97 ч.1.р.3 10 км. | Патрубок из трубы стальной, наружный диаметр 18 мм, толщина стенки 3 мм, м | 16 |  | 102,18 | 102,18 ------- - | - ------- - |  | 1635 | 1635 ------- - | - ------- - | - ------- - | - ------- -
330 | ПО1-501-1 СОУ МПП 03.080.10-333.1:2011 Средний разряд: 5; | Разделка газорезкой кромок стыковых швов для электродуговой сварки, ширина кромки до 20 мм, м кромки | 50 |  | 55,67 | 6,90 ------- 48,77 | - ------- - |  | 2784 | 345 ------- 2439 | - ------- - | 0,36 ------- - | 18 ------- -
| С111-324 | Кислород технический газообразный, м3 | 29,25 -------- 0,585 |  | - | 7,24 |  |  | - | 211,77
| С1546-66 | Пропан-бутан технический, м3 | 3,38 -------- 0,0676 |  | - | 39,39 |  |  | - | 133,14
331 | ПО1-10-4 СОУ МПП 03.080.10-333.1:2011 ТРУД и ЭММ = 1,4 (Тех.часть Табл.5.1 п.1); РСХ.МАТ = 1,1 (Тех.часть Табл.5.1 п.1); Средний разряд: 5; | Восстановление сварочных швов на трубопроводах.Ручная электродуговая сварка стыковых соединений, швы С21 толщина металла до 10 м /вертикальное положение шва/, 10 м шва | 2,5 |  | 1731,34 | 431,88 ------- 902,71 | 396,75 ------- 15,26 |  | 4328 | 1079 ------- 2257 | 992 ------- 38 | 6,66 ------- 0,13 | 16,66 ------- 0,32
| КБМ204-0502 | Установка для сварки ручной дуговой [постоянного тока], маш.ч | 16,17 -------- 6,468 |  | - |  | 61,34 ------- 2,36 |  | - |  | 991,87 ------- 38,16 | - ------ 0,02 | - ------ 0,32
| С111-1515 | Электроды, диаметр 4 мм, марка Э46, т | 0,021313 -------- 0,008525 |  | - | 50 660,45 |  |  | - | 1 079,70
332 | ПО1-10-4 СОУ МПП 03.080.10-333.1:2011 РСХ.МАТ = 1,25 (Тех.часть Табл.5.1 п.2); ТРУД и ЭММ = 2 (Тех.часть Табл.5.1 п.2); Средний разряд: 5; | Восстановление сварочных швов на трубопроводах.Ручная электродуговая сварка стыковых соединений, швы С21 толщина металла до 10 м /горизонтальное положение шва/, 10 м шва | 2,5 |  | 2347,13 | 490,77 ------- 1 289,58 | 566,78 ------- 21,81 |  | 5868 | 1227 ------- 3224 | 1417 ------- 55 | 9,52 ------- 0,18 | 23,8 ------- 0,46
| КБМ204-0502 | Установка для сварки ручной дуговой [постоянного тока], маш.ч | 23,1 -------- 9,24 |  | - |  | 61,34 ------- 2,36 |  | - |  | 1 416,95 ------- 54,52 | - ------ 0,02 | - ------ 0,46
| С111-1515 | Электроды, диаметр 4 мм, марка Э46, т | 0,024219 -------- 0,009688 |  | - | 50 660,45 |  |  | - | 1 226,93
341 | Р9-03029-1 СНиРрс-Р9 Средний разряд: 3,73; | М/К КРЕПЛЕНИЙ ТРУБОПРОВОДОВ. ДЕМОНТАЖ, Т | 2,2 |  | 4733,34 | 157,92 ------- 2 778,44 | 1796,98 ------- 667,36 |  | 10413 | 347 ------- 6113 | 3953 ------- 1468 | 24,28 ------- 4,68 | 53,42 ------- 10,3
| КБМ201-0014 | Автомобили бортовые, грузоподъемность 10 т, маш.ч | 1,5774 -------- 0,717 |  | - |  | 478,31 ------- 198,00 |  | - |  | 754,49 ------- 312,33 | - ------ 1,61 | - ------ 2,54
| КБМ202-1245 | Краны на гусеничном ходу при работе на других видах строительства, грузоподъемность 40 т, маш.ч | 3,5574 -------- 1,617 |  | - |  | 891,44 ------- 324,62 |  | - |  | 3 171,21 ------- 1 154,80 | - ------ 2,18 | - ------ 7,76
| КБМ204-0502 | Установка для сварки ручной дуговой [постоянного тока], маш.ч | 0,451 -------- 0,205 |  | - |  | 61,34 ------- 2,36 |  | - |  | 27,66 ------- 1,06 | - ------ 0,02 | - ------ 0,01
| С111-1515 | Электроды, диаметр 4 мм, марка Э46, т | 0,00044 -------- 0,0002 |  | - | 50 660,45 |  |  | - | 22,29
| С111-309 | Канаты пеньковые пропитанные, т | 0,000381 -------- 0,000173 |  | - | 190 568,83 |  |  | - | 72,53
| С111-324 | Кислород технический газообразный, м3 | 7,04 -------- 3,2 |  | - | 7,24 |  |  | - | 50,97
| С112-8 | Лесоматериалы круглые хвойных пород для строительства, длина 3-6,5 м, диаметр 14-24 см, м3 | 0,01903 -------- 0,00865 |  | - | 2 905,85 |  |  | - | 55,30
| С112-81 | Доски необрезные из хвойных пород, длина 4-6,5 м, все ширины, толщина 44 мм и более, III сорт, м3 | 0,011198 -------- 0,00509 |  | - | 4 358,23 |  |  | - | 48,80
| С1546-66 | Пропан-бутан технический, м3 | 1,0978 -------- 0,499 |  | - | 39,39 |  |  | - | 43,24
|  | ПРОЧИЕ МАТЕРИАЛЫ, грн | 2,2 -------- 1 |  | - | 0,75 |  |  | - | 1,65
| КБМ233-0301 | Машины шлифовальные электрические, маш.ч | 3,19 -------- 1,45 |  | - | 7,72 |  |  | - | 24,63 |  | - ------ - | - ------ -
| С111-1638 | Круги армированные абразивные отрезные, диаметр 180х3 мм, шт | 0,1936 -------- 0,088 |  | - | 144,70 |  |  | - | 28,01
342 | Р9-08029 СНиРрс-Р9 Средний разряд: 4,19; | ТО ЖЕ. ИЗГОТОВЛЕНИЕ, Т | 2,2 |  | 50255,25 | 42 754,37 ------- 5 615,26 | 1885,62 ------- 535,71 |  | 110562 | 94060 ------- 12354 | 4148 ------- 1179 | 46,40 ------- 3,69 | 102,08 ------- 8,11
| КБМ201-0014 | Автомобили бортовые, грузоподъемность 10 т, маш.ч | 0,88 -------- 0,4 |  | - |  | 478,31 ------- 198,00 |  | - |  | 420,91 ------- 174,24 | - ------ 1,61 | - ------ 1,42
| КБМ202-1140 | Краны на автомобильном ходу при работе на других видах строительства, грузоподъемность 6,3 т, маш.ч | 4,5782 -------- 2,081 |  | - |  | 722,62 ------- 214,63 |  | - |  | 3 308,30 ------- 982,62 | - ------ 1,42 | - ------ 6,5
| КБМ204-0502 | Установка для сварки ручной дуговой [постоянного тока], маш.ч | 6,0456 -------- 2,748 |  | - |  | 61,34 ------- 2,36 |  | - |  | 370,84 ------- 14,27 | - ------ 0,02 | - ------ 0,12
| КБМ233-0201 | Машины сверлильные электрические, маш.ч | 7,1456 -------- 3,248 |  | - |  | 6,76 ------- 1,04 |  | - |  | 48,30 ------- 7,43 | - ------ 0,01 | - ------ 0,07
| КБМ233-0301 | Машины шлифовальные электрические, маш.ч | 7,1456 -------- 3,248 |  | - | 7,72 |  |  | - | 55,18 |  | - ------ - | - ------ -
| С111-1515 | Электроды, диаметр 4 мм, марка Э46, т | 0,007766 -------- 0,00353 |  | - | 50 660,45 |  |  | - | 393,43
| С111-324 | Кислород технический газообразный, м3 | 2,662 -------- 1,21 |  | - | 7,24 |  |  | - | 19,27
| С111-1809 замена; +0444 Кзам = 0 РСХ.МАТ = 1,04; | Сталь круглая ф 12 мм, т | 0,519376 -------- 0,23608 |  | - | 48 584,59 |  |  | - | 25 233,67
| С111-1837 замена; +0444 Кзам = 0 РСХ.МАТ = 1,04; | Швеллеры N10, т | 0,519376 -------- 0,23608 |  | - | 44 774,31 |  |  | - | 23 254,70
| С111-1030 замена; +0444 Кзам = 0 РСХ.МАТ = 1,04; | Двутавры, N 10, т | 0,416416 -------- 0,18928 |  | - | 28 561,49 |  |  | - | 11 893,46
| С111-1828 замена; +0444 Кзам = 0 РСХ.МАТ = 1,04; | Прокат угловой равнополочный, ширина полок 50 мм, т | 0,416416 -------- 0,18928 |  | - | 41 480,41 |  |  | - | 17 273,11
| С111-1823 замена; +0444 Кзам = 0 РСХ.МАТ = 1,04; | Прокат угловой равнополочный, ширина полок 36 мм, т | 0,416416 -------- 0,18928 |  | - | 38 024,56 |  |  | - | 15 834,04
| С1546-66 | Пропан-бутан технический, м3 | 0,4158 -------- 0,189 |  | - | 39,39 |  |  | - | 16,38
| С111-1638 | Круги армированные абразивные отрезные, диаметр 180х3 мм, шт | 0,1551 -------- 0,0705 |  | - | 144,70 |  |  | - | 22,44
| С111-1639 | Круги армированные абразивные зачистные, диаметр 180х6 мм, шт | 0,2508 -------- 0,114 |  | - | 254,90 |  |  | - | 63,93
343 | Р9-03029-4 СНиРрс-Р9 Средний разряд: 3,73; | М/К КРЕПЛЕНИЙ ТРУБОПРОВОДОВ. МОНТАЖ, Т | 2,2 |  | 8203,42 | 785,06 ------- 4 629,98 | 2788,38 ------- 979,43 |  | 18048 | 1728 ------- 10186 | 6134 ------- 2155 | 40,46 ------- 6,91 | 89,01 ------- 15,19
| КБМ201-0014 | Автомобили бортовые, грузоподъемность 10 т, маш.ч | 2,4684 -------- 1,122 |  | - |  | 478,31 ------- 198,00 |  | - |  | 1 180,66 ------- 488,74 | - ------ 1,61 | - ------ 3,97
| КБМ202-1245 | Краны на гусеничном ходу при работе на других видах строительства, грузоподъемность 40 т, маш.ч | 5,082 -------- 2,31 |  | - |  | 891,44 ------- 324,62 |  | - |  | 4 530,30 ------- 1 649,72 | - ------ 2,18 | - ------ 11,08
| КБМ204-0502 | Установка для сварки ручной дуговой [постоянного тока], маш.ч | 6,9036 -------- 3,138 |  | - |  | 61,34 ------- 2,36 |  | - |  | 423,47 ------- 16,29 | - ------ 0,02 | - ------ 0,14
| С111-1019 | Швеллеры N 40 из горячекатаного проката из стали углеродистой обыкновенного качества, марка Ст0, т | 0,00462 -------- 0,0021 |  | - | 23 910,92 |  |  | - | 110,47
| С111-1515 | Электроды, диаметр 4 мм, марка Э46, т | 0,0088 -------- 0,004 |  | - | 50 660,45 |  |  | - | 445,81
| С111-1848 | Болты строительные с гайками и шайбами, т | 0,0088 -------- 0,004 |  | - | 78 364,46 |  |  | - | 689,61
| С111-309 | Канаты пеньковые пропитанные, т | 0,000849 -------- 0,000386 |  | - | 190 568,83 |  |  | - | 161,83
| С111-324 | Кислород технический газообразный, м3 | 3,85 -------- 1,75 |  | - | 7,24 |  |  | - | 27,87
| С112-8 | Лесоматериалы круглые хвойных пород для строительства, длина 3-6,5 м, диаметр 14-24 см, м3 | 0,0231 -------- 0,0105 |  | - | 2 905,85 |  |  | - | 67,13
| С112-81 | Доски необрезные из хвойных пород, длина 4-6,5 м, все ширины, толщина 44 мм и более, III сорт, м3 | 0,02288 -------- 0,0104 |  | - | 4 358,23 |  |  | - | 99,72
| С1546-66 | Пропан-бутан технический, м3 | 0,6006 -------- 0,273 |  | - | 39,39 |  |  | - | 23,66
|  | ПРОЧИЕ МАТЕРИАЛЫ, грн | 2,2 -------- 1 |  | - | 2,00 |  |  | - | 4,40
| КБМ233-0301 | Машины шлифовальные электрические, маш.ч | 5,324 -------- 2,42 |  | - | 7,72 |  |  | - | 41,11 |  | - ------ - | - ------ -
| С111-1639 | Круги армированные абразивные зачистные, диаметр 180х6 мм, шт | 0,2178 -------- 0,099 |  | - | 254,90 |  |  | - | 55,52
344 | ПО6-231-73 СОУ МПП 03.080.10-333.6:2011 Средний разряд: 3,95; | Поперечная сдвоенная труба над приямком дымпосада.Демонтаж трубопроводов: наружный диаметр, толщина стенки 168х30 мм, 10 М | 1,2 |  | 1330,64 | 27,56 ------- 1 303,08 | - ------- - |  | 1597 | 33 ------- 1564 | - ------- - | 11,12 ------- - | 13,34 ------- -
| КБМ203-0302 | Лебедки ручные и рычажные, тяговое усилие до 12,26 кН [1,25 т], маш.ч | 0,9 -------- 0,75 |  | - | 1,62 |  |  | - | 1,46 |  | - ------ - | - ------ -
| КБМ203-0402 | Лебедки электрические, тяговое усилие,кН(т) до 12.26(1.25), маш.ч | 0,816 -------- 0,68 |  | - | 7,44 |  |  | - | 6,07 |  | - ------ - | - ------ -
| С111-309 | Канаты пеньковые пропитанные, т | 0,000062 -------- 0,000052 |  | - | 190 568,83 |  |  | - | 11,89
| С111-324 | Кислород технический газообразный, м3 | 0,966 -------- 0,805 |  | - | 7,24 |  |  | - | 6,99
| С112-78 | Доски необрезные из хвойных пород, длина 4-6,5 м, все ширины, толщина 32,40 мм, IV сорт, м3 | 0,000247 -------- 0,000206 |  | - | 3 563,06 |  |  | - | 0,88
| С1537-109 | Канат двойной свивки, тип ТК, без покрытия, из проволоки марки В, маркировочная группа 1570 Н/мм2 и менее, диаметр 15,5 мм, 10 м | 0,000936 -------- 0,00078 |  | - | 1 449,57 |  |  | - | 1,36
| С1546-66 | Пропан-бутан технический, м3 | 0,1122 -------- 0,0935 |  | - | 39,39 |  |  | - | 4,42
345 | ПО6-237-70 СОУ МПП 03.080.10-333.6:2011 Средний разряд: 4,57; | То же. Монтаж, 10 М | 1,2 |  | 14012,24 | 11 524,10 ------- 2 202,30 | 285,84 ------- 11 |  | 16815 | 13829 ------- 2643 | 343 ------- 13 | 17,07 ------- 0,09 | 20,48 ------- 0,11
| КБМ203-0302 | Лебедки ручные и рычажные, тяговое усилие до 12,26 кН [1,25 т], маш.ч | 1,032 -------- 0,86 |  | - | 1,62 |  |  | - | 1,67 |  | - ------ - | - ------ -
| КБМ203-0402 | Лебедки электрические, тяговое усилие,кН(т) до 12.26(1.25), маш.ч | 0,924 -------- 0,77 |  | - | 7,44 |  |  | - | 6,88 |  | - ------ - | - ------ -
| КБМ204-0502 | Установка для сварки ручной дуговой [постоянного тока], маш.ч | 5,592 -------- 4,66 |  | - |  | 61,34 ------- 2,36 |  | - |  | 343,01 ------- 13,20 | - ------ 0,02 | - ------ 0,11
| КБМ233-0301 | Машины шлифовальные электрические, маш.ч | 0,204 -------- 0,17 |  | - | 7,72 |  |  | - | 1,58 |  | - ------ - | - ------ -
| С111-1515 | Электроды, диаметр 4 мм, марка Э46, т | 0,007872 -------- 0,00656 |  | - | 50 660,45 |  |  | - | 398,80
| С111-1639 | Круги армированные абразивные зачистные, диаметр 180х6 мм, шт | 0,01104 -------- 0,0092 |  | - | 254,90 |  |  | - | 2,81
| С111-309 | Канаты пеньковые пропитанные, т | 0,000066 -------- 0,000055 |  | - | 190 568,83 |  |  | - | 12,58
| С112-78 | Доски необрезные из хвойных пород, длина 4-6,5 м, все ширины, толщина 32,40 мм, IV сорт, м3 | 0,000282 -------- 0,000235 |  | - | 3 563,06 |  |  | - | 1,00
| С1537-109 | Канат двойной свивки, тип ТК, без покрытия, из проволоки марки В, маркировочная группа 1570 Н/мм2 и менее, диаметр 15,5 мм, 10 м | 0,00105 -------- 0,000875 |  | - | 1 449,57 |  |  | - | 1,52
| С113-186 ресурс по проекту; | Трубы стальные, наружный диаметр 168 мм, толщина стенки 30 мм/прим./, м | 12 -------- 10 |  | - | 1 116,84 |  |  | - | 13 402,08
346 | Р9-07010-1 СНиРрс-Р9 Средний разряд: 4,06; | М/К КВАДРАТА КРЕПЛЕНИЯ ПОПЕРЕЧНЫХ ТРУБ. ДЕМОНТАЖ, Т | 0,2 |  | 4732,46 | 115,51 ------- 3 841,56 | 775,39 ------- 264,83 |  | 946 | 23 ------- 768 | 155 ------- 53 | 32,37 ------- 2,00 | 6,47 ------- 0,4
| КБМ201-0011 | Автомобили бортовые, грузоподъемность 3 т, маш.ч | 0,1624 -------- 0,812 |  | - |  | 344,42 ------- 144,82 |  | - |  | 55,93 ------- 23,52 | - ------ 1,26 | - ------ 0,2
| КБМ202-1140 | Краны на автомобильном ходу при работе на других видах строительства, грузоподъемность 6,3 т, маш.ч | 0,1372 -------- 0,686 |  | - |  | 722,62 ------- 214,63 |  | - |  | 99,14 ------- 29,45 | - ------ 1,42 | - ------ 0,19
| КБМ203-0401 | Лебедки электрические, тяговое усилие до 5,79 кН [0,59 т], маш.ч | 0,3428 -------- 1,714 |  | - | 3,86 |  |  | - | 1,32 |  | - ------ - | - ------ -
| С111-309 | Канаты пеньковые пропитанные, т | 0,000036 -------- 0,000182 |  | - | 190 568,83 |  |  | - | 6,94
| С111-324 | Кислород технический газообразный, м3 | 0,274 -------- 1,37 |  | - | 7,24 |  |  | - | 1,98
| С112-8 | Лесоматериалы круглые хвойных пород для строительства, длина 3-6,5 м, диаметр 14-24 см, м3 | 0,00183 -------- 0,00915 |  | - | 2 905,85 |  |  | - | 5,32
| С112-81 | Доски необрезные из хвойных пород, длина 4-6,5 м, все ширины, толщина 44 мм и более, III сорт, м3 | 0,001072 -------- 0,00536 |  | - | 4 358,23 |  |  | - | 4,67
| С1546-66 | Пропан-бутан технический, м3 | 0,0428 -------- 0,214 |  | - | 39,39 |  |  | - | 1,69
|  | ПРОЧИЕ МАТЕРИАЛЫ, грн | 0,2 -------- 1 |  | - | 0,31 |  |  | - | 0,06
| КБМ233-0301 | Машины шлифовальные электрические, маш.ч | 0,068 -------- 0,34 |  | - | 7,72 |  |  | - | 0,53 |  | - ------ - | - ------ -
| С111-1638 | Круги армированные абразивные отрезные, диаметр 180х3 мм, шт | 0,00412 -------- 0,0206 |  | - | 144,70 |  |  | - | 0,60
347 | Р9-08124 СНиРрс-Р9 Средний разряд: 4; | ТО ЖЕ. ИЗГОТОВЛЕНИЕ, Т | 0,2 |  | 48722,91 | 37 070,27 ------- 10 253,81 | 1398,83 ------- 454,09 |  | 9745 | 7414 ------- 2051 | 280 ------- 91 | 87,17 ------- 3,28 | 17,43 ------- 0,66
| КБМ201-0011 | Автомобили бортовые, грузоподъемность 3 т, маш.ч | 0,1816 -------- 0,908 |  | - |  | 344,42 ------- 144,82 |  | - |  | 62,55 ------- 26,30 | - ------ 1,26 | - ------ 0,23
| КБМ202-1140 | Краны на автомобильном ходу при работе на других видах строительства, грузоподъемность 6,3 т, маш.ч | 0,3006 -------- 1,503 |  | - |  | 722,62 ------- 214,63 |  | - |  | 217,22 ------- 64,52 | - ------ 1,42 | - ------ 0,43
| КБМ233-0301 | Машины шлифовальные электрические, маш.ч | 0,5448 -------- 2,724 |  | - | 7,72 |  |  | - | 4,21 |  | - ------ - | - ------ -
| С111-324 | Кислород технический газообразный, м3 | 0,622 -------- 3,11 |  | - | 7,24 |  |  | - | 4,50
| С111-1806 замена; +0444 Кзам = 0 | Недокат б=40-50 мм, т | 0,208 -------- 1,04 |  | - | 35 552,61 |  |  | - | 7 394,94
| С1546-66 | Пропан-бутан технический, м3 | 0,097 -------- 0,485 |  | - | 39,39 |  |  | - | 3,82
| С111-1638 | Круги армированные абразивные отрезные, диаметр 180х3 мм, шт | 0,01182 -------- 0,0591 |  | - | 144,70 |  |  | - | 1,71
| С111-1639 | Круги армированные абразивные зачистные, диаметр 180х6 мм, шт | 0,0191 -------- 0,0955 |  | - | 254,90 |  |  | - | 4,87
348 | Р9-07010-4 СНиРрс-Р9 Средний разряд: 4,2; | ТО ЖЕ. МОНТАЖ, Т | 0,2 |  | 8893,22 | 562,33 ------- 6 519,17 | 1811,72 ------- 526,37 |  | 1779 | 113 ------- 1304 | 362 ------- 105 | 53,79 ------- 3,98 | 10,76 ------- 0,8
| КБМ201-0011 | Автомобили бортовые, грузоподъемность 3 т, маш.ч | 0,3122 -------- 1,561 |  | - |  | 344,42 ------- 144,82 |  | - |  | 107,53 ------- 45,21 | - ------ 1,26 | - ------ 0,39
| КБМ202-1140 | Краны на автомобильном ходу при работе на других видах строительства, грузоподъемность 6,3 т, маш.ч | 0,269 -------- 1,345 |  | - |  | 722,62 ------- 214,63 |  | - |  | 194,38 ------- 57,74 | - ------ 1,42 | - ------ 0,38
| КБМ203-0401 | Лебедки электрические, тяговое усилие до 5,79 кН [0,59 т], маш.ч | 0,489 -------- 2,445 |  | - | 3,86 |  |  | - | 1,89 |  | - ------ - | - ------ -
| КБМ204-0502 | Установка для сварки ручной дуговой [постоянного тока], маш.ч | 0,9852 -------- 4,926 |  | - |  | 61,34 ------- 2,36 |  | - |  | 60,43 ------- 2,33 | - ------ 0,02 | - ------ 0,02
| С111-1515 | Электроды, диаметр 4 мм, марка Э46, т | 0,00128 -------- 0,0064 |  | - | 50 660,45 |  |  | - | 64,85
| С111-309 | Канаты пеньковые пропитанные, т | 0,000089 -------- 0,000447 |  | - | 190 568,83 |  |  | - | 17,04
| С111-324 | Кислород технический газообразный, м3 | 0,1076 -------- 0,538 |  | - | 7,24 |  |  | - | 0,78
| С112-8 | Лесоматериалы круглые хвойных пород для строительства, длина 3-6,5 м, диаметр 14-24 см, м3 | 0,00256 -------- 0,0128 |  | - | 2 905,85 |  |  | - | 7,44
| С112-81 | Доски необрезные из хвойных пород, длина 4-6,5 м, все ширины, толщина 44 мм и более, III сорт, м3 | 0,0025 -------- 0,0125 |  | - | 4 358,23 |  |  | - | 10,90
| С1546-66 | Пропан-бутан технический, м3 | 0,0168 -------- 0,084 |  | - | 39,39 |  |  | - | 0,66
|  | ПРОЧИЕ МАТЕРИАЛЫ, грн | 0,2 -------- 1 |  | - | 0,88 |  |  | - | 0,18
| КБМ233-0301 | Машины шлифовальные электрические, маш.ч | 0,482 -------- 2,41 |  | - | 7,72 |  |  | - | 3,72 |  | - ------ - | - ------ -
| С111-1639 | Круги армированные абразивные зачистные, диаметр 180х6 мм, шт | 0,0197 -------- 0,0985 |  | - | 254,90 |  |  | - | 5,02
349 | ПО6-231-33 СОУ МПП 03.080.10-333.6:2011 Средний разряд: 3,97; | Демонтаж отводов /5 шт./ из углеродистых и низколегированных сталей: наружный диаметр, толщина стенки 89х5 мм, 10 М | 0,18 |  | 309,67 | 1,74 ------- 307,93 | - ------- - |  | 56 | - ------- 55 | - ------- - | 2,62 ------- - | 0,47 ------- -
| КБМ203-0302 | Лебедки ручные и рычажные, тяговое усилие до 12,26 кН [1,25 т], маш.ч | 0,0342 -------- 0,19 |  | - | 1,62 |  |  | - | 0,06 |  | - ------ - | - ------ -
| С111-324 | Кислород технический газообразный, м3 | 0,01872 -------- 0,104 |  | - | 7,24 |  |  | - | 0,14
| С112-78 | Доски необрезные из хвойных пород, длина 4-6,5 м, все ширины, толщина 32,40 мм, IV сорт, м3 | 0,00001 -------- 0,000058 |  | - | 3 563,06 |  |  | - | 0,04
| С1546-66 | Пропан-бутан технический, м3 | 0,002178 -------- 0,0121 |  | - | 39,39 |  |  | - | 0,09
350 | ПО6-237-30 СОУ МПП 03.080.10-333.6:2011 Средний разряд: 4,3; | То же. Монтаж, 10 м | 0,18 |  | 614,15 | 12,88 ------- 561,40 | 39,87 ------- 1,53 |  | 111 | 3 ------- 101 | 7 ------- - | 4,54 ------- 0,01 | 0,82 ------- -
| КБМ203-0302 | Лебедки ручные и рычажные, тяговое усилие до 12,26 кН [1,25 т], маш.ч | 0,0522 -------- 0,29 |  | - | 1,62 |  |  | - | 0,08 |  | - ------ - | - ------ -
| КБМ204-0502 | Установка для сварки ручной дуговой [постоянного тока], маш.ч | 0,117 -------- 0,65 |  | - |  | 61,34 ------- 2,36 |  | - |  | 7,18 ------- 0,28 | - ------ 0,02 | - ------ -
| КБМ233-0301 | Машины шлифовальные электрические, маш.ч | 0,0144 -------- 0,08 |  | - | 7,72 |  |  | - | 0,11 |  | - ------ - | - ------ -
| С111-1515 | Электроды, диаметр 4 мм, марка Э46, т | 0,000037 -------- 0,000205 |  | - | 50 660,45 |  |  | - | 1,87
| С111-1639 | Круги армированные абразивные зачистные, диаметр 180х6 мм, шт | 0,000778 -------- 0,00432 |  | - | 254,90 |  |  | - | 0,20
| С112-78 | Доски необрезные из хвойных пород, длина 4-6,5 м, все ширины, толщина 32,40 мм, IV сорт, м3 | 0,000015 -------- 0,000085 |  | - | 3 563,06 |  |  | - | 0,05
351 | С1534-16 СЕСЦ-97 ч.5.р.34 10 км. | Отводы диаметр условного прохода 80 мм, наружный диаметр 89 мм, толщина стенки 5 мм, шт | 5 |  | 151,49 | 151,49 ------- - | - ------- - |  | 757 | 757 ------- - | - ------- - | - ------- - | - ------- -
352 | ПО1-201-74 СОУ МПП 03.080.10-333.1:2011 Средний разряд: 6; | Доп.обварка стыков. Ручная электродуговая сварка стыков труб, наружный диаметр, толщина стенок 89х5 мм, 10 стыков | 1 |  | 718,35 | 46,86 ------- 486,24 | 185,25 ------- 7,13 |  | 718 | 47 ------- 486 | 185 ------- 7 | 3,08 ------- 0,06 | 3,08 ------- 0,06
| КБМ204-0502 | Установка для сварки ручной дуговой [постоянного тока], маш.ч | 3,02 -------- 3,02 |  | - |  | 61,34 ------- 2,36 |  | - |  | 185,25 ------- 7,13 | - ------ 0,02 | - ------ 0,06
| С111-1515 | Электроды, диаметр 4 мм, марка Э46, т | 0,000925 -------- 0,000925 |  | - | 50 660,45 |  |  | - | 46,86
353 | ПО6-231-11 СОУ МПП 03.080.10-333.6:2011 Средний разряд: 3,98; | Демонтаж сварных трубопроводов на охлаждения головок горелок из углеродистых и низколегированных сталей: наружный диаметр, толщина стенки 25х2.8 мм(участками до 3 м), 10 М | 20 |  | 154,65 | 0,59 ------- 154,06 | - ------- - |  | 3093 | 12 ------- 3081 | - ------- - | 1,31 ------- - | 26,2 ------- -
| КБМ203-0302 | Лебедки ручные и рычажные, тяговое усилие до 12,26 кН [1,25 т], маш.ч | 2 -------- 0,1 |  | - | 1,62 |  |  | - | 3,24 |  | - ------ - | - ------ -
| С111-324 | Кислород технический газообразный, м3 | 0,524 -------- 0,0262 |  | - | 7,24 |  |  | - | 3,79
| С112-78 | Доски необрезные из хвойных пород, длина 4-6,5 м, все ширины, толщина 32,40 мм, IV сорт, м3 | 0,00068 -------- 0,000034 |  | - | 3 563,06 |  |  | - | 2,42
| С1546-66 | Пропан-бутан технический, м3 | 0,0608 -------- 0,00304 |  | - | 39,39 |  |  | - | 2,39
354 | ПО6-237-10 СОУ МПП 03.080.10-333.6:2011 Средний разряд: 4,15; | То же. Монтаж, 10 М | 20 |  | 1311,31 | 993,84 ------- 306,43 | 11,04 ------- 0,42 |  | 26226 | 19876 ------- 6129 | 221 ------- 8 | 2,54 ------- 0,00 | 50,8 ------- 0,07
| КБМ203-0302 | Лебедки ручные и рычажные, тяговое усилие до 12,26 кН [1,25 т], маш.ч | 3,6 -------- 0,18 |  | - | 1,62 |  |  | - | 5,84 |  | - ------ - | - ------ -
| КБМ204-0502 | Установка для сварки ручной дуговой [постоянного тока], маш.ч | 3,6 -------- 0,18 |  | - |  | 61,34 ------- 2,36 |  | - |  | 220,82 ------- 8,50 | - ------ 0,02 | - ------ 0,07
| КБМ233-0301 | Машины шлифовальные электрические, маш.ч | 1,2 -------- 0,06 |  | - | 7,72 |  |  | - | 9,27 |  | - ------ - | - ------ -
| С111-1515 | Электроды, диаметр 4 мм, марка Э46, т | 0,000774 -------- 0,000039 |  | - | 50 660,45 |  |  | - | 39,21
| С111-1639 | Круги армированные абразивные зачистные, диаметр 180х6 мм, шт | 0,0648 -------- 0,00324 |  | - | 254,90 |  |  | - | 16,52
| С112-78 | Доски необрезные из хвойных пород, длина 4-6,5 м, все ширины, толщина 32,40 мм, IV сорт, м3 | 0,00112 -------- 0,000056 |  | - | 3 563,06 |  |  | - | 3,99
| С113-340 ресурс по проекту; | Трубы стальные, наружный диаметр 25 мм, толщина стенки 2,8 мм, м | 200 -------- 10 |  | - | 99,01 |  |  | - | 19 802,00
355 | ПО6-231-10 СОУ МПП 03.080.10-333.6:2011 Средний разряд: 3,99; | Демонтаж сварных трубопроводов из углеродистых и низколегированных сталей: наружный диаметр, толщина стенки 28х3 мм(участками до 3м), 10 М | 20 |  | 117,12 | 0,46 ------- 116,66 | - ------- - |  | 2342 | 9 ------- 2333 | - ------- - | 0,99 ------- - | 19,8 ------- -
| КБМ203-0302 | Лебедки ручные и рычажные, тяговое усилие до 12,26 кН [1,25 т], маш.ч | 1,6 -------- 0,08 |  | - | 1,62 |  |  | - | 2,59 |  | - ------ - | - ------ -
| С111-324 | Кислород технический газообразный, м3 | 0,392 -------- 0,0196 |  | - | 7,24 |  |  | - | 2,84
| С112-78 | Доски необрезные из хвойных пород, длина 4-6,5 м, все ширины, толщина 32,40 мм, IV сорт, м3 | 0,00058 -------- 0,000029 |  | - | 3 563,06 |  |  | - | 2,07
| С1546-66 | Пропан-бутан технический, м3 | 0,0454 -------- 0,00227 |  | - | 39,39 |  |  | - | 1,79
356 | ПО6-237-9 СОУ МПП 03.080.10-333.6:2011 Средний разряд: 4,11; | То же. Монтаж, 10 М | 20 |  | 1629,28 | 1 344,35 ------- 276,96 | 7,97 ------- 0,31 |  | 32586 | 26888 ------- 5539 | 159 ------- 6 | 2,31 ------- 0,00 | 46,2 ------- 0,05
| КБМ203-0302 | Лебедки ручные и рычажные, тяговое усилие до 12,26 кН [1,25 т], маш.ч | 3,4 -------- 0,17 |  | - | 1,62 |  |  | - | 5,51 |  | - ------ - | - ------ -
| КБМ204-0502 | Установка для сварки ручной дуговой [постоянного тока], маш.ч | 2,6 -------- 0,13 |  | - |  | 61,34 ------- 2,36 |  | - |  | 159,48 ------- 6,14 | - ------ 0,02 | - ------ 0,05
| КБМ233-0301 | Машины шлифовальные электрические, маш.ч | 1,2 -------- 0,06 |  | - | 7,72 |  |  | - | 9,27 |  | - ------ - | - ------ -
| С111-1514 | Электроды, диаметр 4 мм, марка Э42А, т | 0,000404 -------- 0,00002 |  | - | 54 241,76 |  |  | - | 21,91
| С111-1639 | Круги армированные абразивные зачистные, диаметр 180х6 мм, шт | 0,0648 -------- 0,00324 |  | - | 254,90 |  |  | - | 16,52
| С112-78 | Доски необрезные из хвойных пород, длина 4-6,5 м, все ширины, толщина 32,40 мм, IV сорт, м3 | 0,00106 -------- 0,000053 |  | - | 3 563,06 |  |  | - | 3,78
| С113-346 ресурс по проекту; | Трубы стальные, наружный диаметр 28 мм, толщина стенки 3 мм, м | 200 -------- 10 |  | - | 134,15 |  |  | - | 26 830,00
357 | ПО6-231-33 СОУ МПП 03.080.10-333.6:2011 Средний разряд: 3,97; | Демонтаж сварных трубопроводов обводных на поперечные из углеродистых и низколегированных сталей: наружный диаметр, толщина стенки 89х5 мм, 10 М | 10 |  | 309,67 | 1,74 ------- 307,93 | - ------- - |  | 3097 | 18 ------- 3079 | - ------- - | 2,62 ------- - | 26,2 ------- -
| КБМ203-0302 | Лебедки ручные и рычажные, тяговое усилие до 12,26 кН [1,25 т], маш.ч | 1,9 -------- 0,19 |  | - | 1,62 |  |  | - | 3,08 |  | - ------ - | - ------ -
| С111-324 | Кислород технический газообразный, м3 | 1,04 -------- 0,104 |  | - | 7,24 |  |  | - | 7,53
| С112-78 | Доски необрезные из хвойных пород, длина 4-6,5 м, все ширины, толщина 32,40 мм, IV сорт, м3 | 0,00058 -------- 0,000058 |  | - | 3 563,06 |  |  | - | 2,07
| С1546-66 | Пропан-бутан технический, м3 | 0,121 -------- 0,0121 |  | - | 39,39 |  |  | - | 4,77
358 | ПО6-237-30 СОУ МПП 03.080.10-333.6:2011 Средний разряд: 4,3; | То же. Монтаж, 10 М | 10 |  | 5440,05 | 4 838,78 ------- 561,40 | 39,87 ------- 1,53 |  | 54401 | 48388 ------- 5614 | 399 ------- 15 | 4,54 ------- 0,01 | 45,4 ------- 0,13
| КБМ203-0302 | Лебедки ручные и рычажные, тяговое усилие до 12,26 кН [1,25 т], маш.ч | 2,9 -------- 0,29 |  | - | 1,62 |  |  | - | 4,70 |  | - ------ - | - ------ -
| КБМ204-0502 | Установка для сварки ручной дуговой [постоянного тока], маш.ч | 6,5 -------- 0,65 |  | - |  | 61,34 ------- 2,36 |  | - |  | 398,71 ------- 15,34 | - ------ 0,02 | - ------ 0,13
| КБМ233-0301 | Машины шлифовальные электрические, маш.ч | 0,8 -------- 0,08 |  | - | 7,72 |  |  | - | 6,18 |  | - ------ - | - ------ -
| С111-1515 | Электроды, диаметр 4 мм, марка Э46, т | 0,00205 -------- 0,000205 |  | - | 50 660,45 |  |  | - | 103,85
| С111-1639 | Круги армированные абразивные зачистные, диаметр 180х6 мм, шт | 0,0432 -------- 0,00432 |  | - | 254,90 |  |  | - | 11,01
| С112-78 | Доски необрезные из хвойных пород, длина 4-6,5 м, все ширины, толщина 32,40 мм, IV сорт, м3 | 0,00085 -------- 0,000085 |  | - | 3 563,06 |  |  | - | 3,03
| С113-389 ресурс по проекту; | Трубы стальные, наружный диаметр 89 мм, толщина стенки 5 мм, м | 100 -------- 10 |  | - | 482,59 |  |  | - | 48 259,00
359 | ПО6-231-33 СОУ МПП 03.080.10-333.6:2011 Средний разряд: 3,97; | Демонтаж отводов /32 шт./ из углеродистых и низколегированных сталей: наружный диаметр, толщина стенки 89х5 мм, 10 М | 0,96 |  | 309,67 | 1,74 ------- 307,93 | - ------- - |  | 297 | 1 ------- 296 | - ------- - | 2,62 ------- - | 2,52 ------- -
| КБМ203-0302 | Лебедки ручные и рычажные, тяговое усилие до 12,26 кН [1,25 т], маш.ч | 0,1824 -------- 0,19 |  | - | 1,62 |  |  | - | 0,30 |  | - ------ - | - ------ -
| С111-324 | Кислород технический газообразный, м3 | 0,09984 -------- 0,104 |  | - | 7,24 |  |  | - | 0,72
| С112-78 | Доски необрезные из хвойных пород, длина 4-6,5 м, все ширины, толщина 32,40 мм, IV сорт, м3 | 0,000056 -------- 0,000058 |  | - | 3 563,06 |  |  | - | 0,20
| С1546-66 | Пропан-бутан технический, м3 | 0,011616 -------- 0,0121 |  | - | 39,39 |  |  | - | 0,46
360 | ПО1-502-37 СОУ МПП 03.080.10-333.1:2011 Средний разряд: 5; | Разделка газорезкой кромок стыка УШМ под стыковую сварку элементов труб-да, диаметр, толщина стенок 89х5 мм, 10 кромок | 12,8 |  | 41,14 | 3,21 ------- 37,93 | - ------- - |  | 527 | 41 ------- 486 | - ------- - | 0,28 ------- - | 3,58 ------- -
| С111-324 | Кислород технический газообразный, м3 | 3,4688 -------- 0,271 |  | - | 7,24 |  |  | - | 25,11
| С1546-66 | Пропан-бутан технический, м3 | 0,40704 -------- 0,0318 |  | - | 39,39 |  |  | - | 16,03
361 | ПО6-237-30 СОУ МПП 03.080.10-333.6:2011 Средний разряд: 4,3; | То же. Монтаж /32 шт/, 10 м | 0,96 |  | 614,15 | 12,88 ------- 561,40 | 39,87 ------- 1,53 |  | 590 | 13 ------- 539 | 38 ------- 1 | 4,54 ------- 0,01 | 4,36 ------- 0,01
| КБМ203-0302 | Лебедки ручные и рычажные, тяговое усилие до 12,26 кН [1,25 т], маш.ч | 0,2784 -------- 0,29 |  | - | 1,62 |  |  | - | 0,45 |  | - ------ - | - ------ -
| КБМ204-0502 | Установка для сварки ручной дуговой [постоянного тока], маш.ч | 0,624 -------- 0,65 |  | - |  | 61,34 ------- 2,36 |  | - |  | 38,28 ------- 1,47 | - ------ 0,02 | - ------ 0,01
| КБМ233-0301 | Машины шлифовальные электрические, маш.ч | 0,0768 -------- 0,08 |  | - | 7,72 |  |  | - | 0,59 |  | - ------ - | - ------ -
| С111-1515 | Электроды, диаметр 4 мм, марка Э46, т | 0,000197 -------- 0,000205 |  | - | 50 660,45 |  |  | - | 9,97
| С111-1639 | Круги армированные абразивные зачистные, диаметр 180х6 мм, шт | 0,004147 -------- 0,00432 |  | - | 254,90 |  |  | - | 1,06
| С112-78 | Доски необрезные из хвойных пород, длина 4-6,5 м, все ширины, толщина 32,40 мм, IV сорт, м3 | 0,000082 -------- 0,000085 |  | - | 3 563,06 |  |  | - | 0,29
362 | С1534-16 СЕСЦ-97 ч.5.р.34 10 км. | Отводы диаметр условного прохода 80 мм, наружный диаметр 89 мм, толщина стенки 5 мм, шт | 32 |  | 151,49 | 151,49 ------- - | - ------- - |  | 4848 | 4848 ------- - | - ------- - | - ------- - | - ------- -
363 | ПО1-201-74 СОУ МПП 03.080.10-333.1:2011 Средний разряд: 6; | Доп.обварка стыков. Ручная электродуговая сварка стыков труб, наружный диаметр, толщина стенок 89х5 мм, 10 стыков | 6,4 |  | 718,35 | 46,86 ------- 486,24 | 185,25 ------- 7,13 |  | 4597 | 299 ------- 3112 | 1186 ------- 46 | 3,08 ------- 0,06 | 19,71 ------- 0,39
| КБМ204-0502 | Установка для сварки ручной дуговой [постоянного тока], маш.ч | 19,328 -------- 3,02 |  | - |  | 61,34 ------- 2,36 |  | - |  | 1 185,58 ------- 45,61 | - ------ 0,02 | - ------ 0,39
| С111-1515 | Электроды, диаметр 4 мм, марка Э46, т | 0,00592 -------- 0,000925 |  | - | 50 660,45 |  |  | - | 299,91
370 | ПО1-201-98 СОУ МПП 03.080.10-333.1:2011 Средний разряд: 6; | Доп.обварка. Ручная электродуговая сварка стыков труб, толщина стенок 114х18 мм, 10 стыков | 4,8 |  | 2733,13 | 450,88 ------- 1 652,90 | 629,35 ------- 24,21 |  | 13119 | 2164 ------- 7934 | 3021 ------- 116 | 10,47 ------- 0,21 | 50,26 ------- 0,98
| КБМ204-0502 | Установка для сварки ручной дуговой [постоянного тока], маш.ч | 49,248 -------- 10,26 |  | - |  | 61,34 ------- 2,36 |  | - |  | 3 020,87 ------- 116,23 | - ------ 0,02 | - ------ 0,98
| С111-1515 | Электроды, диаметр 4 мм, марка Э46, т | 0,04272 -------- 0,0089 |  | - | 50 660,45 |  |  | - | 2 164,21
371 | ПО3-121-2 СОУ МПП 03.080.10-333.3:2011 Средний разряд: 4; | Механизированная зачистка сварных швов УШМ трубопроводов для ультразвукового контроля, элементов труб: диаметр, толщ.стенок 114х18 мм, стык | 48 |  | 163,7 | 28,43 ------- 135,27 | - ------- - |  | 7858 | 1365 ------- 6493 | - ------- - | 1,15 ------- - | 55,2 ------- -
| КБМ233-0301 | Машины шлифовальные электрические, маш.ч | 50,88 -------- 1,06 |  | - | 7,72 |  |  | - | 392,91 |  | - ------ - | - ------ -
| С111-1637 | Круг абразивный, кг | 1,5504 -------- 0,0323 |  | - | 169,99 |  |  | - | 263,55
| С111-1639 | Круги армированные абразивные зачистные, диаметр 180х6 мм, шт | 2,2608 -------- 0,0471 |  | - | 254,90 |  |  | - | 576,28
| С111-622 | Миткаль "Т-2" суровый (суровье), арт. 6944, 10 м | 0,2016 -------- 0,0042 |  | - | 317,95 |  |  | - | 64,10
| С1113-2 | Ацетон технический, высший сорт, т | 0,002496 -------- 0,000052 |  | - | 27 191,87 |  |  | - | 67,87
372 | Р9-07013-4 СНиРрс-Р9 Средний разряд: 4,2; | МОНТАЖ "ЗМЕЕК" НА ПРОДОЛЬНЫЕ ТРУБЫ В 7 РЯДОВ, Т | 1,2 |  | 70353,02 | 64 075,67 ------- 4 730,17 | 1547,18 ------- 486,46 |  | 84424 | 76891 ------- 5676 | 1857 ------- 584 | 39,03 ------- 3,79 | 46,84 ------- 4,55
| КБМ201-0011 | Автомобили бортовые, грузоподъемность 3 т, маш.ч | 2,2308 -------- 1,859 |  | - |  | 344,42 ------- 144,82 |  | - |  | 768,33 ------- 323,06 | - ------ 1,26 | - ------ 2,81
| КБМ202-1140 | Краны на автомобильном ходу при работе на других видах строительства, грузоподъемность 6,3 т, маш.ч | 1,1712 -------- 0,976 |  | - |  | 722,62 ------- 214,63 |  | - |  | 846,33 ------- 251,37 | - ------ 1,42 | - ------ 1,66
| КБМ203-0401 | Лебедки электрические, тяговое усилие до 5,79 кН [0,59 т], маш.ч | 2,1288 -------- 1,774 |  | - | 3,86 |  |  | - | 8,22 |  | - ------ - | - ------ -
| КБМ204-0502 | Установка для сварки ручной дуговой [постоянного тока], маш.ч | 3,9444 -------- 3,287 |  | - |  | 61,34 ------- 2,36 |  | - |  | 241,95 ------- 9,31 | - ------ 0,02 | - ------ 0,08
| С111-1515 | Электроды, диаметр 4 мм, марка Э46, т | 0,00504 -------- 0,0042 |  | - | 50 660,45 |  |  | - | 255,33
| С111-309 | Канаты пеньковые пропитанные, т | 0,000456 -------- 0,00038 |  | - | 190 568,83 |  |  | - | 86,90
| С111-324 | Кислород технический газообразный, м3 | 0,468 -------- 0,39 |  | - | 7,24 |  |  | - | 3,39
| С112-8 | Лесоматериалы круглые хвойных пород для строительства, длина 3-6,5 м, диаметр 14-24 см, м3 | 0,01236 -------- 0,0103 |  | - | 2 905,85 |  |  | - | 35,92
| С112-81 | Доски необрезные из хвойных пород, длина 4-6,5 м, все ширины, толщина 44 мм и более, III сорт, м3 | 0,01224 -------- 0,0102 |  | - | 4 358,23 |  |  | - | 53,34
| С121-782 | М/к "змеек" из прутка б=5-6 мм, т | 1,2 -------- 1 |  | - | 63 671,66 |  |  | - | 76 405,99
| С1546-66 | Пропан-бутан технический, м3 | 0,07296 -------- 0,0608 |  | - | 39,39 |  |  | - | 2,87
|  | ПРОЧИЕ МАТЕРИАЛЫ, грн | 1,2 -------- 1 |  | - | 0,63 |  |  | - | 0,76
| КБМ233-0301 | Машины шлифовальные электрические, маш.ч | 2,1 -------- 1,75 |  | - | 7,72 |  |  | - | 16,22 |  | - ------ - | - ------ -
| С111-1639 | Круги армированные абразивные зачистные, диаметр 180х6 мм, шт | 0,0858 -------- 0,0715 |  | - | 254,90 |  |  | - | 21,87
373 | ПО6-471-91 СОУ МПП 03.080.10-333.6:2011 Средний разряд: 4,81; | Врезка технологических трубопроводов, диаметром 168х30 мм втрубопровод диаметром 273 мм с приминением электросварки, врезка | 4 |  | 1704,54 | 180,57 ------- 1 366,33 | 157,64 ------- 6,07 |  | 6818 | 722 ------- 5465 | 631 ------- 24 | 10,25 ------- 0,05 | 41 ------- 0,21
| КБМ203-0302 | Лебедки ручные и рычажные, тяговое усилие до 12,26 кН [1,25 т], маш.ч | 4,48 -------- 1,12 |  | - | 1,62 |  |  | - | 7,26 |  | - ------ - | - ------ -
| КБМ204-0502 | Установка для сварки ручной дуговой [постоянного тока], маш.ч | 10,28 -------- 2,57 |  | - |  | 61,34 ------- 2,36 |  | - |  | 630,58 ------- 24,26 | - ------ 0,02 | - ------ 0,21
| КБМ233-0301 | Машины шлифовальные электрические, маш.ч | 0,48 -------- 0,12 |  | - | 7,72 |  |  | - | 3,71 |  | - ------ - | - ------ -
| С111-1515 | Электроды, диаметр 4 мм, марка Э46, т | 0,01236 -------- 0,00309 |  | - | 50 660,45 |  |  | - | 626,16
| С111-1608 | Ветошь, кг | 0,84 -------- 0,21 |  | - | 12,53 |  |  | - | 10,53
| С111-1639 | Круги армированные абразивные зачистные, диаметр 180х6 мм, шт | 0,02596 -------- 0,00649 |  | - | 254,90 |  |  | - | 6,62
| С111-322 | Керосин для технических целей, марка КТ-1, КТ-2, т | 0,001252 -------- 0,000313 |  | - | 19 930,87 |  |  | - | 24,95
| С111-324 | Кислород технический газообразный, м3 | 3,28 -------- 0,82 |  | - | 7,24 |  |  | - | 23,75
| С112-78 | Доски необрезные из хвойных пород, длина 4-6,5 м, все ширины, толщина 32,40 мм, IV сорт, м3 | 0,001216 -------- 0,000304 |  | - | 3 563,06 |  |  | - | 4,33
| С1546-66 | Пропан-бутан технический, м3 | 0,38 -------- 0,095 |  | - | 39,39 |  |  | - | 14,97
374 | ПО1-201-156 СОУ МПП 03.080.10-333.1:2011 Средний разряд: 6; | Доп.обварка. Ручная электродуговая сварка стыков технологтческих труб-дов, диаметр, толщина стенок 168х30 мм, 10 стыков | 0,4 |  | 6294,35 | 1 509,68 ------- 3 465,25 | 1319,42 ------- 50,76 |  | 2518 | 604 ------- 1386 | 528 ------- 20 | 21,95 ------- 0,43 | 8,78 ------- 0,17
| КБМ204-0502 | Установка для сварки ручной дуговой [постоянного тока], маш.ч | 8,604 -------- 21,51 |  | - |  | 61,34 ------- 2,36 |  | - |  | 527,77 ------- 20,31 | - ------ 0,02 | - ------ 0,17
| С111-1515 | Электроды, диаметр 4 мм, марка Э46, т | 0,01192 -------- 0,0298 |  | - | 50 660,45 |  |  | - | 603,87
375 | Р9-08124 СНиРрс-Р9 Средний разряд: 4; | ИЗГОТОВЛЕНИЕ М/К "ВОРОТНИКОВ" УСИЛИТЕЛЕЙ, МАССА ЭЛЕМЕНТА ДО 0.20 Т, Т | 0,2 |  | 48722,91 | 37 070,27 ------- 10 253,81 | 1398,83 ------- 454,09 |  | 9745 | 7414 ------- 2051 | 280 ------- 91 | 87,17 ------- 3,28 | 17,43 ------- 0,66
| КБМ201-0011 | Автомобили бортовые, грузоподъемность 3 т, маш.ч | 0,1816 -------- 0,908 |  | - |  | 344,42 ------- 144,82 |  | - |  | 62,55 ------- 26,30 | - ------ 1,26 | - ------ 0,23
| КБМ202-1140 | Краны на автомобильном ходу при работе на других видах строительства, грузоподъемность 6,3 т, маш.ч | 0,3006 -------- 1,503 |  | - |  | 722,62 ------- 214,63 |  | - |  | 217,22 ------- 64,52 | - ------ 1,42 | - ------ 0,43
| КБМ233-0301 | Машины шлифовальные электрические, маш.ч | 0,5448 -------- 2,724 |  | - | 7,72 |  |  | - | 4,21 |  | - ------ - | - ------ -
| С111-324 | Кислород технический газообразный, м3 | 0,622 -------- 3,11 |  | - | 7,24 |  |  | - | 4,50
| С111-1806 замена; +0444 Кзам = 0 | Недокат б=20 мм, т | 0,208 -------- 1,04 |  | - | 35 552,61 |  |  | - | 7 394,94
| С1546-66 | Пропан-бутан технический, м3 | 0,097 -------- 0,485 |  | - | 39,39 |  |  | - | 3,82
| С111-1638 | Круги армированные абразивные отрезные, диаметр 180х3 мм, шт | 0,01182 -------- 0,0591 |  | - | 144,70 |  |  | - | 1,71
| С111-1639 | Круги армированные абразивные зачистные, диаметр 180х6 мм, шт | 0,0191 -------- 0,0955 |  | - | 254,90 |  |  | - | 4,87
376 | Р9-07010-4 СНиРрс-Р9 Средний разряд: 4,2; | М/К "ВОРОТНИКОВ" УСИЛИТЕЛЕЙ, МОНТИРУЕМЫЕ С ПРИМЕНЕНИЕМ ЭЛЕКТРОСВАРКИ, МАССА КОНСТРУКЦИИ ДО 0.20 Т. МОНТАЖ, Т | 0,2 |  | 8893,22 | 562,33 ------- 6 519,17 | 1811,72 ------- 526,37 |  | 1779 | 113 ------- 1304 | 362 ------- 105 | 53,79 ------- 3,98 | 10,76 ------- 0,8
| КБМ201-0011 | Автомобили бортовые, грузоподъемность 3 т, маш.ч | 0,3122 -------- 1,561 |  | - |  | 344,42 ------- 144,82 |  | - |  | 107,53 ------- 45,21 | - ------ 1,26 | - ------ 0,39
| КБМ202-1140 | Краны на автомобильном ходу при работе на других видах строительства, грузоподъемность 6,3 т, маш.ч | 0,269 -------- 1,345 |  | - |  | 722,62 ------- 214,63 |  | - |  | 194,38 ------- 57,74 | - ------ 1,42 | - ------ 0,38
| КБМ203-0401 | Лебедки электрические, тяговое усилие до 5,79 кН [0,59 т], маш.ч | 0,489 -------- 2,445 |  | - | 3,86 |  |  | - | 1,89 |  | - ------ - | - ------ -
| КБМ204-0502 | Установка для сварки ручной дуговой [постоянного тока], маш.ч | 0,9852 -------- 4,926 |  | - |  | 61,34 ------- 2,36 |  | - |  | 60,43 ------- 2,33 | - ------ 0,02 | - ------ 0,02
| С111-1515 | Электроды, диаметр 4 мм, марка Э46, т | 0,00128 -------- 0,0064 |  | - | 50 660,45 |  |  | - | 64,85
| С111-309 | Канаты пеньковые пропитанные, т | 0,000089 -------- 0,000447 |  | - | 190 568,83 |  |  | - | 17,04
| С111-324 | Кислород технический газообразный, м3 | 0,1076 -------- 0,538 |  | - | 7,24 |  |  | - | 0,78
| С112-8 | Лесоматериалы круглые хвойных пород для строительства, длина 3-6,5 м, диаметр 14-24 см, м3 | 0,00256 -------- 0,0128 |  | - | 2 905,85 |  |  | - | 7,44
| С112-81 | Доски необрезные из хвойных пород, длина 4-6,5 м, все ширины, толщина 44 мм и более, III сорт, м3 | 0,0025 -------- 0,0125 |  | - | 4 358,23 |  |  | - | 10,90
| С1546-66 | Пропан-бутан технический, м3 | 0,0168 -------- 0,084 |  | - | 39,39 |  |  | - | 0,66
|  | ПРОЧИЕ МАТЕРИАЛЫ, грн | 0,2 -------- 1 |  | - | 0,88 |  |  | - | 0,18
| КБМ233-0301 | Машины шлифовальные электрические, маш.ч | 0,482 -------- 2,41 |  | - | 7,72 |  |  | - | 3,72 |  | - ------ - | - ------ -
| С111-1639 | Круги армированные абразивные зачистные, диаметр 180х6 мм, шт | 0,0197 -------- 0,0985 |  | - | 254,90 |  |  | - | 5,02
Галерея СИО на отм.+ 18 м.
377 | Р26-01006 СНиРрс-Р26 Средний разряд: 3; | РАЗБОРКА ТЕПЛОВОЙ ИЗОЛЯЦИИ ПОВЕРХНОСТЕЙ БАКА-СЕПАРАТОРА Ф 1,2 М, L=8 М, H-1,5 М ИЗ ЛЕГКОВЕСНОГО КИРПИЧА ВРУЧНУЮ /ПРИМ./, М3 | 5,01 |  | 965,84 | - ------- 965,84 | - ------- - |  | 4839 | - ------- 4839 | - ------- - | 9,27 ------- - | 46,44 ------- -
378 | Р26-03006 СНиРрс-Р26 Средний разряд: 4,5; | ТЕПЛОИЗОЛЯЦИЯ ПОВЕРХНОСТЕЙ БАКА-СЕПАРАТОРА ЛЕГКОВЕСНЫМ КИРПИЧОМ /ПРИМ./, М3 | 5,01 |  | 3356,47 | 104,78 ------- 3 138,39 | 113,3 ------- 38,8 |  | 16816 | 525 ------- 15723 | 568 ------- 194 | 24,80 ------- 0,33 | 124,25 ------- 1,67
| КБМ201-0012 | Автомобили бортовые, грузоподъемность 5 т, маш.ч | 1,1523 -------- 0,23 |  | - |  | 423,43 ------- 156,45 |  | - |  | 487,92 ------- 180,28 | - ------ 1,33 | - ------ 1,53
| КБМ211-0601 | Растворомешалки для приготовления водоцементных и других растворов, емкость 350 л, маш.ч | 2,2545 -------- 0,45 |  | - |  | 35,36 ------- 6,25 |  | - |  | 79,72 ------- 14,09 | - ------ 0,06 | - ------ 0,14
| С111-1742 | Проволока стальная низкоуглеродистая общего назначения, диаметр 2 мм, кг | 15,3306 -------- 3,06 |  | - | 33,07 |  |  | - | 506,98
| С142-10-2 | Вода, м3 | 0,501 -------- 0,1 |  | - | 35,84 |  |  | - | 17,96
379 | С1115-2811 СЕСЦ-97 ч.1.р.15 Материал б/у коэф. = 1;10 км. | Кирпич легковесный б/у (прим.), м3 | 5,01 |  | 6007,29 | 6 007,29 ------- - | - ------- - |  | 30097 | 30097 ------- - | - ------- - | - ------- - | - ------- -
380 | С1115-2542 СЕСЦ-97 ч.1.р.15 10 км. | Мертель шамотный, т | 0,1 |  | 3745,14 | 3 745,14 ------- - | - ------- - |  | 375 | 375 ------- - | - ------- - | - ------- - | - ------- -
381 | Р26-08009 СНиРрс-Р26 Средний разряд: 4; | ОБЕРТЫВАНИЕ ПОВЕРХНОСТИ ТЕПЛОИЗОЛЯЦИИ БАКА-СЕПАРАТОРА МЕШКОВИНОЙ /ПРИМ./, 100 М2 | 0,31 |  | 94571,14 | 86 925,43 ------- 7 548,32 | 97,39 ------- 35,98 |  | 29317 | 26947 ------- 2340 | 30 ------- 11 | 64,17 ------- 0,31 | 19,89 ------- 0,09
| КБМ201-0012 | Автомобили бортовые, грузоподъемность 5 т, маш.ч | 0,0713 -------- 0,23 |  | - |  | 423,43 ------- 156,45 |  | - |  | 30,19 ------- 11,15 | - ------ 1,33 | - ------ 0,09
| С111-1742 | Проволока стальная низкоуглеродистая общего назначения, диаметр 2 мм, кг | 0,775 -------- 2,5 |  | - | 33,07 |  |  | - | 25,63
| С111-540 | Лента стальная упаковочная, мягкая, нормальной точности 0,7х(20-50) мм, т | 0,002418 -------- 0,0078 |  | - | 50 532,83 |  |  | - | 122,19
| С111-1882 ресурс по проекту; | Ткань мешковина, 10 м2 | 32,55 -------- 105 |  | - | 823,32 |  |  | - | 26 799,07
382 | ПО6-231-33 СОУ МПП 03.080.10-333.6:2011 Средний разряд: 3,97; | /Водоводы питательной воды/ Демонтаж трубопроводов из углеродистых и низколегированных сталей: наружный диаметр, толщина стенки 89х6 мм, 10 м | 4 |  | 309,67 | 1,74 ------- 307,93 | - ------- - |  | 1239 | 7 ------- 1232 | - ------- - | 2,62 ------- - | 10,48 ------- -
| КБМ203-0302 | Лебедки ручные и рычажные, тяговое усилие до 12,26 кН [1,25 т], маш.ч | 0,76 -------- 0,19 |  | - | 1,62 |  |  | - | 1,23 |  | - ------ - | - ------ -
| С111-324 | Кислород технический газообразный, м3 | 0,416 -------- 0,104 |  | - | 7,24 |  |  | - | 3,01
| С112-78 | Доски необрезные из хвойных пород, длина 4-6,5 м, все ширины, толщина 32,40 мм, IV сорт, м3 | 0,000232 -------- 0,000058 |  | - | 3 563,06 |  |  | - | 0,83
| С1546-66 | Пропан-бутан технический, м3 | 0,0484 -------- 0,0121 |  | - | 39,39 |  |  | - | 1,91
383 | ПО6-237-30 СОУ МПП 03.080.10-333.6:2011 Средний разряд: 4,3; | /Водоводы питательной воды/ То же. Монтаж, 10 м | 4 |  | 6655,45 | 6 054,18 ------- 561,40 | 39,87 ------- 1,53 |  | 26622 | 24217 ------- 2246 | 159 ------- 6 | 4,54 ------- 0,01 | 18,16 ------- 0,05
| КБМ203-0302 | Лебедки ручные и рычажные, тяговое усилие до 12,26 кН [1,25 т], маш.ч | 1,16 -------- 0,29 |  | - | 1,62 |  |  | - | 1,88 |  | - ------ - | - ------ -
| КБМ204-0502 | Установка для сварки ручной дуговой [постоянного тока], маш.ч | 2,6 -------- 0,65 |  | - |  | 61,34 ------- 2,36 |  | - |  | 159,48 ------- 6,14 | - ------ 0,02 | - ------ 0,05
| КБМ233-0301 | Машины шлифовальные электрические, маш.ч | 0,32 -------- 0,08 |  | - | 7,72 |  |  | - | 2,47 |  | - ------ - | - ------ -
| С111-1515 | Электроды, диаметр 4 мм, марка Э46, т | 0,00082 -------- 0,000205 |  | - | 50 660,45 |  |  | - | 41,54
| С111-1639 | Круги армированные абразивные зачистные, диаметр 180х6 мм, шт | 0,01728 -------- 0,00432 |  | - | 254,90 |  |  | - | 4,40
| С112-78 | Доски необрезные из хвойных пород, длина 4-6,5 м, все ширины, толщина 32,40 мм, IV сорт, м3 | 0,00034 -------- 0,000085 |  | - | 3 563,06 |  |  | - | 1,21
| С113-392 замена; 44661 Кзам = 0 | Трубы стальные, наружный диаметр 89 мм, толщина стенки 6 мм, м | 40 -------- 10 |  | - | 604,13 |  |  | - | 24 165,20
384 | ПО2-94-5 СОУ МПП 03.080.10-333.2:2011 Средний разряд: 4; | Нарезание резьбы метчиками, диаметр резьбы М 20х15 мм /прим./, 10 шт | 0,2 |  | 23,77 | 6,13 ------- 17,64 | - ------- - |  | 5 | 1 ------- 4 | - ------- - | 0,15 ------- - | 0,03 ------- -
| С111-1608 | Ветошь, кг | 0,0045 -------- 0,0225 |  | - | 12,53 |  |  | - | 0,06
| С111-322 | Керосин для технических целей, марка КТ-1, КТ-2, т | 0,000048 -------- 0,000239 |  | - | 19 930,87 |  |  | - | 0,95
| С111-587 | Масло индустриальное И-20А, т | 0,000016 -------- 0,00008 |  | - | 13 584,93 |  |  | - | 0,22
385 | С111-1809 СЕСЦ-97 ч.1.р.1 10 км. | Шестигранника 27 (2шт), т | 0,008 |  | 48584,59 | 48 584,59 ------- - | - ------- - |  | 389 | 389 ------- - | - ------- - | - ------- - | - ------- -
386 | ПО6-254-5 СОУ МПП 03.080.10-333.6:2011 Средний разряд: 4,32; | Монтаж бобышек с резьбой М20х15 мм для манометра /прим./, шт | 2 |  | 42,09 | 1,16 ------- 38,48 | 2,45 ------- 0,09 |  | 84 | 2 ------- 77 | 5 ------- - | 0,31 ------- 0,00 | 0,62 ------- -
| КБМ203-0302 | Лебедки ручные и рычажные, тяговое усилие до 12,26 кН [1,25 т], маш.ч | 0,08 -------- 0,04 |  | - | 1,62 |  |  | - | 0,13 |  | - ------ - | - ------ -
| КБМ204-0502 | Установка для сварки ручной дуговой [постоянного тока], маш.ч | 0,08 -------- 0,04 |  | - |  | 61,34 ------- 2,36 |  | - |  | 4,91 ------- 0,19 | - ------ 0,02 | - ------ -
| КБМ233-0301 | Машины шлифовальные электрические, маш.ч | 0,06 -------- 0,03 |  | - | 7,72 |  |  | - | 0,46 |  | - ------ - | - ------ -
| С111-1514 | Электроды, диаметр 4 мм, марка Э42А, т | 0,000014 -------- 0,000007 |  | - | 54 241,76 |  |  | - | 0,76
| С111-1639 | Круги армированные абразивные зачистные, диаметр 180х6 мм, шт | 0,00324 -------- 0,00162 |  | - | 254,90 |  |  | - | 0,83
| С112-78 | Доски необрезные из хвойных пород, длина 4-6,5 м, все ширины, толщина 32,40 мм, IV сорт, м3 | 0,000038 -------- 0,000019 |  | - | 3 563,06 |  |  | - | 0,14
387 | ПО6-231-33 СОУ МПП 03.080.10-333.6:2011 Средний разряд: 3,97; | /Водоводы питательной воды/. Демонтаж отводов /2шт./ из углеродистых и низколегированных сталей: наружный диаметр, толщина стенки 89х6 мм, 10 м | 0,06 |  | 309,67 | 1,74 ------- 307,93 | - ------- - |  | 19 | - ------- 18 | - ------- - | 2,62 ------- - | 0,16 ------- -
| КБМ203-0302 | Лебедки ручные и рычажные, тяговое усилие до 12,26 кН [1,25 т], маш.ч | 0,0114 -------- 0,19 |  | - | 1,62 |  |  | - | 0,02 |  | - ------ - | - ------ -
| С111-324 | Кислород технический газообразный, м3 | 0,00624 -------- 0,104 |  | - | 7,24 |  |  | - | 0,05
| С112-78 | Доски необрезные из хвойных пород, длина 4-6,5 м, все ширины, толщина 32,40 мм, IV сорт, м3 | 0,000003 -------- 0,000058 |  | - | 3 563,06 |  |  | - | 0,01
| С1546-66 | Пропан-бутан технический, м3 | 0,000726 -------- 0,0121 |  | - | 39,39 |  |  | - | 0,03
388 | ПО6-237-30 СОУ МПП 03.080.10-333.6:2011 Средний разряд: 4,3; | /Водоводы питательной воды/. То же. Монтаж, 10 м | 0,06 |  | 614,15 | 12,88 ------- 561,40 | 39,87 ------- 1,53 |  | 37 | 1 ------- 34 | 2 ------- - | 4,54 ------- 0,01 | 0,27 ------- -
| КБМ203-0302 | Лебедки ручные и рычажные, тяговое усилие до 12,26 кН [1,25 т], маш.ч | 0,0174 -------- 0,29 |  | - | 1,62 |  |  | - | 0,03 |  | - ------ - | - ------ -
| КБМ204-0502 | Установка для сварки ручной дуговой [постоянного тока], маш.ч | 0,039 -------- 0,65 |  | - |  | 61,34 ------- 2,36 |  | - |  | 2,39 ------- 0,09 | - ------ 0,02 | - ------ -
| КБМ233-0301 | Машины шлифовальные электрические, маш.ч | 0,0048 -------- 0,08 |  | - | 7,72 |  |  | - | 0,04 |  | - ------ - | - ------ -
| С111-1515 | Электроды, диаметр 4 мм, марка Э46, т | 0,000012 -------- 0,000205 |  | - | 50 660,45 |  |  | - | 0,62
| С111-1639 | Круги армированные абразивные зачистные, диаметр 180х6 мм, шт | 0,000259 -------- 0,00432 |  | - | 254,90 |  |  | - | 0,07
| С112-78 | Доски необрезные из хвойных пород, длина 4-6,5 м, все ширины, толщина 32,40 мм, IV сорт, м3 | 0,000005 -------- 0,000085 |  | - | 3 563,06 |  |  | - | 0,02
389 | С1534-17 СЕСЦ-97 ч.5.р.34 10 км. | Отводы гнутые под углом 90 град., наружный диаметр 89 мм, толщина стенки 6 мм, шт | 2 |  | 163,96 | 163,96 ------- - | - ------- - |  | 328 | 328 ------- - | - ------- - | - ------- - | - ------- -
390 | ПО1-201-74 СОУ МПП 03.080.10-333.1:2011 Средний разряд: 6; | Доп.обварка. Ручная электродуговая сварка стыков отводов, наружный диаметр, толщина стенок 89х6 мм, 10 стыков | 0,4 |  | 718,35 | 46,86 ------- 486,24 | 185,25 ------- 7,13 |  | 287 | 19 ------- 194 | 74 ------- 3 | 3,08 ------- 0,06 | 1,23 ------- 0,02
| КБМ204-0502 | Установка для сварки ручной дуговой [постоянного тока], маш.ч | 1,208 -------- 3,02 |  | - |  | 61,34 ------- 2,36 |  | - |  | 74,10 ------- 2,85 | - ------ 0,02 | - ------ 0,02
| С111-1515 | Электроды, диаметр 4 мм, марка Э46, т | 0,00037 -------- 0,000925 |  | - | 50 660,45 |  |  | - | 18,74
391 | ПО6-251-32 СОУ МПП 03.080.10-333.6:2011 Средний разряд: 4,03; | Демонтаж приварных фланцев: наружный диаметр трубы, толщина стенки 89х6 мм (с сохранением для доступа), шт | 2 |  | 58,66 | 1,64 ------- 57,02 | - ------- - |  | 117 | 3 ------- 114 | - ------- - | 0,48 ------- - | 0,96 ------- -
| КБМ203-0302 | Лебедки ручные и рычажные, тяговое усилие до 12,26 кН [1,25 т], маш.ч | 0,1 -------- 0,05 |  | - | 1,62 |  |  | - | 0,16 |  | - ------ - | - ------ -
| КБМ233-0301 | Машины шлифовальные электрические, маш.ч | 0,08 -------- 0,04 |  | - | 7,72 |  |  | - | 0,62 |  | - ------ - | - ------ -
| С111-1639 | Круги армированные абразивные зачистные, диаметр 180х6 мм, шт | 0,00432 -------- 0,00216 |  | - | 254,90 |  |  | - | 1,10
| С111-324 | Кислород технический газообразный, м3 | 0,1182 -------- 0,0591 |  | - | 7,24 |  |  | - | 0,86
| С1546-66 | Пропан-бутан технический, м3 | 0,01376 -------- 0,00688 |  | - | 39,39 |  |  | - | 0,54
392 | ПО6-254-36 СОУ МПП 03.080.10-333.6:2011 Средний разряд: 4,71; | Монтаж ранее демонтированных приварных фланцев: наружный диаметр, толщина стенки трубы 89х6 мм, шт | 2 |  | 245,84 | 12,24 ------- 201,70 | 31,9 ------- 1,23 |  | 492 | 25 ------- 403 | 64 ------- 2 | 1,53 ------- 0,01 | 3,06 ------- 0,02
| КБМ203-0302 | Лебедки ручные и рычажные, тяговое усилие до 12,26 кН [1,25 т], маш.ч | 0,24 -------- 0,12 |  | - | 1,62 |  |  | - | 0,39 |  | - ------ - | - ------ -
| КБМ204-0502 | Установка для сварки ручной дуговой [постоянного тока], маш.ч | 1,04 -------- 0,52 |  | - |  | 61,34 ------- 2,36 |  | - |  | 63,79 ------- 2,45 | - ------ 0,02 | - ------ 0,02
| КБМ233-0301 | Машины шлифовальные электрические, маш.ч | 0,08 -------- 0,04 |  | - | 7,72 |  |  | - | 0,62 |  | - ------ - | - ------ -
| С111-1515 | Электроды, диаметр 4 мм, марка Э46, т | 0,000436 -------- 0,000218 |  | - | 50 660,45 |  |  | - | 22,09
| С111-1639 | Круги армированные абразивные зачистные, диаметр 180х6 мм, шт | 0,00432 -------- 0,00216 |  | - | 254,90 |  |  | - | 1,10
| С112-78 | Доски необрезные из хвойных пород, длина 4-6,5 м, все ширины, толщина 32,40 мм, IV сорт, м3 | 0,00008 -------- 0,00004 |  | - | 3 563,06 |  |  | - | 0,29
393 | ПО7-65-7 СОУ МПП 03.080.10-333.7:2011 Средний разряд: 4; | Демонтаж клапанов стальных фланцевых на условное давление 4.0 МПа, диаметр условного прохода 80 мм, шт | 2 |  | 392,54 | 3,18 ------- 389,36 | - ------- - |  | 785 | 6 ------- 779 | - ------- - | 3,31 ------- - | 6,62 ------- -
| С111-1608 | Ветошь, кг | 0,0153 -------- 0,00765 |  | - | 12,53 |  |  | - | 0,19
| С111-322 | Керосин для технических целей, марка КТ-1, КТ-2, т | 0,000198 -------- 0,000099 |  | - | 19 930,87 |  |  | - | 3,95
| С112-78 | Доски необрезные из хвойных пород, длина 4-6,5 м, все ширины, толщина 32,40 мм, IV сорт, м3 | 0,000624 -------- 0,000312 |  | - | 3 563,06 |  |  | - | 2,22
394 | ПО7-67-7 СОУ МПП 03.080.10-333.7:2011 Средний разряд: 4,4; | То же. Ремонт, шт | 2 |  | 909,66 | 83,72 ------- 825,94 | - ------- - |  | 1819 | 167 ------- 1652 | - ------- - | 6,62 ------- - | 13,24 ------- -
| С111-1608 | Ветошь, кг | 0,0264 -------- 0,0132 |  | - | 12,53 |  |  | - | 0,33
| С111-26 | Асбестовый шнур общего назначения [ШАОН-1], диаметр 6,0 мм, т | 0,000088 -------- 0,000044 |  | - | 409 489,97 |  |  | - | 36,04
| С111-322 | Керосин для технических целей, марка КТ-1, КТ-2, т | 0,000316 -------- 0,000158 |  | - | 19 930,87 |  |  | - | 6,30
| С112-78 | Доски необрезные из хвойных пород, длина 4-6,5 м, все ширины, толщина 32,40 мм, IV сорт, м3 | 0,000442 -------- 0,000221 |  | - | 3 563,06 |  |  | - | 1,57
| С1541-20 | Набивки плетеные пропитанные асбестовые, круглые, квадратные, марка АП-31, диаметр, сторона квадрата 6-14 мм, т | 0,000152 -------- 0,000076 |  | - | 488 450,10 |  |  | - | 74,24
| С1542-33 | Смазка 1-13 жировая, т | 0,000278 -------- 0,000139 |  | - | 59 913,47 |  |  | - | 16,66
| С1546-42 | Масло веретенное, т | 0,000206 -------- 0,000103 |  | - | 25 291,26 |  |  | - | 5,21
| С1546-55 | Паста "Гои", кг | 0,00278 -------- 0,00139 |  | - | 114,87 |  |  | - | 0,32
| С1546-55-П1 | Порошок абразивный притирочный, кг | 0,0428 -------- 0,0214 |  | - | 625,37 |  |  | - | 26,77
395 | С1546-54 СЕСЦ-97 ч.5.р.46 10 км. | Паронит, т | 0,005 |  | 124126,91 | 124 126,91 ------- - | - ------- - |  | 621 | 621 ------- - | - ------- - | - ------- - | - ------- -
396 | ПО7-68-7 СОУ МПП 03.080.10-333.7:2011 Средний разряд: 4,2; | Монтаж клапанов стальных фланцевых на условное давление 4.0 МПа, диаметр условного прохода 80 мм, шт | 2 |  | 1052,22 | 26,89 ------- 1 025,33 | - ------- - |  | 2104 | 53 ------- 2051 | - ------- - | 8,46 ------- - | 16,92 ------- -
| С111-1608 | Ветошь, кг | 0,01052 -------- 0,00526 |  | - | 12,53 |  |  | - | 0,13
| С111-26 | Асбестовый шнур общего назначения [ШАОН-1], диаметр 6,0 мм, т | 0,000124 -------- 0,000062 |  | - | 409 489,97 |  |  | - | 50,78
| С111-322 | Керосин для технических целей, марка КТ-1, КТ-2, т | 0,000144 -------- 0,000072 |  | - | 19 930,87 |  |  | - | 2,87
397 | С111-1848 СЕСЦ-97 ч.1.р.1 10 км. | Болты с гайками М16х70, т | 0,005 |  | 78364,46 | 78 364,46 ------- - | - ------- - |  | 392 | 392 ------- - | - ------- - | - ------- - | - ------- -
398 | Р26-01006 СНиРрс-Р26 Средний разряд: 3; | РАЗБОРКА ТЕПЛОВОЙ ИЗОЛЯЦИИ ПОВЕРХНОСТЕЙ ПИТАЮЩИХ ВОДОВОДОВ ДУ 150 ММ ИЗ ЛЕГКОВЕСНОГО КИРПИЧА ВРУЧНУЮ /ПРИМ./, М3 | 15 |  | 965,84 | - ------- 965,84 | - ------- - |  | 14488 | - ------- 14488 | - ------- - | 9,27 ------- - | 139,05 ------- -
399 | Р26-03006 СНиРрс-Р26 Средний разряд: 4,5; | ТЕПЛОИЗОЛЯЦИЯ ПОВЕРХНОСТЕЙ ПИТАЮЩИХ ВОДОВОДОВ ДУ 150 ММ ЛЕГКОВЕСНЫМ КИРПИЧОМ /ПРИМ./, М3 | 15 |  | 3356,47 | 104,78 ------- 3 138,39 | 113,3 ------- 38,8 |  | 50347 | 1571 ------- 47076 | 1700 ------- 582 | 24,80 ------- 0,33 | 372 ------- 4,99
| КБМ201-0012 | Автомобили бортовые, грузоподъемность 5 т, маш.ч | 3,45 -------- 0,23 |  | - |  | 423,43 ------- 156,45 |  | - |  | 1 460,83 ------- 539,75 | - ------ 1,33 | - ------ 4,59
| КБМ211-0601 | Растворомешалки для приготовления водоцементных и других растворов, емкость 350 л, маш.ч | 6,75 -------- 0,45 |  | - |  | 35,36 ------- 6,25 |  | - |  | 238,68 ------- 42,19 | - ------ 0,06 | - ------ 0,41
| С111-1742 | Проволока стальная низкоуглеродистая общего назначения, диаметр 2 мм, кг | 45,9 -------- 3,06 |  | - | 33,07 |  |  | - | 1 517,91
| С142-10-2 | Вода, м3 | 1,5 -------- 0,1 |  | - | 35,84 |  |  | - | 53,76
400 | С1115-2811 СЕСЦ-97 ч.1.р.15 Материал б/у коэф. = 1;10 км. | Кирпич легковесный б/у (прим.), м3 | 15 |  | 6007,29 | 6 007,29 ------- - | - ------- - |  | 90109 | 90109 ------- - | - ------- - | - ------- - | - ------- -
401 | С1115-2542 СЕСЦ-97 ч.1.р.15 10 км. | Мертель шамотный, т | 0,3 |  | 3745,14 | 3 745,14 ------- - | - ------- - |  | 1124 | 1124 ------- - | - ------- - | - ------- - | - ------- -
402 | Р26-08009 СНиРрс-Р26 Средний разряд: 4; | ОБЕРТЫВАНИЕ ПОВЕРХНОСТИ ТЕПЛОИЗОЛЯЦИИ ПИТАЮЩИХ ВОДОВОДОВ МЕШКОВИНОЙ /ПРИМ./, 100 М2 | 0,31 |  | 94571,14 | 86 925,43 ------- 7 548,32 | 97,39 ------- 35,98 |  | 29317 | 26947 ------- 2340 | 30 ------- 11 | 64,17 ------- 0,31 | 19,89 ------- 0,09
| КБМ201-0012 | Автомобили бортовые, грузоподъемность 5 т, маш.ч | 0,0713 -------- 0,23 |  | - |  | 423,43 ------- 156,45 |  | - |  | 30,19 ------- 11,15 | - ------ 1,33 | - ------ 0,09
| С111-1742 | Проволока стальная низкоуглеродистая общего назначения, диаметр 2 мм, кг | 0,775 -------- 2,5 |  | - | 33,07 |  |  | - | 25,63
| С111-540 | Лента стальная упаковочная, мягкая, нормальной точности 0,7х(20-50) мм, т | 0,002418 -------- 0,0078 |  | - | 50 532,83 |  |  | - | 122,19
| С111-1882 ресурс по проекту; | Ткань мешковина, 10 м2 | 32,55 -------- 105 |  | - | 823,32 |  |  | - | 26 799,07
403 | ПО6-231-60 СОУ МПП 03.080.10-333.6:2011 Средний разряд: 3,97; | /Водоводы питательной воды/. Демонтаж сварных трубопроводов из углеродистых и низколегированных сталей: наружный диаметр, толщина стенки 159х8 мм, 10 м | 4 |  | 603,08 | 15,70 ------- 587,38 | - ------- - |  | 2412 | 62 ------- 2350 | - ------- - | 5,00 ------- - | 20 ------- -
| КБМ203-0302 | Лебедки ручные и рычажные, тяговое усилие до 12,26 кН [1,25 т], маш.ч | 1,36 -------- 0,34 |  | - | 1,62 |  |  | - | 2,21 |  | - ------ - | - ------ -
| КБМ203-0402 | Лебедки электрические, тяговое усилие,кН(т) до 12.26(1.25), маш.ч | 1,4 -------- 0,35 |  | - | 7,44 |  |  | - | 10,42 |  | - ------ - | - ------ -
| С111-309 | Канаты пеньковые пропитанные, т | 0,000172 -------- 0,000043 |  | - | 190 568,83 |  |  | - | 32,78
| С111-324 | Кислород технический газообразный, м3 | 1,152 -------- 0,288 |  | - | 7,24 |  |  | - | 8,34
| С112-78 | Доски необрезные из хвойных пород, длина 4-6,5 м, все ширины, толщина 32,40 мм, IV сорт, м3 | 0,000392 -------- 0,000098 |  | - | 3 563,06 |  |  | - | 1,40
| С1537-109 | Канат двойной свивки, тип ТК, без покрытия, из проволоки марки В, маркировочная группа 1570 Н/мм2 и менее, диаметр 15,5 мм, 10 м | 0,00166 -------- 0,000415 |  | - | 1 449,57 |  |  | - | 2,41
| С1546-66 | Пропан-бутан технический, м3 | 0,1336 -------- 0,0334 |  | - | 39,39 |  |  | - | 5,26
404 | ПО6-237-57 СОУ МПП 03.080.10-333.6:2011 Средний разряд: 4,44; | /Водоводы питательной воды/. То же. Монтаж, 10 м | 4 |  | 11768,16 | 10 627,24 ------- 1 035,42 | 105,5 ------- 4,06 |  | 47073 | 42509 ------- 4142 | 422 ------- 16 | 8,19 ------- 0,03 | 32,76 ------- 0,14
| КБМ203-0302 | Лебедки ручные и рычажные, тяговое усилие до 12,26 кН [1,25 т], маш.ч | 1,84 -------- 0,46 |  | - | 1,62 |  |  | - | 2,98 |  | - ------ - | - ------ -
| КБМ203-0402 | Лебедки электрические, тяговое усилие,кН(т) до 12.26(1.25), маш.ч | 1,76 -------- 0,44 |  | - | 7,44 |  |  | - | 13,10 |  | - ------ - | - ------ -
| КБМ204-0502 | Установка для сварки ручной дуговой [постоянного тока], маш.ч | 6,88 -------- 1,72 |  | - |  | 61,34 ------- 2,36 |  | - |  | 422,02 ------- 16,24 | - ------ 0,02 | - ------ 0,14
| КБМ233-0301 | Машины шлифовальные электрические, маш.ч | 0,44 -------- 0,11 |  | - | 7,72 |  |  | - | 3,40 |  | - ------ - | - ------ -
| С111-1515 | Электроды, диаметр 4 мм, марка Э46, т | 0,00404 -------- 0,00101 |  | - | 50 660,45 |  |  | - | 204,67
| С111-1639 | Круги армированные абразивные зачистные, диаметр 180х6 мм, шт | 0,0238 -------- 0,00595 |  | - | 254,90 |  |  | - | 6,07
| С111-309 | Канаты пеньковые пропитанные, т | 0,00018 -------- 0,000045 |  | - | 190 568,83 |  |  | - | 34,30
| С112-78 | Доски необрезные из хвойных пород, длина 4-6,5 м, все ширины, толщина 32,40 мм, IV сорт, м3 | 0,00052 -------- 0,00013 |  | - | 3 563,06 |  |  | - | 1,85
| С1537-109 | Канат двойной свивки, тип ТК, без покрытия, из проволоки марки В, маркировочная группа 1570 Н/мм2 и менее, диаметр 15,5 мм, 10 м | 0,002056 -------- 0,000514 |  | - | 1 449,57 |  |  | - | 2,98
| С113-180 замена; 44661 Кзам = 0 | Трубы стальные, наружный диаметр 159 мм, толщина стенки 8 мм, м | 40 -------- 10 |  | - | 1 055,99 |  |  | - | 42 239,60
405 | ПО6-231-60 СОУ МПП 03.080.10-333.6:2011 Средний разряд: 3,97; | /Водоводы питательной воды/. Демонтаж отводов (6шт.) из углеродистых и низколегированных сталей: наружный диаметр, толщина стенки 159х8 мм, 10 м | 0,354 |  | 603,08 | 15,70 ------- 587,38 | - ------- - |  | 213 | 5 ------- 208 | - ------- - | 5,00 ------- - | 1,77 ------- -
| КБМ203-0302 | Лебедки ручные и рычажные, тяговое усилие до 12,26 кН [1,25 т], маш.ч | 0,12036 -------- 0,34 |  | - | 1,62 |  |  | - | 0,20 |  | - ------ - | - ------ -
| КБМ203-0402 | Лебедки электрические, тяговое усилие,кН(т) до 12.26(1.25), маш.ч | 0,1239 -------- 0,35 |  | - | 7,44 |  |  | - | 0,92 |  | - ------ - | - ------ -
| С111-309 | Канаты пеньковые пропитанные, т | 0,000015 -------- 0,000043 |  | - | 190 568,83 |  |  | - | 2,90
| С111-324 | Кислород технический газообразный, м3 | 0,101952 -------- 0,288 |  | - | 7,24 |  |  | - | 0,74
| С112-78 | Доски необрезные из хвойных пород, длина 4-6,5 м, все ширины, толщина 32,40 мм, IV сорт, м3 | 0,000035 -------- 0,000098 |  | - | 3 563,06 |  |  | - | 0,12
| С1537-109 | Канат двойной свивки, тип ТК, без покрытия, из проволоки марки В, маркировочная группа 1570 Н/мм2 и менее, диаметр 15,5 мм, 10 м | 0,000147 -------- 0,000415 |  | - | 1 449,57 |  |  | - | 0,21
| С1546-66 | Пропан-бутан технический, м3 | 0,011824 -------- 0,0334 |  | - | 39,39 |  |  | - | 0,47
406 | ПО6-237-57 СОУ МПП 03.080.10-333.6:2011 Средний разряд: 4,44; | /Водоводы питательной воды/. То же. Монтаж (6шт.), 10 м | 0,354 |  | 1208,26 | 67,34 ------- 1 035,42 | 105,5 ------- 4,06 |  | 428 | 24 ------- 367 | 37 ------- 1 | 8,19 ------- 0,03 | 2,9 ------- 0,01
| КБМ203-0302 | Лебедки ручные и рычажные, тяговое усилие до 12,26 кН [1,25 т], маш.ч | 0,16284 -------- 0,46 |  | - | 1,62 |  |  | - | 0,26 |  | - ------ - | - ------ -
| КБМ203-0402 | Лебедки электрические, тяговое усилие,кН(т) до 12.26(1.25), маш.ч | 0,15576 -------- 0,44 |  | - | 7,44 |  |  | - | 1,16 |  | - ------ - | - ------ -
| КБМ204-0502 | Установка для сварки ручной дуговой [постоянного тока], маш.ч | 0,60888 -------- 1,72 |  | - |  | 61,34 ------- 2,36 |  | - |  | 37,35 ------- 1,44 | - ------ 0,02 | - ------ 0,01
| КБМ233-0301 | Машины шлифовальные электрические, маш.ч | 0,03894 -------- 0,11 |  | - | 7,72 |  |  | - | 0,30 |  | - ------ - | - ------ -
| С111-1515 | Электроды, диаметр 4 мм, марка Э46, т | 0,000358 -------- 0,00101 |  | - | 50 660,45 |  |  | - | 18,11
| С111-1639 | Круги армированные абразивные зачистные, диаметр 180х6 мм, шт | 0,002106 -------- 0,00595 |  | - | 254,90 |  |  | - | 0,54
| С111-309 | Канаты пеньковые пропитанные, т | 0,000016 -------- 0,000045 |  | - | 190 568,83 |  |  | - | 3,04
| С112-78 | Доски необрезные из хвойных пород, длина 4-6,5 м, все ширины, толщина 32,40 мм, IV сорт, м3 | 0,000046 -------- 0,00013 |  | - | 3 563,06 |  |  | - | 0,16
| С1537-109 | Канат двойной свивки, тип ТК, без покрытия, из проволоки марки В, маркировочная группа 1570 Н/мм2 и менее, диаметр 15,5 мм, 10 м | 0,000182 -------- 0,000514 |  | - | 1 449,57 |  |  | - | 0,26
407 | С1534-34 СЕСЦ-97 ч.5.р.34 10 км. | Отводы гнутые под углом 90 град., наружный диаметр 159 мм, толщина стенки 8 мм, шт | 6 |  | 604,06 | 604,06 ------- - | - ------- - |  | 3624 | 3624 ------- - | - ------- - | - ------- - | - ------- -
408 | ПО1-201-131 СОУ МПП 03.080.10-333.1:2011 Средний разряд: 6; | Доп.обварка.Ручная электродуговая сварка стыков отводов, наружный диаметр, толщина стенок 159х8 мм, 10 стыков | 1,2 |  | 1601,09 | 160,09 ------- 1 043,52 | 397,48 ------- 15,29 |  | 1921 | 192 ------- 1252 | 477 ------- 18 | 6,61 ------- 0,13 | 7,93 ------- 0,16
| КБМ204-0502 | Установка для сварки ручной дуговой [постоянного тока], маш.ч | 7,776 -------- 6,48 |  | - |  | 61,34 ------- 2,36 |  | - |  | 476,98 ------- 18,35 | - ------ 0,02 | - ------ 0,16
| С111-1515 | Электроды, диаметр 4 мм, марка Э46, т | 0,003792 -------- 0,00316 |  | - | 50 660,45 |  |  | - | 192,10
409 | ПО7-65-10 СОУ МПП 03.080.10-333.7:2011 Средний разряд: 4; | Демонтаж задвижек стальных фланцевых на условное давление 4.0 МПа, диаметр условного прохода 150 мм, шт | 4 |  | 617,27 | 19,71 ------- 597,56 | - ------- - |  | 2469 | 79 ------- 2390 | - ------- - | 5,08 ------- - | 20,32 ------- -
| КБМ203-0301 | Лебедки ручные и рычажные, тяговое усилие до 9,81 кН [1 т], маш.ч | 1,56 -------- 0,39 |  | - | 1,62 |  |  | - | 2,53 |  | - ------ - | - ------ -
| КБМ203-0404 | Лебедки электрические, тяговое усилие до 31,39 кН [3,2 т], маш.ч | 2,56 -------- 0,64 |  | - | 9,24 |  |  | - | 23,64 |  | - ------ - | - ------ -
| С111-1608 | Ветошь, кг | 0,0472 -------- 0,0118 |  | - | 12,53 |  |  | - | 0,59
| С111-309 | Канаты пеньковые пропитанные, т | 0,000157 -------- 0,000039 |  | - | 190 568,83 |  |  | - | 29,88
| С111-322 | Керосин для технических целей, марка КТ-1, КТ-2, т | 0,000572 -------- 0,000143 |  | - | 19 930,87 |  |  | - | 11,40
| С112-78 | Доски необрезные из хвойных пород, длина 4-6,5 м, все ширины, толщина 32,40 мм, IV сорт, м3 | 0,001828 -------- 0,000457 |  | - | 3 563,06 |  |  | - | 6,51
| С1537-109 | Канат двойной свивки, тип ТК, без покрытия, из проволоки марки В, маркировочная группа 1570 Н/мм2 и менее, диаметр 15,5 мм, 10 м | 0,00294 -------- 0,000735 |  | - | 1 449,57 |  |  | - | 4,26
410 | ПО7-67-10 СОУ МПП 03.080.10-333.7:2011 ТРУД и ЭММ = 1,4 (Раздел 6. п.6.1); Средний разряд: 4,4; | То же. Ремонт, шт | 2 |  | 1626,77 | 140,33 ------- 1 486,44 | - ------- - |  | 3254 | 281 ------- 2973 | - ------- - | 11,91 ------- - | 23,83 ------- -
| КБМ203-0301 | Лебедки ручные и рычажные, тяговое усилие до 9,81 кН [1 т], маш.ч | 1,596 -------- 0,798 |  | - | 1,62 |  |  | - | 2,59 |  | - ------ - | - ------ -
| С111-1608 | Ветошь, кг | 0,0338 -------- 0,0169 |  | - | 12,53 |  |  | - | 0,42
| С111-26 | Асбестовый шнур общего назначения [ШАОН-1], диаметр 6,0 мм, т | 0,000148 -------- 0,000074 |  | - | 409 489,97 |  |  | - | 60,60
| С111-322 | Керосин для технических целей, марка КТ-1, КТ-2, т | 0,000398 -------- 0,000199 |  | - | 19 930,87 |  |  | - | 7,93
| С112-78 | Доски необрезные из хвойных пород, длина 4-6,5 м, все ширины, толщина 32,40 мм, IV сорт, м3 | 0,00056 -------- 0,00028 |  | - | 3 563,06 |  |  | - | 2,00
| С1541-20 | Набивки плетеные пропитанные асбестовые, круглые, квадратные, марка АП-31, диаметр, сторона квадрата 6-14 мм, т | 0,000268 -------- 0,000134 |  | - | 488 450,10 |  |  | - | 130,90
| С1542-33 | Смазка 1-13 жировая, т | 0,000512 -------- 0,000256 |  | - | 59 913,47 |  |  | - | 30,68
| С1546-42 | Масло веретенное, т | 0,000244 -------- 0,000122 |  | - | 25 291,26 |  |  | - | 6,17
| С1546-55 | Паста "Гои", кг | 0,00404 -------- 0,00202 |  | - | 114,87 |  |  | - | 0,46
| С1546-55-П1 | Порошок абразивный притирочный, кг | 0,0622 -------- 0,0311 |  | - | 625,37 |  |  | - | 38,90
411 | С1546-54 СЕСЦ-97 ч.5.р.46 10 км. | Паронит ПОН, т | 0,006 |  | 124126,91 | 124 126,91 ------- - | - ------- - |  | 745 | 745 ------- - | - ------- - | - ------- - | - ------- -
412 | ПО7-68-10 СОУ МПП 03.080.10-333.7:2011 Средний разряд: 4,2; | То же. Монтаж, шт | 4 |  | 1653,44 | 80,30 ------- 1 573,14 | - ------- - |  | 6614 | 321 ------- 6293 | - ------- - | 12,98 ------- - | 51,92 ------- -
| КБМ203-0301 | Лебедки ручные и рычажные, тяговое усилие до 9,81 кН [1 т], маш.ч | 4 -------- 1 |  | - | 1,62 |  |  | - | 6,49 |  | - ------ - | - ------ -
| КБМ203-0404 | Лебедки электрические, тяговое усилие до 31,39 кН [3,2 т], маш.ч | 6,48 -------- 1,62 |  | - | 9,24 |  |  | - | 59,85 |  | - ------ - | - ------ -
| С111-1608 | Ветошь, кг | 0,0322 -------- 0,00805 |  | - | 12,53 |  |  | - | 0,40
| С111-26 | Асбестовый шнур общего назначения [ШАОН-1], диаметр 6,0 мм, т | 0,000448 -------- 0,000112 |  | - | 409 489,97 |  |  | - | 183,45
| С111-309 | Канаты пеньковые пропитанные, т | 0,000274 -------- 0,000069 |  | - | 190 568,83 |  |  | - | 52,29
| С111-322 | Керосин для технических целей, марка КТ-1, КТ-2, т | 0,000412 -------- 0,000103 |  | - | 19 930,87 |  |  | - | 8,21
| С1537-109 | Канат двойной свивки, тип ТК, без покрытия, из проволоки марки В, маркировочная группа 1570 Н/мм2 и менее, диаметр 15,5 мм, 10 м | 0,00724 -------- 0,00181 |  | - | 1 449,57 |  |  | - | 10,49
413 | 2307-11161 Пр-т 2307 10 км. | ЗАДВИЖКА ФЛАНЦЕВАЯ 30С515НЖ, ДУ 150 ММ, РУ 4,0 МПа, шт | 2 |  | 14888,27 | 14 888,27 ------- - | - ------- - |  | 29777 | 29777 ------- - | - ------- - | - ------- - | - ------- -
414 | С111-1848 СЕСЦ-97 ч.1.р.1 10 км. | Болты М16х70, т | 0,006 |  | 78364,46 | 78 364,46 ------- - | - ------- - |  | 470 | 470 ------- - | - ------- - | - ------- - | - ------- -
415 | ПО1-701-1 СОУ МПП 03.080.10-333.1:2011 Средний разряд: 4; | Подготовка поверхности под наплавку, 10 дм2 | 80 |  | 120,46 | 19,30 ------- 101,16 | - ------- - |  | 9637 | 1544 ------- 8093 | - ------- - | 0,86 ------- - | 68,8 ------- -
| КБМ233-0400 | Машины электрозачистные, маш.ч | 32 -------- 0,4 |  | - | 35,49 |  |  | - | 1 135,80 |  | - ------ - | - ------ -
| С111-1639 | Круги армированные абразивные зачистные, диаметр 180х6 мм, шт | 1,6 -------- 0,02 |  | - | 254,90 |  |  | - | 407,84
416 | ПО1-561-6 СОУ МПП 03.080.10-333.1:2011 Средний разряд: 5,4; | Наплавка ручной электродуговой сваркой раковин, кавитационных промоин, трещин, неровностей внутри Б/С толщина наплавки 2 мм, 10 ДМ2 | 80 |  | 837,76 | 272,74 ------- 441,73 | 123,29 ------- 4,74 |  | 67021 | 21820 ------- 35338 | 9863 ------- 379 | 3,03 ------- 0,04 | 242,4 ------- 3,22
| КБМ204-0502 | Установка для сварки ручной дуговой [постоянного тока], маш.ч | 160,8 -------- 2,01 |  | - |  | 61,34 ------- 2,36 |  | - |  | 9 863,47 ------- 379,49 | - ------ 0,02 | - ------ 3,22
| КБМ233-0301 | Машины шлифовальные электрические, маш.ч | 4 -------- 0,05 |  | - | 7,72 |  |  | - | 30,89 |  | - ------ - | - ------ -
| С111-1513 | Электроды, диаметр 4 мм, марка Э42, т | 0,4464 -------- 0,00558 |  | - | 48 669,90 |  |  | - | 21 726,24
| С111-1639 | Круги армированные абразивные зачистные, диаметр 180х6 мм, шт | 0,244 -------- 0,00305 |  | - | 254,90 |  |  | - | 62,20
417 | Р13-10012-1 СНиРрс-Р13 Средний разряд: 4,3; | Зачистка после наплавки пневмомашинками поверхностей бака-сепаратора, 10 ДМ2 | 80 |  | 53,58 | 3,76 ------- 19,68 | 30,14 ------- 10,57 |  | 4286 | 301 ------- 1574 | 2411 ------- 846 | 0,16 ------- 0,09 | 12,8 ------- 7,36
| КБМ205-0101 | Компрессоры передвижные с двигателем внутреннего сгорания, давление до 686 кПа [7 ат], производительность 2,2 м3/мин, маш.ч | 6,4 -------- 0,08 |  | - |  | 376,78 ------- 132,18 |  | - |  | 2 411,39 ------- 845,95 | - ------ 1,15 | - ------ 7,36
| КБМ233-0303 | Машины шлифовальные пневматические при работе от передвижных компрессоров, маш.ч | 12,8 -------- 0,16 |  | - | 3,24 |  |  | - | 41,51 |  | - ------ - | - ------ -
| С111-1639 | Круги армированные абразивные зачистные, диаметр 180х6 мм, шт | 1,016 -------- 0,0127 |  | - | 254,90 |  |  | - | 258,98
418 | ПО7-49-11 СОУ МПП 03.080.10-333.7:2011 Средний разряд: 4; | Демонтаж предохранительного 2-х рычажного клапана на условное давление 1.6 МПа, диаметр условного прохода 150 мм, шт | 1 |  | 534,08 | 16,51 ------- 517,57 | - ------- - |  | 534 | 16 ------- 518 | - ------- - | 4,40 ------- - | 4,4 ------- -
| КБМ203-0301 | Лебедки ручные и рычажные, тяговое усилие до 9,81 кН [1 т], маш.ч | 0,29 -------- 0,29 |  | - | 1,62 |  |  | - | 0,47 |  | - ------ - | - ------ -
| КБМ203-0402 | Лебедки электрические, тяговое усилие,кН(т) до 12.26(1.25), маш.ч | 0,55 -------- 0,55 |  | - | 7,44 |  |  | - | 4,09 |  | - ------ - | - ------ -
| С111-1608 | Ветошь, кг | 0,0102 -------- 0,0102 |  | - | 12,53 |  |  | - | 0,13
| С111-309 | Канаты пеньковые пропитанные, т | 0,000037 -------- 0,000037 |  | - | 190 568,83 |  |  | - | 6,96
| С111-322 | Керосин для технических целей, марка КТ-1, КТ-2, т | 0,000126 -------- 0,000126 |  | - | 19 930,87 |  |  | - | 2,51
| С112-78 | Доски необрезные из хвойных пород, длина 4-6,5 м, все ширины, толщина 32,40 мм, IV сорт, м3 | 0,000402 -------- 0,000402 |  | - | 3 563,06 |  |  | - | 1,43
| С1537-109 | Канат двойной свивки, тип ТК, без покрытия, из проволоки марки В, маркировочная группа 1570 Н/мм2 и менее, диаметр 15,5 мм, 10 м | 0,000635 -------- 0,000635 |  | - | 1 449,57 |  |  | - | 0,92
419 | ПО7-50-11 СОУ МПП 03.080.10-333.7:2011 ТРУД и ЭММ = 0,9 (Тех.ч. п. 5.2.4 Табл.5.1 п.12); Средний разряд: 4,1; | То же. Ревизия, шт | 1 |  | 382,67 | 68,85 ------- 313,82 | - ------- - |  | 383 | 69 ------- 314 | - ------- - | 2,63 ------- - | 2,63 ------- -
| С111-1608 | Ветошь, кг | 0,0088 -------- 0,0088 |  | - | 12,53 |  |  | - | 0,11
| С111-322 | Керосин для технических целей, марка КТ-1, КТ-2, т | 0,000111 -------- 0,000111 |  | - | 19 930,87 |  |  | - | 2,21
| С1541-45 | Набивки плетеные пропитанные неасбестовые, круглые, квадратные, марка ХБП-31, диаметр, сторона квадрата 6-14 мм, т | 0,000134 -------- 0,000134 |  | - | 426 707,52 |  |  | - | 57,18
| С1542-33 | Смазка 1-13 жировая, т | 0,000156 -------- 0,000156 |  | - | 59 913,47 |  |  | - | 9,35
420 | ПО7-52-11 СОУ МПП 03.080.10-333.7:2011 Средний разряд: 4,2; | То же. Монтаж, шт | 1 |  | 1390,03 | 27,78 ------- 1 362,25 | - ------- - |  | 1390 | 28 ------- 1362 | - ------- - | 11,24 ------- - | 11,24 ------- -
| КБМ203-0301 | Лебедки ручные и рычажные, тяговое усилие до 9,81 кН [1 т], маш.ч | 0,75 -------- 0,75 |  | - | 1,62 |  |  | - | 1,22 |  | - ------ - | - ------ -
| КБМ203-0402 | Лебедки электрические, тяговое усилие,кН(т) до 12.26(1.25), маш.ч | 1,41 -------- 1,41 |  | - | 7,44 |  |  | - | 10,50 |  | - ------ - | - ------ -
| С111-1608 | Ветошь, кг | 0,00699 -------- 0,00699 |  | - | 12,53 |  |  | - | 0,09
| С111-309 | Канаты пеньковые пропитанные, т | 0,000062 -------- 0,000062 |  | - | 190 568,83 |  |  | - | 11,87
| С111-322 | Керосин для технических целей, марка КТ-1, КТ-2, т | 0,000091 -------- 0,000091 |  | - | 19 930,87 |  |  | - | 1,81
| С1537-109 | Канат двойной свивки, тип ТК, без покрытия, из проволоки марки В, маркировочная группа 1570 Н/мм2 и менее, диаметр 15,5 мм, 10 м | 0,00158 -------- 0,00158 |  | - | 1 449,57 |  |  | - | 2,29
421 | ПО7-89-8 СОУ МПП 03.080.10-333.7:2011 Средний разряд: 4; | Демонтаж двухкамерного уравнительного сосуда, диаметр условного прохода 60-32 мм, шт | 1 |  | 206,25 | 8,63 ------- 197,62 | - ------- - |  | 206 | 8 ------- 198 | - ------- - | 1,68 ------- - | 1,68 ------- -
| КБМ203-0402 | Лебедки электрические, тяговое усилие,кН(т) до 12.26(1.25), маш.ч | 0,25 -------- 0,25 |  | - | 7,44 |  |  | - | 1,86 |  | - ------ - | - ------ -
| С111-1608 | Ветошь, кг | 0,000614 -------- 0,000614 |  | - | 12,53 |  |  | - | 0,01
| С111-309 | Канаты пеньковые пропитанные, т | 0,000028 -------- 0,000028 |  | - | 190 568,83 |  |  | - | 5,24
| С111-322 | Керосин для технических целей, марка КТ-1, КТ-2, т | 0,000022 -------- 0,000022 |  | - | 19 930,87 |  |  | - | 0,44
| С112-78 | Доски необрезные из хвойных пород, длина 4-6,5 м, все ширины, толщина 32,40 мм, IV сорт, м3 | 0,000179 -------- 0,000179 |  | - | 3 563,06 |  |  | - | 0,64
| С1537-109 | Канат двойной свивки, тип ТК, без покрытия, из проволоки марки В, маркировочная группа 1570 Н/мм2 и менее, диаметр 15,5 мм, 10 м | 0,000305 -------- 0,000305 |  | - | 1 449,57 |  |  | - | 0,44
422 | ПО6-621-1 СОУ МПП 03.080.10-333.6:2011 Средний разряд: 4,37; | Изготовление двухкамерного уравнительного сосуда из труб /прим./, шт | 1 |  | 125,77 | 9,60 ------- 111,88 | 4,29 ------- 0,17 |  | 126 | 10 ------- 112 | 4 ------- - | 0,90 ------- 0,00 | 0,9 ------- -
| КБМ203-0302 | Лебедки ручные и рычажные, тяговое усилие до 12,26 кН [1,25 т], маш.ч | 0,17 -------- 0,17 |  | - | 1,62 |  |  | - | 0,28 |  | - ------ - | - ------ -
| КБМ204-0502 | Установка для сварки ручной дуговой [постоянного тока], маш.ч | 0,07 -------- 0,07 |  | - |  | 61,34 ------- 2,36 |  | - |  | 4,29 ------- 0,17 | - ------ 0,02 | - ------ -
| КБМ233-0301 | Машины шлифовальные электрические, маш.ч | 0,06 -------- 0,06 |  | - | 7,72 |  |  | - | 0,46 |  | - ------ - | - ------ -
| С111-1515 | Электроды, диаметр 4 мм, марка Э46, т | 0,000132 -------- 0,000132 |  | - | 50 660,45 |  |  | - | 6,69
| С111-1608 | Ветошь, кг | 0,0219 -------- 0,0219 |  | - | 12,53 |  |  | - | 0,27
| С111-1639 | Круги армированные абразивные зачистные, диаметр 180х6 мм, шт | 0,00324 -------- 0,00324 |  | - | 254,90 |  |  | - | 0,83
| С111-322 | Керосин для технических целей, марка КТ-1, КТ-2, т | 0,000022 -------- 0,000022 |  | - | 19 930,87 |  |  | - | 0,44
| С111-324 | Кислород технический газообразный, м3 | 0,0445 -------- 0,0445 |  | - | 7,24 |  |  | - | 0,32
| С112-78 | Доски необрезные из хвойных пород, длина 4-6,5 м, все ширины, толщина 32,40 мм, IV сорт, м3 | 0,000053 -------- 0,000053 |  | - | 3 563,06 |  |  | - | 0,19
| С1546-66 | Пропан-бутан технический, м3 | 0,00315 -------- 0,00315 |  | - | 39,39 |  |  | - | 0,12
423 | С113-370 СЕСЦ-97 ч.1.р.3 10 км. | Трубы стальные, диаметр 60х6 мм, м | 1 |  | 444,25 | 444,25 ------- - | - ------- - |  | 444 | 444 ------- - | - ------- - | - ------- - | - ------- -
424 | С113-348 СЕСЦ-97 ч.1.р.3 10 км. | Трубы стальные, диаметр 32х4 мм, м | 1 |  | 166,11 | 166,11 ------- - | - ------- - |  | 166 | 166 ------- - | - ------- - | - ------- - | - ------- -
425 | ПО7-92-8 СОУ МПП 03.080.10-333.7:2011 Средний разряд: 4,2; | Монтаж двухкамерного уравнительного сосуда, диаметр условного прохода 60-32 мм, шт | 1 |  | 544,46 | 34,22 ------- 510,24 | - ------- - |  | 544 | 34 ------- 510 | - ------- - | 4,21 ------- - | 4,21 ------- -
| КБМ203-0402 | Лебедки электрические, тяговое усилие,кН(т) до 12.26(1.25), маш.ч | 0,57 -------- 0,57 |  | - | 7,44 |  |  | - | 4,24 |  | - ------ - | - ------ -
| С111-1608 | Ветошь, кг | 0,00154 -------- 0,00154 |  | - | 12,53 |  |  | - | 0,02
| С111-26 | Асбестовый шнур общего назначения [ШАОН-1], диаметр 6,0 мм, т | 0,000052 -------- 0,000052 |  | - | 409 489,97 |  |  | - | 21,29
| С111-309 | Канаты пеньковые пропитанные, т | 0,000037 -------- 0,000037 |  | - | 190 568,83 |  |  | - | 7,07
| С111-322 | Керосин для технических целей, марка КТ-1, КТ-2, т | 0,000032 -------- 0,000032 |  | - | 19 930,87 |  |  | - | 0,64
| С1537-109 | Канат двойной свивки, тип ТК, без покрытия, из проволоки марки В, маркировочная группа 1570 Н/мм2 и менее, диаметр 15,5 мм, 10 м | 0,000657 -------- 0,000657 |  | - | 1 449,57 |  |  | - | 0,95
426 | ПО7-205-2 СОУ МПП 03.080.10-333.7:2011 Средний разряд: 4; | Демонтаж вентилей чугунных муфтовых на условное давление 1.6 МПа, диаметр условного прохода 15 мм, шт | 2 |  | 116,09 | 0,81 ------- 115,28 | - ------- - |  | 232 | 1 ------- 231 | - ------- - | 0,98 ------- - | 1,96 ------- -
| С111-1608 | Ветошь, кг | 0,000716 -------- 0,000358 |  | - | 12,53 |  |  | - | 0,01
| С111-322 | Керосин для технических целей, марка КТ-1, КТ-2, т | 0,000038 -------- 0,000019 |  | - | 19 930,87 |  |  | - | 0,76
| С112-78 | Доски необрезные из хвойных пород, длина 4-6,5 м, все ширины, толщина 32,40 мм, IV сорт, м3 | 0,000242 -------- 0,000121 |  | - | 3 563,06 |  |  | - | 0,86
427 | ПО7-208-2 СОУ МПП 03.080.10-333.7:2011 Средний разряд: 4,2; | Монтаж вентилей чугунных муфтовых на условное давление 1.6 МПа, диаметр условного прохода 15 мм, шт | 2 |  | 298,2 | 1,27 ------- 296,93 | - ------- - |  | 596 | 2 ------- 594 | - ------- - | 2,45 ------- - | 4,9 ------- -
| С111-1608 | Ветошь, кг | 0,00179 -------- 0,000895 |  | - | 12,53 |  |  | - | 0,02
| С111-322 | Керосин для технических целей, марка КТ-1, КТ-2, т | 0,00005 -------- 0,000025 |  | - | 19 930,87 |  |  | - | 1,00
| С1545-159 | Очес льняной, т | 0,000012 -------- 0,000006 |  | - | 31 867,44 |  |  | - | 0,38
| С1546-82 | Сурик свинцовый, т | 0,000008 -------- 0,000004 |  | - | 141 081,23 |  |  | - | 1,13
428 | 2307-10346 Пр-т 2307 10 км. | ВЕНТИЛЬ МУФТОВЫЙ, ДУ 15 ММ, РУ 1,6 МПа, шт | 2 |  | 100,53 | 100,53 ------- - | - ------- - |  | 201 | 201 ------- - | - ------- - | - ------- - | - ------- -
429 | ПО6-251-4 СОУ МПП 03.080.10-333.6:2011 Средний разряд: 3,94; | Демонтаж приварных патрубков с резьбой для подключения уравнительного сосуда: диаметр 22х3 мм /прим./, шт | 2 |  | 40,92 | 1,02 ------- 39,90 | - ------- - |  | 82 | 2 ------- 80 | - ------- - | 0,34 ------- - | 0,68 ------- -
| КБМ203-0302 | Лебедки ручные и рычажные, тяговое усилие до 12,26 кН [1,25 т], маш.ч | 0,08 -------- 0,04 |  | - | 1,62 |  |  | - | 0,13 |  | - ------ - | - ------ -
| КБМ233-0301 | Машины шлифовальные электрические, маш.ч | 0,08 -------- 0,04 |  | - | 7,72 |  |  | - | 0,62 |  | - ------ - | - ------ -
| С111-1639 | Круги армированные абразивные зачистные, диаметр 180х6 мм, шт | 0,00432 -------- 0,00216 |  | - | 254,90 |  |  | - | 1,10
| С111-324 | Кислород технический газообразный, м3 | 0,0155 -------- 0,00775 |  | - | 7,24 |  |  | - | 0,11
| С1546-66 | Пропан-бутан технический, м3 | 0,0018 -------- 0,0009 |  | - | 39,39 |  |  | - | 0,07
430 | ПО6-254-7 СОУ МПП 03.080.10-333.6:2011 Средний разряд: 4,39; | То же. Монтаж /прим./, шт | 2 |  | 50,2 | 1,36 ------- 45,16 | 3,68 ------- 0,14 |  | 100 | 3 ------- 90 | 7 ------- - | 0,36 ------- 0,00 | 0,72 ------- -
| КБМ203-0302 | Лебедки ручные и рычажные, тяговое усилие до 12,26 кН [1,25 т], маш.ч | 0,08 -------- 0,04 |  | - | 1,62 |  |  | - | 0,13 |  | - ------ - | - ------ -
| КБМ204-0502 | Установка для сварки ручной дуговой [постоянного тока], маш.ч | 0,12 -------- 0,06 |  | - |  | 61,34 ------- 2,36 |  | - |  | 7,36 ------- 0,28 | - ------ 0,02 | - ------ -
| КБМ233-0301 | Машины шлифовальные электрические, маш.ч | 0,06 -------- 0,03 |  | - | 7,72 |  |  | - | 0,46 |  | - ------ - | - ------ -
| С111-1514 | Электроды, диаметр 4 мм, марка Э42А, т | 0,000022 -------- 0,000011 |  | - | 54 241,76 |  |  | - | 1,17
| С111-1639 | Круги армированные абразивные зачистные, диаметр 180х6 мм, шт | 0,00324 -------- 0,00162 |  | - | 254,90 |  |  | - | 0,83
| С112-78 | Доски необрезные из хвойных пород, длина 4-6,5 м, все ширины, толщина 32,40 мм, IV сорт, м3 | 0,000038 -------- 0,000019 |  | - | 3 563,06 |  |  | - | 0,14
431 | С113-341 СЕСЦ-97 ч.1.р.3 10 км. | Труба 22х3 мм (для патрубка), м | 1 |  | 102,18 | 102,18 ------- - | - ------- - |  | 102 | 102 ------- - | - ------- - | - ------- - | - ------- -
432 | ПО7-89-7 СОУ МПП 03.080.10-333.7:2011 Средний разряд: 4; | Демонтаж поплавкового регуляторов уровня РУ-2, диаметр условного прохода 50 мм, шт | 1 |  | 186,89 | 1,03 ------- 185,86 | - ------- - |  | 187 | 1 ------- 186 | - ------- - | 1,58 ------- - | 1,58 ------- -
| С111-1608 | Ветошь, кг | 0,000578 -------- 0,000578 |  | - | 12,53 |  |  | - | 0,01
| С111-322 | Керосин для технических целей, марка КТ-1, КТ-2, т | 0,000021 -------- 0,000021 |  | - | 19 930,87 |  |  | - | 0,42
| С112-78 | Доски необрезные из хвойных пород, длина 4-6,5 м, все ширины, толщина 32,40 мм, IV сорт, м3 | 0,00017 -------- 0,00017 |  | - | 3 563,06 |  |  | - | 0,61
433 | ПО7-90-7 СОУ МПП 03.080.10-333.7:2011 ТРУД и ЭММ = 0,9 (Тех.ч. п. 5.2.4 Табл.5.1 п.12); Средний разряд: 4,1; | То же. Ревизия, диаметр условного прохода 50 мм, шт | 1 |  | 232,25 | 6,56 ------- 225,69 | - ------- - |  | 232 | 6 ------- 226 | - ------- - | 1,89 ------- - | 1,89 ------- -
| С111-1608 | Ветошь, кг | 0,00631 -------- 0,00631 |  | - | 12,53 |  |  | - | 0,08
| С111-322 | Керосин для технических целей, марка КТ-1, КТ-2, т | 0,000084 -------- 0,000084 |  | - | 19 930,87 |  |  | - | 1,67
| С1542-33 | Смазка 1-13 жировая, т | 0,000056 -------- 0,000056 |  | - | 59 913,47 |  |  | - | 3,36
| С1546-42 | Масло веретенное, т | 0,000057 -------- 0,000057 |  | - | 25 291,26 |  |  | - | 1,45
434 | С1546-54 СЕСЦ-97 ч.5.р.46 10 км. | Паронит, т | 0,006 |  | 124126,91 | 124 126,91 ------- - | - ------- - |  | 745 | 745 ------- - | - ------- - | - ------- - | - ------- -
435 | ПО7-92-7 СОУ МПП 03.080.10-333.7:2011 Средний разряд: 4,2; | Монтаж поплавкового регуляторов уровня РУ-2, диаметр условного прохода 50 мм, шт | 1 |  | 494,95 | 17,43 ------- 477,52 | - ------- - |  | 495 | 17 ------- 478 | - ------- - | 3,94 ------- - | 3,94 ------- -
| С111-1608 | Ветошь, кг | 0,00144 -------- 0,00144 |  | - | 12,53 |  |  | - | 0,02
| С111-26 | Асбестовый шнур общего назначения [ШАОН-1], диаметр 6,0 мм, т | 0,000041 -------- 0,000041 |  | - | 409 489,97 |  |  | - | 16,79
| С111-322 | Керосин для технических целей, марка КТ-1, КТ-2, т | 0,000031 -------- 0,000031 |  | - | 19 930,87 |  |  | - | 0,62
436 | ПО7-205-1 СОУ МПП 03.080.10-333.7:2011 Средний разряд: 4; | Демонтаж водомерных стекол №8 12кч11бк, шт | 2 |  | 103,1 | 0,76 ------- 102,34 | - ------- - |  | 206 | 1 ------- 205 | - ------- - | 0,87 ------- - | 1,74 ------- -
| С111-1608 | Ветошь, кг | 0,000636 -------- 0,000318 |  | - | 12,53 |  |  | - | 0,01
| С111-322 | Керосин для технических целей, марка КТ-1, КТ-2, т | 0,000036 -------- 0,000018 |  | - | 19 930,87 |  |  | - | 0,72
| С112-78 | Доски необрезные из хвойных пород, длина 4-6,5 м, все ширины, толщина 32,40 мм, IV сорт, м3 | 0,000224 -------- 0,000112 |  | - | 3 563,06 |  |  | - | 0,80
437 | ПО7-206-1 СОУ МПП 03.080.10-333.7:2011 ТРУД и ЭММ = 0,9 (Тех.ч. п. 5.2.4 Табл.5.1 п.12); Средний разряд: 4,1; | То же. Ревизия, шт | 2 |  | 74,55 | 8,99 ------- 65,56 | - ------- - |  | 149 | 18 ------- 131 | - ------- - | 0,55 ------- - | 1,1 ------- -
| С111-1608 | Ветошь, кг | 0,00366 -------- 0,00183 |  | - | 12,53 |  |  | - | 0,05
| С111-322 | Керосин для технических целей, марка КТ-1, КТ-2, т | 0,00007 -------- 0,000035 |  | - | 19 930,87 |  |  | - | 1,40
| С1541-45 | Набивки плетеные пропитанные неасбестовые, круглые, квадратные, марка ХБП-31, диаметр, сторона квадрата 6-14 мм, т | 0,000034 -------- 0,000017 |  | - | 426 707,52 |  |  | - | 14,51
| С1542-33 | Смазка 1-13 жировая, т | 0,000034 -------- 0,000017 |  | - | 59 913,47 |  |  | - | 2,04
438 | С1546-54 СЕСЦ-97 ч.5.р.46 10 км. | Паронит, т | 0,01 |  | 124126,91 | 124 126,91 ------- - | - ------- - |  | 1241 | 1241 ------- - | - ------- - | - ------- - | - ------- -
439 | ПО7-208-1 СОУ МПП 03.080.10-333.7:2011 Средний разряд: 4,2; | То же. Монтаж, шт | 2 |  | 268,97 | 1,12 ------- 267,85 | - ------- - |  | 538 | 2 ------- 536 | - ------- - | 2,21 ------- - | 4,42 ------- -
| С111-1608 | Ветошь, кг | 0,00162 -------- 0,00081 |  | - | 12,53 |  |  | - | 0,02
| С111-322 | Керосин для технических целей, марка КТ-1, КТ-2, т | 0,000048 -------- 0,000024 |  | - | 19 930,87 |  |  | - | 0,96
| С1545-159 | Очес льняной, т | 0,00001 -------- 0,000005 |  | - | 31 867,44 |  |  | - | 0,32
| С1546-82 | Сурик свинцовый, т | 0,000007 -------- 0,000003 |  | - | 141 081,23 |  |  | - | 0,95
440 | ПО7-49-2 СОУ МПП 03.080.10-333.7:2011 Средний разряд: 4; | Демонтаж устройства запорного фланцевого на условное давление 1.6 МПа, диаметр условного прохода 20 мм, шт | 4 |  | 133,11 | 1,36 ------- 131,75 | - ------- - |  | 532 | 5 ------- 527 | - ------- - | 1,12 ------- - | 4,48 ------- -
| С111-1608 | Ветошь, кг | 0,01036 -------- 0,00259 |  | - | 12,53 |  |  | - | 0,13
| С111-322 | Керосин для технических целей, марка КТ-1, КТ-2, т | 0,000172 -------- 0,000043 |  | - | 19 930,87 |  |  | - | 3,43
| С112-78 | Доски необрезные из хвойных пород, длина 4-6,5 м, все ширины, толщина 32,40 мм, IV сорт, м3 | 0,000532 -------- 0,000133 |  | - | 3 563,06 |  |  | - | 1,90
441 | ПО7-52-2 СОУ МПП 03.080.10-333.7:2011 Средний разряд: 4,2; | То же. Монтаж, шт | 4 |  | 347,32 | 0,70 ------- 346,62 | - ------- - |  | 1389 | 3 ------- 1386 | - ------- - | 2,86 ------- - | 11,44 ------- -
| С111-1608 | Ветошь, кг | 0,00712 -------- 0,00178 |  | - | 12,53 |  |  | - | 0,09
| С111-322 | Керосин для технических целей, марка КТ-1, КТ-2, т | 0,000136 -------- 0,000034 |  | - | 19 930,87 |  |  | - | 2,71
442 | 2307-10190 Пр-т 2307 10 км. | УСТРОЙСТВО ЗАПОРНОЕ 12Б3БК, ДУ 20 ММ, РУ 1,6 МПа, шт | 4 |  | 3053,11 | 3 053,11 ------- - | - ------- - |  | 12212 | 12212 ------- - | - ------- - | - ------- - | - ------- -
443 | ПО6-251-19 СОУ МПП 03.080.10-333.6:2011 Средний разряд: 3,98; | Демонтаж приварных фланцев /врезок водомерных стекол/: диаметр 40 мм (с сохранением для переноса), шт | 4 |  | 47,29 | 1,23 ------- 46,06 | - ------- - |  | 189 | 5 ------- 184 | - ------- - | 0,39 ------- - | 1,56 ------- -
| КБМ203-0302 | Лебедки ручные и рычажные, тяговое усилие до 12,26 кН [1,25 т], маш.ч | 0,2 -------- 0,05 |  | - | 1,62 |  |  | - | 0,32 |  | - ------ - | - ------ -
| КБМ233-0301 | Машины шлифовальные электрические, маш.ч | 0,16 -------- 0,04 |  | - | 7,72 |  |  | - | 1,24 |  | - ------ - | - ------ -
| С111-1639 | Круги армированные абразивные зачистные, диаметр 180х6 мм, шт | 0,00864 -------- 0,00216 |  | - | 254,90 |  |  | - | 2,20
| С111-324 | Кислород технический газообразный, м3 | 0,0968 -------- 0,0242 |  | - | 7,24 |  |  | - | 0,70
| С1546-66 | Пропан-бутан технический, м3 | 0,01128 -------- 0,00282 |  | - | 39,39 |  |  | - | 0,44
444 | ПО6-251-6 СОУ МПП 03.080.10-333.6:2011 Средний разряд: 3,94; | Демонтаж приварных патрубков /врезок водомерных стекол/: наружный диаметр трубы, толщина стенки 26,3х2.5 мм, шт | 4 |  | 40,93 | 1,03 ------- 39,90 | - ------- - |  | 164 | 4 ------- 160 | - ------- - | 0,34 ------- - | 1,36 ------- -
| КБМ203-0302 | Лебедки ручные и рычажные, тяговое усилие до 12,26 кН [1,25 т], маш.ч | 0,16 -------- 0,04 |  | - | 1,62 |  |  | - | 0,26 |  | - ------ - | - ------ -
| КБМ233-0301 | Машины шлифовальные электрические, маш.ч | 0,16 -------- 0,04 |  | - | 7,72 |  |  | - | 1,24 |  | - ------ - | - ------ -
| С111-1639 | Круги армированные абразивные зачистные, диаметр 180х6 мм, шт | 0,00864 -------- 0,00216 |  | - | 254,90 |  |  | - | 2,20
| С111-324 | Кислород технический газообразный, м3 | 0,0348 -------- 0,0087 |  | - | 7,24 |  |  | - | 0,25
| С1546-66 | Пропан-бутан технический, м3 | 0,00404 -------- 0,00101 |  | - | 39,39 |  |  | - | 0,16
445 | ПО6-231-6 СОУ МПП 03.080.10-333.6:2011 Средний разряд: 3,98; | Демонтаж дренажных трубопроводов от водомерных стекол: наружный диаметр, толщина стенки 18х3,5 мм, 10 м | 1,5 |  | 118,04 | 0,41 ------- 117,63 | - ------- - |  | 177 | 1 ------- 176 | - ------- - | 1,00 ------- - | 1,5 ------- -
| КБМ203-0302 | Лебедки ручные и рычажные, тяговое усилие до 12,26 кН [1,25 т], маш.ч | 0,12 -------- 0,08 |  | - | 1,62 |  |  | - | 0,19 |  | - ------ - | - ------ -
| С111-324 | Кислород технический газообразный, м3 | 0,0231 -------- 0,0154 |  | - | 7,24 |  |  | - | 0,17
| С112-78 | Доски необрезные из хвойных пород, длина 4-6,5 м, все ширины, толщина 32,40 мм, IV сорт, м3 | 0,000044 -------- 0,000029 |  | - | 3 563,06 |  |  | - | 0,15
| С1546-66 | Пропан-бутан технический, м3 | 0,00267 -------- 0,00178 |  | - | 39,39 |  |  | - | 0,11
446 | ПО6-237-6 СОУ МПП 03.080.10-333.6:2011 Средний разряд: 4,11; | Монтаж дренажных трубопроводов от водомерных стекол: наружный диаметр, толщина стенки 18х3,5 мм, 10 м | 1,5 |  | 1549,83 | 1 280,64 ------- 262,44 | 6,75 ------- 0,26 |  | 2325 | 1921 ------- 394 | 10 ------- - | 2,19 ------- 0,00 | 3,29 ------- -
| КБМ203-0302 | Лебедки ручные и рычажные, тяговое усилие до 12,26 кН [1,25 т], маш.ч | 0,24 -------- 0,16 |  | - | 1,62 |  |  | - | 0,39 |  | - ------ - | - ------ -
| КБМ204-0502 | Установка для сварки ручной дуговой [постоянного тока], маш.ч | 0,165 -------- 0,11 |  | - |  | 61,34 ------- 2,36 |  | - |  | 10,12 ------- 0,39 | - ------ 0,02 | - ------ -
| КБМ233-0301 | Машины шлифовальные электрические, маш.ч | 0,075 -------- 0,05 |  | - | 7,72 |  |  | - | 0,58 |  | - ------ - | - ------ -
| С111-1514 | Электроды, диаметр 4 мм, марка Э42А, т | 0,000029 -------- 0,000019 |  | - | 54 241,76 |  |  | - | 1,55
| С111-1639 | Круги армированные абразивные зачистные, диаметр 180х6 мм, шт | 0,00405 -------- 0,0027 |  | - | 254,90 |  |  | - | 1,03
| С112-78 | Доски необрезные из хвойных пород, длина 4-6,5 м, все ширины, толщина 32,40 мм, IV сорт, м3 | 0,000075 -------- 0,00005 |  | - | 3 563,06 |  |  | - | 0,27
| С113-343 замена; 44661 Кзам = 0 | Трубы стальные, наружный диаметр 18 мм, толщина стенки 3,5 мм, м | 15 -------- 10 |  | - | 127,81 |  |  | - | 1 917,15
447 | ПО6-254-9 СОУ МПП 03.080.10-333.6:2011 Средний разряд: 4,42; | Монтаж приварных патрубков /врезок водомерных стекол/: диаметр, толщина стенки трубы 26,3х2.5 мм, шт | 4 |  | 54,38 | 1,55 ------- 47,92 | 4,91 ------- 0,19 |  | 218 | 6 ------- 192 | 20 ------- 1 | 0,38 ------- 0,00 | 1,52 ------- 0,01
| КБМ203-0302 | Лебедки ручные и рычажные, тяговое усилие до 12,26 кН [1,25 т], маш.ч | 0,16 -------- 0,04 |  | - | 1,62 |  |  | - | 0,26 |  | - ------ - | - ------ -
| КБМ204-0502 | Установка для сварки ручной дуговой [постоянного тока], маш.ч | 0,32 -------- 0,08 |  | - |  | 61,34 ------- 2,36 |  | - |  | 19,63 ------- 0,76 | - ------ 0,02 | - ------ 0,01
| КБМ233-0301 | Машины шлифовальные электрические, маш.ч | 0,12 -------- 0,03 |  | - | 7,72 |  |  | - | 0,93 |  | - ------ - | - ------ -
| С111-1514 | Электроды, диаметр 4 мм, марка Э42А, т | 0,000057 -------- 0,000014 |  | - | 54 241,76 |  |  | - | 3,08
| С111-1639 | Круги армированные абразивные зачистные, диаметр 180х6 мм, шт | 0,00648 -------- 0,00162 |  | - | 254,90 |  |  | - | 1,65
| С112-78 | Доски необрезные из хвойных пород, длина 4-6,5 м, все ширины, толщина 32,40 мм, IV сорт, м3 | 0,000076 -------- 0,000019 |  | - | 3 563,06 |  |  | - | 0,27
448 | С113-339 СЕСЦ-97 ч.1.р.3 10 км. | Патрубок из трубы ст.(4шт), диаметр 26,3 мм, толщина стенки 2,5 мм, м | 2,4 |  | 86,26 | 86,26 ------- - | - ------- - |  | 207 | 207 ------- - | - ------- - | - ------- - | - ------- -
449 | ПО6-254-21 СОУ МПП 03.080.10-333.6:2011 Средний разряд: 4,56; | Монтаж ранее сохраненных приварных фланцев /врезок водомерных стекол/: диаметр 40 мм, шт | 4 |  | 92,04 | 3,01 ------- 78,60 | 10,43 ------- 0,4 |  | 368 | 12 ------- 314 | 42 ------- 2 | 0,61 ------- 0,00 | 2,44 ------- 0,01
| КБМ203-0302 | Лебедки ручные и рычажные, тяговое усилие до 12,26 кН [1,25 т], маш.ч | 0,24 -------- 0,06 |  | - | 1,62 |  |  | - | 0,39 |  | - ------ - | - ------ -
| КБМ204-0502 | Установка для сварки ручной дуговой [постоянного тока], маш.ч | 0,68 -------- 0,17 |  | - |  | 61,34 ------- 2,36 |  | - |  | 41,71 ------- 1,60 | - ------ 0,02 | - ------ 0,01
| КБМ233-0301 | Машины шлифовальные электрические, маш.ч | 0,16 -------- 0,04 |  | - | 7,72 |  |  | - | 1,24 |  | - ------ - | - ------ -
| С111-1515 | Электроды, диаметр 4 мм, марка Э46, т | 0,000155 -------- 0,000039 |  | - | 50 660,45 |  |  | - | 7,86
| С111-1639 | Круги армированные абразивные зачистные, диаметр 180х6 мм, шт | 0,00864 -------- 0,00216 |  | - | 254,90 |  |  | - | 2,20
| С112-78 | Доски необрезные из хвойных пород, длина 4-6,5 м, все ширины, толщина 32,40 мм, IV сорт, м3 | 0,000096 -------- 0,000024 |  | - | 3 563,06 |  |  | - | 0,34
450 | ПО1-201-21 СОУ МПП 03.080.10-333.1:2011 Средний разряд: 6; | Доп.обварка. Ручная электродуговая сварка стыков врезок водомерных стекол, диаметр 20 мм, 10 стыков | 0,4 |  | 133,66 | 4,94 ------- 93,14 | 35,58 ------- 1,37 |  | 53 | 2 ------- 37 | 14 ------- 1 | 0,59 ------- 0,01 | 0,24 ------- -
| КБМ204-0502 | Установка для сварки ручной дуговой [постоянного тока], маш.ч | 0,232 -------- 0,58 |  | - |  | 61,34 ------- 2,36 |  | - |  | 14,23 ------- 0,55 | - ------ 0,02 | - ------ -
| С111-1515 | Электроды, диаметр 4 мм, марка Э46, т | 0,000039 -------- 0,000098 |  | - | 50 660,45 |  |  | - | 1,98
451 | ПО6-231-24 СОУ МПП 03.080.10-333.6:2011 Средний разряд: 3,98; | Демонтаж линий питания и периодической продувки: диаметр 50 мм, 10 м | 3 |  | 173,88 | 0,83 ------- 173,05 | - ------- - |  | 522 | 3 ------- 519 | - ------- - | 1,47 ------- - | 4,41 ------- -
| КБМ203-0302 | Лебедки ручные и рычажные, тяговое усилие до 12,26 кН [1,25 т], маш.ч | 0,33 -------- 0,11 |  | - | 1,62 |  |  | - | 0,54 |  | - ------ - | - ------ -
| С111-324 | Кислород технический газообразный, м3 | 0,1326 -------- 0,0442 |  | - | 7,24 |  |  | - | 0,96
| С112-78 | Доски необрезные из хвойных пород, длина 4-6,5 м, все ширины, толщина 32,40 мм, IV сорт, м3 | 0,000111 -------- 0,000037 |  | - | 3 563,06 |  |  | - | 0,40
| С1546-66 | Пропан-бутан технический, м3 | 0,01545 -------- 0,00515 |  | - | 39,39 |  |  | - | 0,61
452 | ПО6-231-24 СОУ МПП 03.080.10-333.6:2011 Средний разряд: 3,98; | Демонтаж отводов (6шт.): диаметр 50 мм, 10 м | 0,15 |  | 173,88 | 0,83 ------- 173,05 | - ------- - |  | 26 | - ------- 26 | - ------- - | 1,47 ------- - | 0,22 ------- -
| КБМ203-0302 | Лебедки ручные и рычажные, тяговое усилие до 12,26 кН [1,25 т], маш.ч | 0,0165 -------- 0,11 |  | - | 1,62 |  |  | - | 0,03 |  | - ------ - | - ------ -
| С111-324 | Кислород технический газообразный, м3 | 0,00663 -------- 0,0442 |  | - | 7,24 |  |  | - | 0,05
| С112-78 | Доски необрезные из хвойных пород, длина 4-6,5 м, все ширины, толщина 32,40 мм, IV сорт, м3 | 0,000006 -------- 0,000037 |  | - | 3 563,06 |  |  | - | 0,02
| С1546-66 | Пропан-бутан технический, м3 | 0,000773 -------- 0,00515 |  | - | 39,39 |  |  | - | 0,03
453 | ПО6-251-20 СОУ МПП 03.080.10-333.6:2011 Средний разряд: 3,96; | Демонтаж приварных фланцев /линий питания ит периодической продувки/: диаметр 50 мм (с сохранением для переноса), шт | 16 |  | 44,75 | 1,20 ------- 43,55 | - ------- - |  | 716 | 19 ------- 697 | - ------- - | 0,37 ------- - | 5,92 ------- -
| КБМ203-0302 | Лебедки ручные и рычажные, тяговое усилие до 12,26 кН [1,25 т], маш.ч | 0,8 -------- 0,05 |  | - | 1,62 |  |  | - | 1,30 |  | - ------ - | - ------ -
| КБМ233-0301 | Машины шлифовальные электрические, маш.ч | 0,64 -------- 0,04 |  | - | 7,72 |  |  | - | 4,94 |  | - ------ - | - ------ -
| С111-1639 | Круги армированные абразивные зачистные, диаметр 180х6 мм, шт | 0,03456 -------- 0,00216 |  | - | 254,90 |  |  | - | 8,81
| С111-324 | Кислород технический газообразный, м3 | 0,3536 -------- 0,0221 |  | - | 7,24 |  |  | - | 2,56
| С1546-66 | Пропан-бутан технический, м3 | 0,04112 -------- 0,00257 |  | - | 39,39 |  |  | - | 1,62
454 | ПО7-65-5 СОУ МПП 03.080.10-333.7:2011 Средний разряд: 4; | Демонтаж вентилей 15с22нж стальных фланцевых на условное давление 4.0 МПа, диаметр условного прохода 50 мм, шт | 7 |  | 285,93 | 2,44 ------- 283,49 | - ------- - |  | 2002 | 18 ------- 1984 | - ------- - | 2,41 ------- - | 16,87 ------- -
| С111-1608 | Ветошь, кг | 0,03906 -------- 0,00558 |  | - | 12,53 |  |  | - | 0,49
| С111-322 | Керосин для технических целей, марка КТ-1, КТ-2, т | 0,000532 -------- 0,000076 |  | - | 19 930,87 |  |  | - | 10,60
| С112-78 | Доски необрезные из хвойных пород, длина 4-6,5 м, все ширины, толщина 32,40 мм, IV сорт, м3 | 0,001673 -------- 0,000239 |  | - | 3 563,06 |  |  | - | 5,96
455 | ПО7-66-5 СОУ МПП 03.080.10-333.7:2011 ТРУД и ЭММ = 0,9 (Тех.ч. п. 5.2.4 Табл.5.1 п.12); Средний разряд: 4,1; | То же. Ревизия, шт | 7 |  | 271,93 | 30,12 ------- 241,81 | - ------- - |  | 1904 | 211 ------- 1693 | - ------- - | 2,02 ------- - | 14,18 ------- -
| С111-1608 | Ветошь, кг | 0,04732 -------- 0,00676 |  | - | 12,53 |  |  | - | 0,59
| С111-322 | Керосин для технических целей, марка КТ-1, КТ-2, т | 0,000623 -------- 0,000089 |  | - | 19 930,87 |  |  | - | 12,42
| С1541-20 | Набивки плетеные пропитанные асбестовые, круглые, квадратные, марка АП-31, диаметр, сторона квадрата 6-14 мм, т | 0,000357 -------- 0,000051 |  | - | 488 450,10 |  |  | - | 174,38
| С1542-33 | Смазка 1-13 жировая, т | 0,000392 -------- 0,000056 |  | - | 59 913,47 |  |  | - | 23,49
456 | ПО7-68-5 СОУ МПП 03.080.10-333.7:2011 Средний разряд: 4,2; | То же. Монтаж, шт | 7 |  | 763,33 | 17,97 ------- 745,36 | - ------- - |  | 5343 | 125 ------- 5218 | - ------- - | 6,15 ------- - | 43,05 ------- -
| С111-1608 | Ветошь, кг | 0,02681 -------- 0,00383 |  | - | 12,53 |  |  | - | 0,34
| С111-26 | Асбестовый шнур общего назначения [ШАОН-1], диаметр 6,0 мм, т | 0,000287 -------- 0,000041 |  | - | 409 489,97 |  |  | - | 117,52
| С111-322 | Керосин для технических целей, марка КТ-1, КТ-2, т | 0,000399 -------- 0,000057 |  | - | 19 930,87 |  |  | - | 7,95
457 | ПО7-65-5 СОУ МПП 03.080.10-333.7:2011 Средний разряд: 4; | Демонтаж клапанов чугунных фланцевых на условное давление 4.0 МПа, диаметр условного прохода 50 мм, шт | 1 |  | 285,93 | 2,44 ------- 283,49 | - ------- - |  | 286 | 3 ------- 283 | - ------- - | 2,41 ------- - | 2,41 ------- -
| С111-1608 | Ветошь, кг | 0,00558 -------- 0,00558 |  | - | 12,53 |  |  | - | 0,07
| С111-322 | Керосин для технических целей, марка КТ-1, КТ-2, т | 0,000076 -------- 0,000076 |  | - | 19 930,87 |  |  | - | 1,51
| С112-78 | Доски необрезные из хвойных пород, длина 4-6,5 м, все ширины, толщина 32,40 мм, IV сорт, м3 | 0,000239 -------- 0,000239 |  | - | 3 563,06 |  |  | - | 0,85
458 | ПО6-251-20 СОУ МПП 03.080.10-333.6:2011 Средний разряд: 3,96; | Демонтаж приварных патрубков (врезок в бак-сепаратор)): диаметр 50 мм, шт | 4 |  | 44,75 | 1,20 ------- 43,55 | - ------- - |  | 179 | 5 ------- 174 | - ------- - | 0,37 ------- - | 1,48 ------- -
| КБМ203-0302 | Лебедки ручные и рычажные, тяговое усилие до 12,26 кН [1,25 т], маш.ч | 0,2 -------- 0,05 |  | - | 1,62 |  |  | - | 0,32 |  | - ------ - | - ------ -
| КБМ233-0301 | Машины шлифовальные электрические, маш.ч | 0,16 -------- 0,04 |  | - | 7,72 |  |  | - | 1,24 |  | - ------ - | - ------ -
| С111-1639 | Круги армированные абразивные зачистные, диаметр 180х6 мм, шт | 0,00864 -------- 0,00216 |  | - | 254,90 |  |  | - | 2,20
| С111-324 | Кислород технический газообразный, м3 | 0,0884 -------- 0,0221 |  | - | 7,24 |  |  | - | 0,64
| С1546-66 | Пропан-бутан технический, м3 | 0,01028 -------- 0,00257 |  | - | 39,39 |  |  | - | 0,40
459 | ПО6-254-24 СОУ МПП 03.080.10-333.6:2011 Средний разряд: 4,54; | Монтаж приварных патрубков (врезок в бак-сепаратор): диаметр 50 мм, шт | 4 |  | 83,46 | 2,35 ------- 71,91 | 9,2 ------- 0,35 |  | 334 | 9 ------- 288 | 37 ------- 1 | 0,56 ------- 0,00 | 2,24 ------- 0,01
| КБМ203-0302 | Лебедки ручные и рычажные, тяговое усилие до 12,26 кН [1,25 т], маш.ч | 0,24 -------- 0,06 |  | - | 1,62 |  |  | - | 0,39 |  | - ------ - | - ------ -
| КБМ204-0502 | Установка для сварки ручной дуговой [постоянного тока], маш.ч | 0,6 -------- 0,15 |  | - |  | 61,34 ------- 2,36 |  | - |  | 36,80 ------- 1,42 | - ------ 0,02 | - ------ 0,01
| КБМ233-0301 | Машины шлифовальные электрические, маш.ч | 0,12 -------- 0,03 |  | - | 7,72 |  |  | - | 0,93 |  | - ------ - | - ------ -
| С111-1515 | Электроды, диаметр 4 мм, марка Э46, т | 0,00012 -------- 0,00003 |  | - | 50 660,45 |  |  | - | 6,08
| С111-1639 | Круги армированные абразивные зачистные, диаметр 180х6 мм, шт | 0,00648 -------- 0,00162 |  | - | 254,90 |  |  | - | 1,65
| С112-78 | Доски необрезные из хвойных пород, длина 4-6,5 м, все ширины, толщина 32,40 мм, IV сорт, м3 | 0,000096 -------- 0,000024 |  | - | 3 563,06 |  |  | - | 0,34
460 | С113-362 СЕСЦ-97 ч.1.р.3 10 км. | Патрубок из трубы ст.(4шт), диаметр 57 мм, толщина стенки 6 мм, м | 1,5 |  | 399,42 | 399,42 ------- - | - ------- - |  | 599 | 599 ------- - | - ------- - | - ------- - | - ------- -
461 | ПО1-201-56 СОУ МПП 03.080.10-333.1:2011 Средний разряд: 6; | Доп.обварка. Ручная электродуговая сварка стыков патрубков (врезок со стороны внутренней поверхности бака-сепаратора), диаметр 50 мм, 10 стыков | 0,4 |  | 291,36 | 12,61 ------- 202,07 | 76,68 ------- 2,95 |  | 117 | 5 ------- 81 | 31 ------- 1 | 1,28 ------- 0,03 | 0,51 ------- 0,01
| КБМ204-0502 | Установка для сварки ручной дуговой [постоянного тока], маш.ч | 0,5 -------- 1,25 |  | - |  | 61,34 ------- 2,36 |  | - |  | 30,67 ------- 1,18 | - ------ 0,02 | - ------ 0,01
| С111-1515 | Электроды, диаметр 4 мм, марка Э46, т | 0,0001 -------- 0,000249 |  | - | 50 660,45 |  |  | - | 5,05
462 | ПО6-237-21 СОУ МПП 03.080.10-333.6:2011 Средний разряд: 4,18; | Монтаж линий питания и периодической продувки: диаметр 50 мм, 10 м | 3 |  | 2691,54 | 2 304,94 ------- 370,04 | 16,56 ------- 0,64 |  | 8075 | 6915 ------- 1110 | 50 ------- 2 | 3,05 ------- 0,01 | 9,15 ------- 0,02
| КБМ203-0302 | Лебедки ручные и рычажные, тяговое усилие до 12,26 кН [1,25 т], маш.ч | 0,63 -------- 0,21 |  | - | 1,62 |  |  | - | 1,02 |  | - ------ - | - ------ -
| КБМ204-0502 | Установка для сварки ручной дуговой [постоянного тока], маш.ч | 0,81 -------- 0,27 |  | - |  | 61,34 ------- 2,36 |  | - |  | 49,69 ------- 1,91 | - ------ 0,02 | - ------ 0,02
| КБМ233-0301 | Машины шлифовальные электрические, маш.ч | 0,18 -------- 0,06 |  | - | 7,72 |  |  | - | 1,39 |  | - ------ - | - ------ -
| С111-1515 | Электроды, диаметр 4 мм, марка Э46, т | 0,000165 -------- 0,000055 |  | - | 50 660,45 |  |  | - | 8,36
| С111-1639 | Круги армированные абразивные зачистные, диаметр 180х6 мм, шт | 0,00972 -------- 0,00324 |  | - | 254,90 |  |  | - | 2,48
| С112-78 | Доски необрезные из хвойных пород, длина 4-6,5 м, все ширины, толщина 32,40 мм, IV сорт, м3 | 0,000192 -------- 0,000064 |  | - | 3 563,06 |  |  | - | 0,68
| С113-356 замена; 44661 Кзам = 0 | Трубы стальные, диаметр 50 мм, м | 30 -------- 10 |  | - | 230,03 |  |  | - | 6 900,90
463 | ПО6-237-21 СОУ МПП 03.080.10-333.6:2011 Средний разряд: 4,18; | Монтаж отводов (6шт.): диаметр 50 мм, 10 м | 0,15 |  | 391,24 | 4,64 ------- 370,04 | 16,56 ------- 0,64 |  | 59 | 1 ------- 56 | 2 ------- - | 3,05 ------- 0,01 | 0,46 ------- -
| КБМ203-0302 | Лебедки ручные и рычажные, тяговое усилие до 12,26 кН [1,25 т], маш.ч | 0,0315 -------- 0,21 |  | - | 1,62 |  |  | - | 0,05 |  | - ------ - | - ------ -
| КБМ204-0502 | Установка для сварки ручной дуговой [постоянного тока], маш.ч | 0,0405 -------- 0,27 |  | - |  | 61,34 ------- 2,36 |  | - |  | 2,48 ------- 0,10 | - ------ 0,02 | - ------ -
| КБМ233-0301 | Машины шлифовальные электрические, маш.ч | 0,009 -------- 0,06 |  | - | 7,72 |  |  | - | 0,07 |  | - ------ - | - ------ -
| С111-1515 | Электроды, диаметр 4 мм, марка Э46, т | 0,000008 -------- 0,000055 |  | - | 50 660,45 |  |  | - | 0,42
| С111-1639 | Круги армированные абразивные зачистные, диаметр 180х6 мм, шт | 0,000486 -------- 0,00324 |  | - | 254,90 |  |  | - | 0,12
| С112-78 | Доски необрезные из хвойных пород, длина 4-6,5 м, все ширины, толщина 32,40 мм, IV сорт, м3 | 0,00001 -------- 0,000064 |  | - | 3 563,06 |  |  | - | 0,03
464 | С1534-9 СЕСЦ-97 ч.5.р.34 10 км. | Отводы, диаметр условного прохода 50 мм, шт | 6 |  | 59,54 | 59,54 ------- - | - ------- - |  | 357 | 357 ------- - | - ------- - | - ------- - | - ------- -
465 | ПО6-254-24 СОУ МПП 03.080.10-333.6:2011 Средний разряд: 4,54; | Монтаж ранее демонтированных приварных фланцев /линий питания ит периодической продувки/: диаметр 50 мм, шт | 16 |  | 83,46 | 2,35 ------- 71,91 | 9,2 ------- 0,35 |  | 1335 | 37 ------- 1151 | 147 ------- 6 | 0,56 ------- 0,00 | 8,96 ------- 0,05
| КБМ203-0302 | Лебедки ручные и рычажные, тяговое усилие до 12,26 кН [1,25 т], маш.ч | 0,96 -------- 0,06 |  | - | 1,62 |  |  | - | 1,56 |  | - ------ - | - ------ -
| КБМ204-0502 | Установка для сварки ручной дуговой [постоянного тока], маш.ч | 2,4 -------- 0,15 |  | - |  | 61,34 ------- 2,36 |  | - |  | 147,22 ------- 5,66 | - ------ 0,02 | - ------ 0,05
| КБМ233-0301 | Машины шлифовальные электрические, маш.ч | 0,48 -------- 0,03 |  | - | 7,72 |  |  | - | 3,71 |  | - ------ - | - ------ -
| С111-1515 | Электроды, диаметр 4 мм, марка Э46, т | 0,00048 -------- 0,00003 |  | - | 50 660,45 |  |  | - | 24,32
| С111-1639 | Круги армированные абразивные зачистные, диаметр 180х6 мм, шт | 0,02592 -------- 0,00162 |  | - | 254,90 |  |  | - | 6,61
| С112-78 | Доски необрезные из хвойных пород, длина 4-6,5 м, все ширины, толщина 32,40 мм, IV сорт, м3 | 0,000384 -------- 0,000024 |  | - | 3 563,06 |  |  | - | 1,37
466 | ПО1-201-56 СОУ МПП 03.080.10-333.1:2011 Средний разряд: 6; | Доп.обварка. Ручная электродуговая сварка стыков отводов: диаметр 50 мм, 10 стыков | 1,2 |  | 291,36 | 12,61 ------- 202,07 | 76,68 ------- 2,95 |  | 350 | 16 ------- 242 | 92 ------- 4 | 1,28 ------- 0,03 | 1,54 ------- 0,03
| КБМ204-0502 | Установка для сварки ручной дуговой [постоянного тока], маш.ч | 1,5 -------- 1,25 |  | - |  | 61,34 ------- 2,36 |  | - |  | 92,01 ------- 3,54 | - ------ 0,02 | - ------ 0,03
| С111-1515 | Электроды, диаметр 4 мм, марка Э46, т | 0,000299 -------- 0,000249 |  | - | 50 660,45 |  |  | - | 15,14
467 | ПО7-66-5 СОУ МПП 03.080.10-333.7:2011 ТРУД и ЭММ = 0,9 (Тех.ч. п. 5.2.4 Табл.5.1 п.12); Средний разряд: 4,1; | Ревизия клапанов 15кч9бр обратных чугунных фланцевых на условное давление 4.0 МПа, диаметр условного прохода 50 мм, шт | 1 |  | 271,93 | 30,12 ------- 241,81 | - ------- - |  | 272 | 30 ------- 242 | - ------- - | 2,02 ------- - | 2,03 ------- -
| С111-1608 | Ветошь, кг | 0,00676 -------- 0,00676 |  | - | 12,53 |  |  | - | 0,08
| С111-322 | Керосин для технических целей, марка КТ-1, КТ-2, т | 0,000089 -------- 0,000089 |  | - | 19 930,87 |  |  | - | 1,77
| С1541-20 | Набивки плетеные пропитанные асбестовые, круглые, квадратные, марка АП-31, диаметр, сторона квадрата 6-14 мм, т | 0,000051 -------- 0,000051 |  | - | 488 450,10 |  |  | - | 24,91
| С1542-33 | Смазка 1-13 жировая, т | 0,000056 -------- 0,000056 |  | - | 59 913,47 |  |  | - | 3,36
468 | ПО7-68-5 СОУ МПП 03.080.10-333.7:2011 Средний разряд: 4,2; | Монтаж клапанов 15кч9бр чугунных фланцевых на условное давление 4.0 МПа, диаметр условного прохода 50 мм, шт | 1 |  | 763,33 | 17,97 ------- 745,36 | - ------- - |  | 763 | 18 ------- 745 | - ------- - | 6,15 ------- - | 6,15 ------- -
| С111-1608 | Ветошь, кг | 0,00383 -------- 0,00383 |  | - | 12,53 |  |  | - | 0,05
| С111-26 | Асбестовый шнур общего назначения [ШАОН-1], диаметр 6,0 мм, т | 0,000041 -------- 0,000041 |  | - | 409 489,97 |  |  | - | 16,79
| С111-322 | Керосин для технических целей, марка КТ-1, КТ-2, т | 0,000057 -------- 0,000057 |  | - | 19 930,87 |  |  | - | 1,14
469 | С111-1848 СЕСЦ-97 ч.1.р.1 10 км. | Болты с гайками М16х70, т | 0,004 |  | 78364,46 | 78 364,46 ------- - | - ------- - |  | 313 | 313 ------- - | - ------- - | - ------- - | - ------- -
470 | С1546-54 СЕСЦ-97 ч.5.р.46 10 км. | Паронит, т | 0,006 |  | 124126,91 | 124 126,91 ------- - | - ------- - |  | 745 | 745 ------- - | - ------- - | - ------- - | - ------- -
471 | Р9-03029-1 СНиРрс-Р9 Средний разряд: 3,73; | ОПОРЫ ОП-9 С ХОМУТОМ ХО-9 (2ШТ.). ДЕМОНТАЖ, Т | 0,318 |  | 4733,34 | 157,92 ------- 2 778,44 | 1796,98 ------- 667,36 |  | 1505 | 50 ------- 884 | 571 ------- 212 | 24,28 ------- 4,68 | 7,72 ------- 1,49
| КБМ201-0014 | Автомобили бортовые, грузоподъемность 10 т, маш.ч | 0,228006 -------- 0,717 |  | - |  | 478,31 ------- 198,00 |  | - |  | 109,06 ------- 45,15 | - ------ 1,61 | - ------ 0,37
| КБМ202-1245 | Краны на гусеничном ходу при работе на других видах строительства, грузоподъемность 40 т, маш.ч | 0,514206 -------- 1,617 |  | - |  | 891,44 ------- 324,62 |  | - |  | 458,38 ------- 166,92 | - ------ 2,18 | - ------ 1,12
| КБМ204-0502 | Установка для сварки ручной дуговой [постоянного тока], маш.ч | 0,06519 -------- 0,205 |  | - |  | 61,34 ------- 2,36 |  | - |  | 4,00 ------- 0,15 | - ------ 0,02 | - ------ -
| С111-1515 | Электроды, диаметр 4 мм, марка Э46, т | 0,000064 -------- 0,0002 |  | - | 50 660,45 |  |  | - | 3,22
| С111-309 | Канаты пеньковые пропитанные, т | 0,000055 -------- 0,000173 |  | - | 190 568,83 |  |  | - | 10,48
| С111-324 | Кислород технический газообразный, м3 | 1,0176 -------- 3,2 |  | - | 7,24 |  |  | - | 7,37
| С112-8 | Лесоматериалы круглые хвойных пород для строительства, длина 3-6,5 м, диаметр 14-24 см, м3 | 0,002751 -------- 0,00865 |  | - | 2 905,85 |  |  | - | 7,99
| С112-81 | Доски необрезные из хвойных пород, длина 4-6,5 м, все ширины, толщина 44 мм и более, III сорт, м3 | 0,001619 -------- 0,00509 |  | - | 4 358,23 |  |  | - | 7,05
| С1546-66 | Пропан-бутан технический, м3 | 0,158682 -------- 0,499 |  | - | 39,39 |  |  | - | 6,25
|  | ПРОЧИЕ МАТЕРИАЛЫ, грн | 0,318 -------- 1 |  | - | 0,75 |  |  | - | 0,24
| КБМ233-0301 | Машины шлифовальные электрические, маш.ч | 0,4611 -------- 1,45 |  | - | 7,72 |  |  | - | 3,56 |  | - ------ - | - ------ -
| С111-1638 | Круги армированные абразивные отрезные, диаметр 180х3 мм, шт | 0,027984 -------- 0,088 |  | - | 144,70 |  |  | - | 4,05
472 | Р9-08009 СНиРрс-Р9 Средний разряд: 4,19; | ИЗГОТОВЛЕНИЕ М/К ОПОР ОП-9 С ХОМУТОМ ХО-9 (2ШТ.), Т | 0,318 |  | 49985,22 | 40 542,67 ------- 7 108,73 | 2333,82 ------- 656,94 |  | 15895 | 12892 ------- 2261 | 742 ------- 209 | 58,74 ------- 4,49 | 18,68 ------- 1,43
| КБМ201-0014 | Автомобили бортовые, грузоподъемность 10 т, маш.ч | 0,1272 -------- 0,4 |  | - |  | 478,31 ------- 198,00 |  | - |  | 60,84 ------- 25,19 | - ------ 1,61 | - ------ 0,2
| КБМ202-1140 | Краны на автомобильном ходу при работе на других видах строительства, грузоподъемность 6,3 т, маш.ч | 0,837612 -------- 2,634 |  | - |  | 722,62 ------- 214,63 |  | - |  | 605,28 ------- 179,78 | - ------ 1,42 | - ------ 1,19
| КБМ204-0502 | Установка для сварки ручной дуговой [постоянного тока], маш.ч | 1,09551 -------- 3,445 |  | - |  | 61,34 ------- 2,36 |  | - |  | 67,20 ------- 2,59 | - ------ 0,02 | - ------ 0,02
| КБМ233-0201 | Машины сверлильные электрические, маш.ч | 1,307616 -------- 4,112 |  | - |  | 6,76 ------- 1,04 |  | - |  | 8,84 ------- 1,36 | - ------ 0,01 | - ------ 0,01
| КБМ233-0301 | Машины шлифовальные электрические, маш.ч | 1,307616 -------- 4,112 |  | - | 7,72 |  |  | - | 10,10 |  | - ------ - | - ------ -
| С111-1515 | Электроды, диаметр 4 мм, марка Э46, т | 0,001418 -------- 0,00446 |  | - | 50 660,45 |  |  | - | 71,85
| С111-324 | Кислород технический газообразный, м3 | 0,48654 -------- 1,53 |  | - | 7,24 |  |  | - | 3,52
| С111-1804 замена; +0444 Кзам = 0 РСХ.МАТ = 1,04; | Сталь листовая б=6-8мм, т | 0,308892 -------- 0,97136 |  | - | 37 871,78 |  |  | - | 11 698,31
| С111-1809 замена; +0444 Кзам = 0 РСХ.МАТ = 1,04; | Сталь круглая ф 18 мм, т | 0,020835 -------- 0,06552 |  | - | 48 584,59 |  |  | - | 1 012,28
| С111-1848-П замена; +0444 Кзам = 0 РСХ.МАТ = 1,04; | гайки М18, т | 0,000992 -------- 0,00312 |  | - | 78 364,46 |  |  | - | 77,75
| С1546-66 | Пропан-бутан технический, м3 | 0,076002 -------- 0,239 |  | - | 39,39 |  |  | - | 2,99
| С111-1638 | Круги армированные абразивные отрезные, диаметр 180х3 мм, шт | 0,028302 -------- 0,089 |  | - | 144,70 |  |  | - | 4,10
| С111-1639 | Круги армированные абразивные зачистные, диаметр 180х6 мм, шт | 0,045792 -------- 0,144 |  | - | 254,90 |  |  | - | 11,67
473 | Р9-03029-4 СНиРрс-Р9 Средний разряд: 3,73; | ОПОРЫ ОП-9 С ХОМУТОМ ХО-9 (2ШТ.) . МОНТАЖ, Т | 0,318 |  | 8203,42 | 785,06 ------- 4 629,98 | 2788,38 ------- 979,43 |  | 2609 | 250 ------- 1472 | 887 ------- 311 | 40,46 ------- 6,91 | 12,87 ------- 2,2
| КБМ201-0014 | Автомобили бортовые, грузоподъемность 10 т, маш.ч | 0,356796 -------- 1,122 |  | - |  | 478,31 ------- 198,00 |  | - |  | 170,66 ------- 70,65 | - ------ 1,61 | - ------ 0,57
| КБМ202-1245 | Краны на гусеничном ходу при работе на других видах строительства, грузоподъемность 40 т, маш.ч | 0,73458 -------- 2,31 |  | - |  | 891,44 ------- 324,62 |  | - |  | 654,83 ------- 238,46 | - ------ 2,18 | - ------ 1,6
| КБМ204-0502 | Установка для сварки ручной дуговой [постоянного тока], маш.ч | 0,997884 -------- 3,138 |  | - |  | 61,34 ------- 2,36 |  | - |  | 61,21 ------- 2,36 | - ------ 0,02 | - ------ 0,02
| С111-1019 | Швеллеры N 40 из горячекатаного проката из стали углеродистой обыкновенного качества, марка Ст0, т | 0,000668 -------- 0,0021 |  | - | 23 910,92 |  |  | - | 15,97
| С111-1515 | Электроды, диаметр 4 мм, марка Э46, т | 0,001272 -------- 0,004 |  | - | 50 660,45 |  |  | - | 64,44
| С111-1848 | Болты строительные с гайками и шайбами, т | 0,001272 -------- 0,004 |  | - | 78 364,46 |  |  | - | 99,68
| С111-309 | Канаты пеньковые пропитанные, т | 0,000123 -------- 0,000386 |  | - | 190 568,83 |  |  | - | 23,39
| С111-324 | Кислород технический газообразный, м3 | 0,5565 -------- 1,75 |  | - | 7,24 |  |  | - | 4,03
| С112-8 | Лесоматериалы круглые хвойных пород для строительства, длина 3-6,5 м, диаметр 14-24 см, м3 | 0,003339 -------- 0,0105 |  | - | 2 905,85 |  |  | - | 9,70
| С112-81 | Доски необрезные из хвойных пород, длина 4-6,5 м, все ширины, толщина 44 мм и более, III сорт, м3 | 0,003307 -------- 0,0104 |  | - | 4 358,23 |  |  | - | 14,41
| С1546-66 | Пропан-бутан технический, м3 | 0,086814 -------- 0,273 |  | - | 39,39 |  |  | - | 3,42
|  | ПРОЧИЕ МАТЕРИАЛЫ, грн | 0,318 -------- 1 |  | - | 2,00 |  |  | - | 0,64
| КБМ233-0301 | Машины шлифовальные электрические, маш.ч | 0,76956 -------- 2,42 |  | - | 7,72 |  |  | - | 5,94 |  | - ------ - | - ------ -
| С111-1639 | Круги армированные абразивные зачистные, диаметр 180х6 мм, шт | 0,031482 -------- 0,099 |  | - | 254,90 |  |  | - | 8,02
474 | ПО6-231-82 СОУ МПП 03.080.10-333.6:2011 Средний разряд: 3,98; | Демонтаж сварных трубопроводов из углеродистых и низколегированных сталей: наружный диаметр, толщина стенки 219х8 мм, 10 м | 1 |  | 601 | 16,15 ------- 584,85 | - ------- - |  | 601 | 16 ------- 585 | - ------- - | 4,97 ------- - | 4,97 ------- -
| КБМ203-0302 | Лебедки ручные и рычажные, тяговое усилие до 12,26 кН [1,25 т], маш.ч | 0,34 -------- 0,34 |  | - | 1,62 |  |  | - | 0,55 |  | - ------ - | - ------ -
| КБМ203-0402 | Лебедки электрические, тяговое усилие,кН(т) до 12.26(1.25), маш.ч | 0,35 -------- 0,35 |  | - | 7,44 |  |  | - | 2,61 |  | - ------ - | - ------ -
| С111-309 | Канаты пеньковые пропитанные, т | 0,000043 -------- 0,000043 |  | - | 190 568,83 |  |  | - | 8,19
| С111-324 | Кислород технический газообразный, м3 | 0,326 -------- 0,326 |  | - | 7,24 |  |  | - | 2,36
| С112-78 | Доски необрезные из хвойных пород, длина 4-6,5 м, все ширины, толщина 32,40 мм, IV сорт, м3 | 0,000098 -------- 0,000098 |  | - | 3 563,06 |  |  | - | 0,35
| С1537-109 | Канат двойной свивки, тип ТК, без покрытия, из проволоки марки В, маркировочная группа 1570 Н/мм2 и менее, диаметр 15,5 мм, 10 м | 0,000415 -------- 0,000415 |  | - | 1 449,57 |  |  | - | 0,60
| С1546-66 | Пропан-бутан технический, м3 | 0,0378 -------- 0,0378 |  | - | 39,39 |  |  | - | 1,49
475 | ПО2-135-6 СОУ МПП 03.080.10-333.2:2011 Средний разряд: 4,5; | Сверление отверстий в трубе219х8мм (под приварку патрубков), толщина стенок 8 мм, диаметр отверстия 76 мм, отверстие | 8 |  | 206,38 | 1,14 ------- 191,09 | 14,15 ------- 2,66 |  | 1651 | 9 ------- 1529 | 113 ------- 21 | 1,51 ------- 0,02 | 12,08 ------- 0,17
| КБМ203-0302 | Лебедки ручные и рычажные, тяговое усилие до 12,26 кН [1,25 т], маш.ч | 5,6 -------- 0,7 |  | - | 1,62 |  |  | - | 9,08 |  | - ------ - | - ------ -
| КБМ233-1002-П | Приспособление для сверления передвижное, маш.ч | 5,6 -------- 0,7 |  | - |  | 20,22 ------- 3,80 |  | - |  | 113,23 ------- 21,28 | - ------ 0,03 | - ------ 0,17
476 | ПО6-251-27 СОУ МПП 03.080.10-333.6:2011 Средний разряд: 4; | Демонтаж приварных патрубков: наружный диаметр трубы, толщина стенки 76х5 мм, шт | 8 |  | 51,1 | 1,39 ------- 49,71 | - ------- - |  | 409 | 11 ------- 398 | - ------- - | 0,42 ------- - | 3,36 ------- -
| КБМ203-0302 | Лебедки ручные и рычажные, тяговое усилие до 12,26 кН [1,25 т], маш.ч | 0,4 -------- 0,05 |  | - | 1,62 |  |  | - | 0,65 |  | - ------ - | - ------ -
| КБМ233-0301 | Машины шлифовальные электрические, маш.ч | 0,32 -------- 0,04 |  | - | 7,72 |  |  | - | 2,47 |  | - ------ - | - ------ -
| С111-1639 | Круги армированные абразивные зачистные, диаметр 180х6 мм, шт | 0,01728 -------- 0,00216 |  | - | 254,90 |  |  | - | 4,40
| С111-324 | Кислород технический газообразный, м3 | 0,3072 -------- 0,0384 |  | - | 7,24 |  |  | - | 2,22
| С1546-66 | Пропан-бутан технический, м3 | 0,03576 -------- 0,00447 |  | - | 39,39 |  |  | - | 1,41
477 | ПО6-254-30 СОУ МПП 03.080.10-333.6:2011 Средний разряд: 4,63; | То же. Монтаж, шт | 8 |  | 132,5 | 4,52 ------- 112,03 | 15,95 ------- 0,61 |  | 1060 | 36 ------- 896 | 128 ------- 5 | 0,86 ------- 0,01 | 6,88 ------- 0,04
| КБМ203-0302 | Лебедки ручные и рычажные, тяговое усилие до 12,26 кН [1,25 т], маш.ч | 0,64 -------- 0,08 |  | - | 1,62 |  |  | - | 1,04 |  | - ------ - | - ------ -
| КБМ204-0502 | Установка для сварки ручной дуговой [постоянного тока], маш.ч | 2,08 -------- 0,26 |  | - |  | 61,34 ------- 2,36 |  | - |  | 127,59 ------- 4,91 | - ------ 0,02 | - ------ 0,04
| КБМ233-0301 | Машины шлифовальные электрические, маш.ч | 0,32 -------- 0,04 |  | - | 7,72 |  |  | - | 2,47 |  | - ------ - | - ------ -
| С111-1515 | Электроды, диаметр 4 мм, марка Э46, т | 0,000542 -------- 0,000068 |  | - | 50 660,45 |  |  | - | 27,44
| С111-1639 | Круги армированные абразивные зачистные, диаметр 180х6 мм, шт | 0,01728 -------- 0,00216 |  | - | 254,90 |  |  | - | 4,40
| С112-78 | Доски необрезные из хвойных пород, длина 4-6,5 м, все ширины, толщина 32,40 мм, IV сорт, м3 | 0,000232 -------- 0,000029 |  | - | 3 563,06 |  |  | - | 0,83
478 | С113-376 СЕСЦ-97 ч.1.р.3 10 км. | Патрубок (8шт) из трубы ст., наружный диаметр 76 мм, толщина стенки 5 мм, м | 1,6 |  | 453,78 | 453,78 ------- - | - ------- - |  | 726 | 726 ------- - | - ------- - | - ------- - | - ------- -
479 | ПО6-251-3 СОУ МПП 03.080.10-333.6:2011 Средний разряд: 3,92; | Демонтаж бобышек с резьбой М20х15 мм для манометра /прим./, шт | 2 |  | 37,25 | 1,00 ------- 36,25 | - ------- - |  | 75 | 2 ------- 73 | - ------- - | 0,31 ------- - | 0,62 ------- -
| КБМ203-0302 | Лебедки ручные и рычажные, тяговое усилие до 12,26 кН [1,25 т], маш.ч | 0,08 -------- 0,04 |  | - | 1,62 |  |  | - | 0,13 |  | - ------ - | - ------ -
| КБМ233-0301 | Машины шлифовальные электрические, маш.ч | 0,08 -------- 0,04 |  | - | 7,72 |  |  | - | 0,62 |  | - ------ - | - ------ -
| С111-1639 | Круги армированные абразивные зачистные, диаметр 180х6 мм, шт | 0,00432 -------- 0,00216 |  | - | 254,90 |  |  | - | 1,10
| С111-324 | Кислород технический газообразный, м3 | 0,01246 -------- 0,00623 |  | - | 7,24 |  |  | - | 0,09
| С1546-66 | Пропан-бутан технический, м3 | 0,00145 -------- 0,000725 |  | - | 39,39 |  |  | - | 0,06
480 | ПО2-94-5 СОУ МПП 03.080.10-333.2:2011 Средний разряд: 4; | Нарезание резьбы метчиками, диаметр резьбы М20х15 мм /прим./, 10 шт | 0,2 |  | 23,77 | 6,13 ------- 17,64 | - ------- - |  | 5 | 1 ------- 4 | - ------- - | 0,15 ------- - | 0,03 ------- -
| С111-1608 | Ветошь, кг | 0,0045 -------- 0,0225 |  | - | 12,53 |  |  | - | 0,06
| С111-322 | Керосин для технических целей, марка КТ-1, КТ-2, т | 0,000048 -------- 0,000239 |  | - | 19 930,87 |  |  | - | 0,95
| С111-587 | Масло индустриальное И-20А, т | 0,000016 -------- 0,00008 |  | - | 13 584,93 |  |  | - | 0,22
481 | С111-1809 СЕСЦ-97 ч.1.р.1 10 км. | Шестигранника 27 (2шт), т | 0,008 |  | 48584,59 | 48 584,59 ------- - | - ------- - |  | 389 | 389 ------- - | - ------- - | - ------- - | - ------- -
482 | ПО6-254-5 СОУ МПП 03.080.10-333.6:2011 Средний разряд: 4,32; | Монтаж бобышек с резьбой М20х15 мм для манометра /прим./, шт | 2 |  | 42,09 | 1,16 ------- 38,48 | 2,45 ------- 0,09 |  | 84 | 2 ------- 77 | 5 ------- - | 0,31 ------- 0,00 | 0,62 ------- -
| КБМ203-0302 | Лебедки ручные и рычажные, тяговое усилие до 12,26 кН [1,25 т], маш.ч | 0,08 -------- 0,04 |  | - | 1,62 |  |  | - | 0,13 |  | - ------ - | - ------ -
| КБМ204-0502 | Установка для сварки ручной дуговой [постоянного тока], маш.ч | 0,08 -------- 0,04 |  | - |  | 61,34 ------- 2,36 |  | - |  | 4,91 ------- 0,19 | - ------ 0,02 | - ------ -
| КБМ233-0301 | Машины шлифовальные электрические, маш.ч | 0,06 -------- 0,03 |  | - | 7,72 |  |  | - | 0,46 |  | - ------ - | - ------ -
| С111-1514 | Электроды, диаметр 4 мм, марка Э42А, т | 0,000014 -------- 0,000007 |  | - | 54 241,76 |  |  | - | 0,76
| С111-1639 | Круги армированные абразивные зачистные, диаметр 180х6 мм, шт | 0,00324 -------- 0,00162 |  | - | 254,90 |  |  | - | 0,83
| С112-78 | Доски необрезные из хвойных пород, длина 4-6,5 м, все ширины, толщина 32,40 мм, IV сорт, м3 | 0,000038 -------- 0,000019 |  | - | 3 563,06 |  |  | - | 0,14
483 | ПО6-237-79 СОУ МПП 03.080.10-333.6:2011 Средний разряд: 4,44; | Монтаж сварных трубопроводов с применением ручной электродуговой сварки: наружный диаметр, толщина стенки 219х8 мм, 10 м | 1 |  | 19990,82 | 18 769,64 ------- 1 107,70 | 113,48 ------- 4,37 |  | 19991 | 18770 ------- 1108 | 113 ------- 4 | 8,76 ------- 0,04 | 8,76 ------- 0,04
| КБМ203-0302 | Лебедки ручные и рычажные, тяговое усилие до 12,26 кН [1,25 т], маш.ч | 0,49 -------- 0,49 |  | - | 1,62 |  |  | - | 0,79 |  | - ------ - | - ------ -
| КБМ203-0402 | Лебедки электрические, тяговое усилие,кН(т) до 12.26(1.25), маш.ч | 0,47 -------- 0,47 |  | - | 7,44 |  |  | - | 3,50 |  | - ------ - | - ------ -
| КБМ204-0502 | Установка для сварки ручной дуговой [постоянного тока], маш.ч | 1,85 -------- 1,85 |  | - |  | 61,34 ------- 2,36 |  | - |  | 113,48 ------- 4,37 | - ------ 0,02 | - ------ 0,04
| КБМ233-0301 | Машины шлифовальные электрические, маш.ч | 0,11 -------- 0,11 |  | - | 7,72 |  |  | - | 0,85 |  | - ------ - | - ------ -
| С111-1515 | Электроды, диаметр 4 мм, марка Э46, т | 0,00096 -------- 0,00096 |  | - | 50 660,45 |  |  | - | 48,63
| С111-1639 | Круги армированные абразивные зачистные, диаметр 180х6 мм, шт | 0,00595 -------- 0,00595 |  | - | 254,90 |  |  | - | 1,52
| С111-309 | Канаты пеньковые пропитанные, т | 0,000046 -------- 0,000046 |  | - | 190 568,83 |  |  | - | 8,77
| С112-78 | Доски необрезные из хвойных пород, длина 4-6,5 м, все ширины, толщина 32,40 мм, IV сорт, м3 | 0,000138 -------- 0,000138 |  | - | 3 563,06 |  |  | - | 0,49
| С1537-109 | Канат двойной свивки, тип ТК, без покрытия, из проволоки марки В, маркировочная группа 1570 Н/мм2 и менее, диаметр 15,5 мм, 10 м | 0,000547 -------- 0,000547 |  | - | 1 449,57 |  |  | - | 0,79
| С113-471 замена; 44661 Кзам = 0 | Трубы стальные, наружный диаметр 219 мм, толщина стенки 8 мм, м | 10 -------- 10 |  | - | 1 870,43 |  |  | - | 18 704,30
484 | ПО6-251-75 СОУ МПП 03.080.10-333.6:2011 Средний разряд: 4,1; | Демонтаж приварных заглушек: наружный диаметр трубы, толщина стенки 219х8 мм (с сохранением для переноса), шт | 1 |  | 107 | 10,94 ------- 96,06 | - ------- - |  | 107 | 11 ------- 96 | - ------- - | 0,80 ------- - | 0,8 ------- -
| КБМ203-0302 | Лебедки ручные и рычажные, тяговое усилие до 12,26 кН [1,25 т], маш.ч | 0,08 -------- 0,08 |  | - | 1,62 |  |  | - | 0,13 |  | - ------ - | - ------ -
| КБМ203-0404 | Лебедки электрические, тяговое усилие до 31,39 кН [3,2 т], маш.ч | 0,08 -------- 0,08 |  | - | 9,24 |  |  | - | 0,74 |  | - ------ - | - ------ -
| КБМ233-0301 | Машины шлифовальные электрические, маш.ч | 0,05 -------- 0,05 |  | - | 7,72 |  |  | - | 0,39 |  | - ------ - | - ------ -
| С111-1639 | Круги армированные абразивные зачистные, диаметр 180х6 мм, шт | 0,0027 -------- 0,0027 |  | - | 254,90 |  |  | - | 0,69
| С111-309 | Канаты пеньковые пропитанные, т | 0,000034 -------- 0,000034 |  | - | 190 568,83 |  |  | - | 6,48
| С111-324 | Кислород технический газообразный, м3 | 0,198 -------- 0,198 |  | - | 7,24 |  |  | - | 1,43
| С1537-109 | Канат двойной свивки, тип ТК, без покрытия, из проволоки марки В, маркировочная группа 1570 Н/мм2 и менее, диаметр 15,5 мм, 10 м | 0,000118 -------- 0,000118 |  | - | 1 449,57 |  |  | - | 0,17
| С1546-66 | Пропан-бутан технический, м3 | 0,0231 -------- 0,0231 |  | - | 39,39 |  |  | - | 0,91
485 | ПО6-254-84 СОУ МПП 03.080.10-333.6:2011 Средний разряд: 4,76; | Монтаж ранее демонтированных приварных заглушек: наружный диаметр, толщина стенки трубы 219х8 мм, шт | 1 |  | 575,52 | 50,36 ------- 449,10 | 76,06 ------- 2,93 |  | 576 | 51 ------- 449 | 76 ------- 3 | 3,38 ------- 0,02 | 3,38 ------- 0,02
| КБМ203-0302 | Лебедки ручные и рычажные, тяговое усилие до 12,26 кН [1,25 т], маш.ч | 0,25 -------- 0,25 |  | - | 1,62 |  |  | - | 0,41 |  | - ------ - | - ------ -
| КБМ203-0404 | Лебедки электрические, тяговое усилие до 31,39 кН [3,2 т], маш.ч | 0,22 -------- 0,22 |  | - | 9,24 |  |  | - | 2,03 |  | - ------ - | - ------ -
| КБМ204-0502 | Установка для сварки ручной дуговой [постоянного тока], маш.ч | 1,24 -------- 1,24 |  | - |  | 61,34 ------- 2,36 |  | - |  | 76,06 ------- 2,93 | - ------ 0,02 | - ------ 0,02
| КБМ233-0301 | Машины шлифовальные электрические, маш.ч | 0,05 -------- 0,05 |  | - | 7,72 |  |  | - | 0,39 |  | - ------ - | - ------ -
| С111-1515 | Электроды, диаметр 4 мм, марка Э46, т | 0,000765 -------- 0,000765 |  | - | 50 660,45 |  |  | - | 38,76
| С111-1639 | Круги армированные абразивные зачистные, диаметр 180х6 мм, шт | 0,0027 -------- 0,0027 |  | - | 254,90 |  |  | - | 0,69
| С111-309 | Канаты пеньковые пропитанные, т | 0,000039 -------- 0,000039 |  | - | 190 568,83 |  |  | - | 7,43
| С112-78 | Доски необрезные из хвойных пород, длина 4-6,5 м, все ширины, толщина 32,40 мм, IV сорт, м3 | 0,000074 -------- 0,000074 |  | - | 3 563,06 |  |  | - | 0,26
| С1537-109 | Канат двойной свивки, тип ТК, без покрытия, из проволоки марки В, маркировочная группа 1570 Н/мм2 и менее, диаметр 15,5 мм, 10 м | 0,000272 -------- 0,000272 |  | - | 1 449,57 |  |  | - | 0,39
486 | Р9-07012-1 СНиРрс-Р9 Средний разряд: 4,06; | М/К СЕПАРАЦИОННОЙ РЕШЕТКИ ВО ВНУТРЕННЕМ ПРОСТРАНСТВЕ БАКА-СЕПАРАТОРА С ПРИМЕНЕНИЕМ ЭЛЕКТРОСВАРКИ, МАССА 0.4 Т. ДЕМОНТАЖ /ПРИМ./, Т | 0,4 |  | 3684,4 | 100,44 ------- 3 014,37 | 569,59 ------- 191,5 |  | 1474 | 40 ------- 1206 | 228 ------- 77 | 25,40 ------- 1,43 | 10,16 ------- 0,57
| КБМ201-0011 | Автомобили бортовые, грузоподъемность 3 т, маш.ч | 0,21 -------- 0,525 |  | - |  | 344,42 ------- 144,82 |  | - |  | 72,33 ------- 30,41 | - ------ 1,26 | - ------ 0,26
| КБМ202-1140 | Краны на автомобильном ходу при работе на других видах строительства, грузоподъемность 6,3 т, маш.ч | 0,2152 -------- 0,538 |  | - |  | 722,62 ------- 214,63 |  | - |  | 155,51 ------- 46,19 | - ------ 1,42 | - ------ 0,31
| КБМ203-0401 | Лебедки электрические, тяговое усилие до 5,79 кН [0,59 т], маш.ч | 0,538 -------- 1,345 |  | - | 3,86 |  |  | - | 2,08 |  | - ------ - | - ------ -
| С111-309 | Канаты пеньковые пропитанные, т | 0,000066 -------- 0,000165 |  | - | 190 568,83 |  |  | - | 12,58
| С111-324 | Кислород технический газообразный, м3 | 0,432 -------- 1,08 |  | - | 7,24 |  |  | - | 3,13
| С112-8 | Лесоматериалы круглые хвойных пород для строительства, длина 3-6,5 м, диаметр 14-24 см, м3 | 0,00326 -------- 0,00815 |  | - | 2 905,85 |  |  | - | 9,47
| С112-81 | Доски необрезные из хвойных пород, длина 4-6,5 м, все ширины, толщина 44 мм и более, III сорт, м3 | 0,00194 -------- 0,00485 |  | - | 4 358,23 |  |  | - | 8,45
| С1546-66 | Пропан-бутан технический, м3 | 0,0672 -------- 0,168 |  | - | 39,39 |  |  | - | 2,65
|  | ПРОЧИЕ МАТЕРИАЛЫ, грн | 0,4 -------- 1 |  | - | 0,25 |  |  | - | 0,10
| КБМ233-0301 | Машины шлифовальные электрические, маш.ч | 0,104 -------- 0,26 |  | - | 7,72 |  |  | - | 0,80 |  | - ------ - | - ------ -
| С111-1638 | Круги армированные абразивные отрезные, диаметр 180х3 мм, шт | 0,00632 -------- 0,0158 |  | - | 144,70 |  |  | - | 0,91
487 | Р9-08007 СНиРрс-Р9 Средний разряд: 4,19; | ИЗГОТОВЛЕНИЕ СЕПАРАЦИОННОЙ РЕШЕТКИ ИЗ ЛИСТОВОЙ СТАЛИ /ПРИМ./, Т | 0,4 |  | 55040,17 | 39 915,95 ------- 11 477,34 | 3646,88 ------- 1011,91 |  | 22016 | 15966 ------- 4591 | 1459 ------- 405 | 94,84 ------- 6,86 | 37,94 ------- 2,74
| КБМ201-0014 | Автомобили бортовые, грузоподъемность 10 т, маш.ч | 0,16 -------- 0,4 |  | - |  | 478,31 ------- 198,00 |  | - |  | 76,53 ------- 31,68 | - ------ 1,61 | - ------ 0,26
| КБМ202-1140 | Краны на автомобильном ходу при работе на других видах строительства, грузоподъемность 6,3 т, маш.ч | 1,7012 -------- 4,253 |  | - |  | 722,62 ------- 214,63 |  | - |  | 1 229,32 ------- 365,13 | - ------ 1,42 | - ------ 2,42
| КБМ204-0502 | Установка для сварки ручной дуговой [постоянного тока], маш.ч | 2,2 -------- 5,5 |  | - |  | 61,34 ------- 2,36 |  | - |  | 134,95 ------- 5,19 | - ------ 0,02 | - ------ 0,04
| КБМ233-0201 | Машины сверлильные электрические, маш.ч | 2,6556 -------- 6,639 |  | - |  | 6,76 ------- 1,04 |  | - |  | 17,95 ------- 2,76 | - ------ 0,01 | - ------ 0,03
| КБМ233-0301 | Машины шлифовальные электрические, маш.ч | 2,6556 -------- 6,639 |  | - | 7,72 |  |  | - | 20,51 |  | - ------ - | - ------ -
| С111-1515 | Электроды, диаметр 4 мм, марка Э46, т | 0,00288 -------- 0,0072 |  | - | 50 660,45 |  |  | - | 145,90
| С111-324 | Кислород технический газообразный, м3 | 0,988 -------- 2,47 |  | - | 7,24 |  |  | - | 7,15
| С111-1804 замена; +0444 Кзам = 0 | Сталь листовая б=8мм, т | 0,416 -------- 1,04 |  | - | 37 871,78 |  |  | - | 15 754,66
| С1546-66 | Пропан-бутан технический, м3 | 0,154 -------- 0,385 |  | - | 39,39 |  |  | - | 6,07
| С111-1638 | Круги армированные абразивные отрезные, диаметр 180х3 мм, шт | 0,0576 -------- 0,144 |  | - | 144,70 |  |  | - | 8,33
| С111-1639 | Круги армированные абразивные зачистные, диаметр 180х6 мм, шт | 0,0932 -------- 0,233 |  | - | 254,90 |  |  | - | 23,76
488 | Р9-07012-4 СНиРрс-Р9 Средний разряд: 4,2; | М/К СЕПАРАЦИОННОЙ РЕШЕТКИ ВО ВНУТРЕННЕМ ПРОСТРАНСТВЕ БАКА-СЕПАРАТОРА С ПРИМЕНЕНИЕМ ЭЛЕКТРОСВАРКИ, МАССА 0.4 Т. МОНТАЖ /ПРИМ./, Т | 0,4 |  | 6841,28 | 413,78 ------- 5 115,65 | 1311,85 ------- 380,46 |  | 2737 | 166 ------- 2046 | 525 ------- 152 | 42,21 ------- 2,84 | 16,88 ------- 1,13
| КБМ201-0011 | Автомобили бортовые, грузоподъемность 3 т, маш.ч | 0,404 -------- 1,01 |  | - |  | 344,42 ------- 144,82 |  | - |  | 139,15 ------- 58,51 | - ------ 1,26 | - ------ 0,51
| КБМ202-1140 | Краны на автомобильном ходу при работе на других видах строительства, грузоподъемность 6,3 т, маш.ч | 0,422 -------- 1,055 |  | - |  | 722,62 ------- 214,63 |  | - |  | 304,95 ------- 90,57 | - ------ 1,42 | - ------ 0,6
| КБМ203-0401 | Лебедки электрические, тяговое усилие до 5,79 кН [0,59 т], маш.ч | 0,7676 -------- 1,919 |  | - | 3,86 |  |  | - | 2,96 |  | - ------ - | - ------ -
| КБМ204-0502 | Установка для сварки ручной дуговой [постоянного тока], маш.ч | 1,3148 -------- 3,287 |  | - |  | 61,34 ------- 2,36 |  | - |  | 80,65 ------- 3,10 | - ------ 0,02 | - ------ 0,03
| С111-1515 | Электроды, диаметр 4 мм, марка Э46, т | 0,00168 -------- 0,0042 |  | - | 50 660,45 |  |  | - | 85,11
| С111-309 | Канаты пеньковые пропитанные, т | 0,000158 -------- 0,000394 |  | - | 190 568,83 |  |  | - | 30,03
| С111-324 | Кислород технический газообразный, м3 | 0,1688 -------- 0,422 |  | - | 7,24 |  |  | - | 1,22
| С112-8 | Лесоматериалы круглые хвойных пород для строительства, длина 3-6,5 м, диаметр 14-24 см, м3 | 0,00432 -------- 0,0108 |  | - | 2 905,85 |  |  | - | 12,55
| С112-81 | Доски необрезные из хвойных пород, длина 4-6,5 м, все ширины, толщина 44 мм и более, III сорт, м3 | 0,00428 -------- 0,0107 |  | - | 4 358,23 |  |  | - | 18,65
| С1546-66 | Пропан-бутан технический, м3 | 0,02632 -------- 0,0658 |  | - | 39,39 |  |  | - | 1,04
|  | ПРОЧИЕ МАТЕРИАЛЫ, грн | 0,4 -------- 1 |  | - | 0,63 |  |  | - | 0,25
| КБМ233-0301 | Машины шлифовальные электрические, маш.ч | 0,756 -------- 1,89 |  | - | 7,72 |  |  | - | 5,84 |  | - ------ - | - ------ -
| С111-1639 | Круги армированные абразивные зачистные, диаметр 180х6 мм, шт | 0,0308 -------- 0,077 |  | - | 254,90 |  |  | - | 7,85
489 | Р9-07011-1 СНиРрс-Р9 Средний разряд: 4,06; | М/К ДИАФРАГМЫ КАМЕРНОЙ ДУ 250 ММ, СМОНТИРОВАННЫЕ С ПРИМЕНЕНИЕМ ЭЛЕКТРОСВАРКИ, МАССА 0.3 Т. ДЕМОНТАЖ /ПРИМ./, Т | 0,3 |  | 4088,82 | 106,16 ------- 3 333,65 | 649,01 ------- 219,81 |  | 1227 | 32 ------- 1000 | 195 ------- 66 | 28,09 ------- 1,65 | 8,43 ------- 0,49
| КБМ201-0011 | Автомобили бортовые, грузоподъемность 3 т, маш.ч | 0,1908 -------- 0,636 |  | - |  | 344,42 ------- 144,82 |  | - |  | 65,72 ------- 27,63 | - ------ 1,26 | - ------ 0,24
| КБМ202-1140 | Краны на автомобильном ходу при работе на других видах строительства, грузоподъемность 6,3 т, маш.ч | 0,1785 -------- 0,595 |  | - |  | 722,62 ------- 214,63 |  | - |  | 128,99 ------- 38,31 | - ------ 1,42 | - ------ 0,25
| КБМ203-0401 | Лебедки электрические, тяговое усилие до 5,79 кН [0,59 т], маш.ч | 0,4464 -------- 1,488 |  | - | 3,86 |  |  | - | 1,72 |  | - ------ - | - ------ -
| С111-309 | Канаты пеньковые пропитанные, т | 0,000051 -------- 0,000171 |  | - | 190 568,83 |  |  | - | 9,78
| С111-324 | Кислород технический газообразный, м3 | 0,357 -------- 1,19 |  | - | 7,24 |  |  | - | 2,58
| С112-8 | Лесоматериалы круглые хвойных пород для строительства, длина 3-6,5 м, диаметр 14-24 см, м3 | 0,002565 -------- 0,00855 |  | - | 2 905,85 |  |  | - | 7,45
| С112-81 | Доски необрезные из хвойных пород, длина 4-6,5 м, все ширины, толщина 44 мм и более, III сорт, м3 | 0,001515 -------- 0,00505 |  | - | 4 358,23 |  |  | - | 6,60
| С1546-66 | Пропан-бутан технический, м3 | 0,0558 -------- 0,186 |  | - | 39,39 |  |  | - | 2,20
|  | ПРОЧИЕ МАТЕРИАЛЫ, грн | 0,3 -------- 1 |  | - | 0,25 |  |  | - | 0,08
| КБМ233-0301 | Машины шлифовальные электрические, маш.ч | 0,087 -------- 0,29 |  | - | 7,72 |  |  | - | 0,67 |  | - ------ - | - ------ -
| С111-1638 | Круги армированные абразивные отрезные, диаметр 180х3 мм, шт | 0,00528 -------- 0,0176 |  | - | 144,70 |  |  | - | 0,76
490 | Р9-08145 СНиРрс-Р9 Средний разряд: 4; | ИЗГОТОВЛЕНИЕ М/К ДИАФРАГМЫ КАМЕРНОЙ ИЗ ТОЛСТОЛИСТОВОЙ СТАЛИ, ПЛОСКИХ, С ОТВЕРСТИЯМИ ИЛИ ВЫРЕЗАМИ, МАССА ЭЛЕМЕНТА ДО 0.3 Т /ПРИМ./, Т | 0,3 |  | 58021,57 | 45 146,73 ------- 11 321,89 | 1552,95 ------- 502,66 |  | 17406 | 13543 ------- 3397 | 466 ------- 151 | 96,25 ------- 3,63 | 28,88 ------- 1,09
| КБМ201-0011 | Автомобили бортовые, грузоподъемность 3 т, маш.ч | 0,3009 -------- 1,003 |  | - |  | 344,42 ------- 144,82 |  | - |  | 103,64 ------- 43,58 | - ------ 1,26 | - ------ 0,38
| КБМ202-1140 | Краны на автомобильном ходу при работе на других видах строительства, грузоподъемность 6,3 т, маш.ч | 0,4977 -------- 1,659 |  | - |  | 722,62 ------- 214,63 |  | - |  | 359,65 ------- 106,82 | - ------ 1,42 | - ------ 0,71
| КБМ233-0201 | Машины сверлильные электрические, маш.ч | 0,3849 -------- 1,283 |  | - |  | 6,76 ------- 1,04 |  | - |  | 2,60 ------- 0,40 | - ------ 0,01 | - ------ -
| КБМ233-0301 | Машины шлифовальные электрические, маш.ч | 0,9024 -------- 3,008 |  | - | 7,72 |  |  | - | 6,97 |  | - ------ - | - ------ -
| С111-324 | Кислород технический газообразный, м3 | 1,032 -------- 3,44 |  | - | 7,24 |  |  | - | 7,47
| 0108-022--00-1-01 замена; +0444 Кзам = 0 | Недокат б=60 мм, т | 0,312 -------- 1,04 |  | - | 43 308,64 |  |  | - | 13 512,30
| С1546-66 | Пропан-бутан технический, м3 | 0,1611 -------- 0,537 |  | - | 39,39 |  |  | - | 6,35
| С111-1638 | Круги армированные абразивные отрезные, диаметр 180х3 мм, шт | 0,01956 -------- 0,0652 |  | - | 144,70 |  |  | - | 2,83
| С111-1639 | Круги армированные абразивные зачистные, диаметр 180х6 мм, шт | 0,0318 -------- 0,106 |  | - | 254,90 |  |  | - | 8,11
491 | Р9-07011-4 СНиРрс-Р9 Средний разряд: 4,2; | М/К ДИАФРАГМЫ КАМЕРНОЙ ДУ 250 ММ, МОНТИРУЕМЫЕ С ПРИМЕНЕНИЕМ ЭЛЕКТРОСВАРКИ, МАССА 0.3 Т. МОНТАЖ /ПРИМ./, Т | 0,3 |  | 7696,25 | 504,38 ------- 5 657,14 | 1534,73 ------- 437,98 |  | 2309 | 152 ------- 1697 | 460 ------- 131 | 46,68 ------- 3,29 | 14 ------- 0,99
| КБМ201-0011 | Автомобили бортовые, грузоподъемность 3 т, маш.ч | 0,3669 -------- 1,223 |  | - |  | 344,42 ------- 144,82 |  | - |  | 126,37 ------- 53,13 | - ------ 1,26 | - ------ 0,46
| КБМ202-1140 | Краны на автомобильном ходу при работе на других видах строительства, грузоподъемность 6,3 т, маш.ч | 0,3501 -------- 1,167 |  | - |  | 722,62 ------- 214,63 |  | - |  | 252,99 ------- 75,14 | - ------ 1,42 | - ------ 0,5
| КБМ203-0401 | Лебедки электрические, тяговое усилие до 5,79 кН [0,59 т], маш.ч | 0,6366 -------- 2,122 |  | - | 3,86 |  |  | - | 2,46 |  | - ------ - | - ------ -
| КБМ204-0502 | Установка для сварки ручной дуговой [постоянного тока], маш.ч | 1,3215 -------- 4,405 |  | - |  | 61,34 ------- 2,36 |  | - |  | 81,06 ------- 3,12 | - ------ 0,02 | - ------ 0,03
| С111-1515 | Электроды, диаметр 4 мм, марка Э46, т | 0,00171 -------- 0,0057 |  | - | 50 660,45 |  |  | - | 86,63
| С111-309 | Канаты пеньковые пропитанные, т | 0,000125 -------- 0,000415 |  | - | 190 568,83 |  |  | - | 23,73
| С111-324 | Кислород технический газообразный, м3 | 0,1401 -------- 0,467 |  | - | 7,24 |  |  | - | 1,01
| С112-8 | Лесоматериалы круглые хвойных пород для строительства, длина 3-6,5 м, диаметр 14-24 см, м3 | 0,00348 -------- 0,0116 |  | - | 2 905,85 |  |  | - | 10,11
| С112-81 | Доски необрезные из хвойных пород, длина 4-6,5 м, все ширины, толщина 44 мм и более, III сорт, м3 | 0,00342 -------- 0,0114 |  | - | 4 358,23 |  |  | - | 14,91
| С1546-66 | Пропан-бутан технический, м3 | 0,0219 -------- 0,073 |  | - | 39,39 |  |  | - | 0,86
|  | ПРОЧИЕ МАТЕРИАЛЫ, грн | 0,3 -------- 1 |  | - | 0,75 |  |  | - | 0,23
| КБМ233-0301 | Машины шлифовальные электрические, маш.ч | 0,627 -------- 2,09 |  | - | 7,72 |  |  | - | 4,84 |  | - ------ - | - ------ -
| С111-1639 | Круги армированные абразивные зачистные, диаметр 180х6 мм, шт | 0,02565 -------- 0,0855 |  | - | 254,90 |  |  | - | 6,54
492 | ПО6-251-75 СОУ МПП 03.080.10-333.6:2011 Средний разряд: 4,1; | Демонтаж приварных патрубков из углеродистых и низколегированных сталей: наружный диаметр трубы, толщина стенки 219х8 мм, шт | 4 |  | 107 | 10,94 ------- 96,06 | - ------- - |  | 428 | 44 ------- 384 | - ------- - | 0,80 ------- - | 3,2 ------- -
| КБМ203-0302 | Лебедки ручные и рычажные, тяговое усилие до 12,26 кН [1,25 т], маш.ч | 0,32 -------- 0,08 |  | - | 1,62 |  |  | - | 0,52 |  | - ------ - | - ------ -
| КБМ203-0404 | Лебедки электрические, тяговое усилие до 31,39 кН [3,2 т], маш.ч | 0,32 -------- 0,08 |  | - | 9,24 |  |  | - | 2,96 |  | - ------ - | - ------ -
| КБМ233-0301 | Машины шлифовальные электрические, маш.ч | 0,2 -------- 0,05 |  | - | 7,72 |  |  | - | 1,54 |  | - ------ - | - ------ -
| С111-1639 | Круги армированные абразивные зачистные, диаметр 180х6 мм, шт | 0,0108 -------- 0,0027 |  | - | 254,90 |  |  | - | 2,75
| С111-309 | Канаты пеньковые пропитанные, т | 0,000136 -------- 0,000034 |  | - | 190 568,83 |  |  | - | 25,92
| С111-324 | Кислород технический газообразный, м3 | 0,792 -------- 0,198 |  | - | 7,24 |  |  | - | 5,73
| С1537-109 | Канат двойной свивки, тип ТК, без покрытия, из проволоки марки В, маркировочная группа 1570 Н/мм2 и менее, диаметр 15,5 мм, 10 м | 0,000472 -------- 0,000118 |  | - | 1 449,57 |  |  | - | 0,68
| С1546-66 | Пропан-бутан технический, м3 | 0,0924 -------- 0,0231 |  | - | 39,39 |  |  | - | 3,64
493 | ПО6-254-84 СОУ МПП 03.080.10-333.6:2011 Средний разряд: 4,76; | Монтаж приварных патрубков из углеродистых и низколегированных сталей: наружный диаметр, толщина стенки трубы 219х8 мм, шт | 4 |  | 575,52 | 50,36 ------- 449,10 | 76,06 ------- 2,93 |  | 2302 | 202 ------- 1796 | 304 ------- 12 | 3,38 ------- 0,02 | 13,52 ------- 0,1
| КБМ203-0302 | Лебедки ручные и рычажные, тяговое усилие до 12,26 кН [1,25 т], маш.ч | 1 -------- 0,25 |  | - | 1,62 |  |  | - | 1,62 |  | - ------ - | - ------ -
| КБМ203-0404 | Лебедки электрические, тяговое усилие до 31,39 кН [3,2 т], маш.ч | 0,88 -------- 0,22 |  | - | 9,24 |  |  | - | 8,13 |  | - ------ - | - ------ -
| КБМ204-0502 | Установка для сварки ручной дуговой [постоянного тока], маш.ч | 4,96 -------- 1,24 |  | - |  | 61,34 ------- 2,36 |  | - |  | 304,25 ------- 11,71 | - ------ 0,02 | - ------ 0,1
| КБМ233-0301 | Машины шлифовальные электрические, маш.ч | 0,2 -------- 0,05 |  | - | 7,72 |  |  | - | 1,54 |  | - ------ - | - ------ -
| С111-1515 | Электроды, диаметр 4 мм, марка Э46, т | 0,00306 -------- 0,000765 |  | - | 50 660,45 |  |  | - | 155,02
| С111-1639 | Круги армированные абразивные зачистные, диаметр 180х6 мм, шт | 0,0108 -------- 0,0027 |  | - | 254,90 |  |  | - | 2,75
| С111-309 | Канаты пеньковые пропитанные, т | 0,000156 -------- 0,000039 |  | - | 190 568,83 |  |  | - | 29,73
| С112-78 | Доски необрезные из хвойных пород, длина 4-6,5 м, все ширины, толщина 32,40 мм, IV сорт, м3 | 0,000296 -------- 0,000074 |  | - | 3 563,06 |  |  | - | 1,05
| С1537-109 | Канат двойной свивки, тип ТК, без покрытия, из проволоки марки В, маркировочная группа 1570 Н/мм2 и менее, диаметр 15,5 мм, 10 м | 0,001088 -------- 0,000272 |  | - | 1 449,57 |  |  | - | 1,58
494 | С113-471 СЕСЦ-97 ч.1.р.3 10 км. | Патрубок L=1000 мм (4шт) из трубы ст., наружный диаметр 219 мм, толщина стенки 8 мм, м | 4 |  | 1870,43 | 1 870,43 ------- - | - ------- - |  | 7482 | 7482 ------- - | - ------- - | - ------- - | - ------- -
495 | Р9-08124 СНиРрс-Р9 Средний разряд: 4; | ИЗГОТОВЛЕНИЕ М/К "ВОРОТНИКОВ" УСИЛИТЕЛЕЙ, МАССА ЭЛЕМЕНТА ДО 0.20 Т, Т | 0,2 |  | 48722,91 | 37 070,27 ------- 10 253,81 | 1398,83 ------- 454,09 |  | 9745 | 7414 ------- 2051 | 280 ------- 91 | 87,17 ------- 3,28 | 17,43 ------- 0,66
| КБМ201-0011 | Автомобили бортовые, грузоподъемность 3 т, маш.ч | 0,1816 -------- 0,908 |  | - |  | 344,42 ------- 144,82 |  | - |  | 62,55 ------- 26,30 | - ------ 1,26 | - ------ 0,23
| КБМ202-1140 | Краны на автомобильном ходу при работе на других видах строительства, грузоподъемность 6,3 т, маш.ч | 0,3006 -------- 1,503 |  | - |  | 722,62 ------- 214,63 |  | - |  | 217,22 ------- 64,52 | - ------ 1,42 | - ------ 0,43
| КБМ233-0301 | Машины шлифовальные электрические, маш.ч | 0,5448 -------- 2,724 |  | - | 7,72 |  |  | - | 4,21 |  | - ------ - | - ------ -
| С111-324 | Кислород технический газообразный, м3 | 0,622 -------- 3,11 |  | - | 7,24 |  |  | - | 4,50
| С111-1806 замена; +0444 Кзам = 0 | Недокат б=20 мм, т | 0,208 -------- 1,04 |  | - | 35 552,61 |  |  | - | 7 394,94
| С1546-66 | Пропан-бутан технический, м3 | 0,097 -------- 0,485 |  | - | 39,39 |  |  | - | 3,82
| С111-1638 | Круги армированные абразивные отрезные, диаметр 180х3 мм, шт | 0,01182 -------- 0,0591 |  | - | 144,70 |  |  | - | 1,71
| С111-1639 | Круги армированные абразивные зачистные, диаметр 180х6 мм, шт | 0,0191 -------- 0,0955 |  | - | 254,90 |  |  | - | 4,87
496 | Р9-07010-4 СНиРрс-Р9 Средний разряд: 4,2; | М/К "ВОРОТНИКОВ" УСИЛИТЕЛЕЙ, МОНТИРУЕМЫЕ С ПРИМЕНЕНИЕМ ЭЛЕКТРОСВАРКИ, МАССА КОНСТРУКЦИИ ДО 0.20 Т. МОНТАЖ, Т | 0,2 |  | 8893,22 | 562,33 ------- 6 519,17 | 1811,72 ------- 526,37 |  | 1779 | 113 ------- 1304 | 362 ------- 105 | 53,79 ------- 3,98 | 10,76 ------- 0,8
| КБМ201-0011 | Автомобили бортовые, грузоподъемность 3 т, маш.ч | 0,3122 -------- 1,561 |  | - |  | 344,42 ------- 144,82 |  | - |  | 107,53 ------- 45,21 | - ------ 1,26 | - ------ 0,39
| КБМ202-1140 | Краны на автомобильном ходу при работе на других видах строительства, грузоподъемность 6,3 т, маш.ч | 0,269 -------- 1,345 |  | - |  | 722,62 ------- 214,63 |  | - |  | 194,38 ------- 57,74 | - ------ 1,42 | - ------ 0,38
| КБМ203-0401 | Лебедки электрические, тяговое усилие до 5,79 кН [0,59 т], маш.ч | 0,489 -------- 2,445 |  | - | 3,86 |  |  | - | 1,89 |  | - ------ - | - ------ -
| КБМ204-0502 | Установка для сварки ручной дуговой [постоянного тока], маш.ч | 0,9852 -------- 4,926 |  | - |  | 61,34 ------- 2,36 |  | - |  | 60,43 ------- 2,33 | - ------ 0,02 | - ------ 0,02
| С111-1515 | Электроды, диаметр 4 мм, марка Э46, т | 0,00128 -------- 0,0064 |  | - | 50 660,45 |  |  | - | 64,85
| С111-309 | Канаты пеньковые пропитанные, т | 0,000089 -------- 0,000447 |  | - | 190 568,83 |  |  | - | 17,04
| С111-324 | Кислород технический газообразный, м3 | 0,1076 -------- 0,538 |  | - | 7,24 |  |  | - | 0,78
| С112-8 | Лесоматериалы круглые хвойных пород для строительства, длина 3-6,5 м, диаметр 14-24 см, м3 | 0,00256 -------- 0,0128 |  | - | 2 905,85 |  |  | - | 7,44
| С112-81 | Доски необрезные из хвойных пород, длина 4-6,5 м, все ширины, толщина 44 мм и более, III сорт, м3 | 0,0025 -------- 0,0125 |  | - | 4 358,23 |  |  | - | 10,90
| С1546-66 | Пропан-бутан технический, м3 | 0,0168 -------- 0,084 |  | - | 39,39 |  |  | - | 0,66
|  | ПРОЧИЕ МАТЕРИАЛЫ, грн | 0,2 -------- 1 |  | - | 0,88 |  |  | - | 0,18
| КБМ233-0301 | Машины шлифовальные электрические, маш.ч | 0,482 -------- 2,41 |  | - | 7,72 |  |  | - | 3,72 |  | - ------ - | - ------ -
| С111-1639 | Круги армированные абразивные зачистные, диаметр 180х6 мм, шт | 0,0197 -------- 0,0985 |  | - | 254,90 |  |  | - | 5,02
497 | Р13-10073-7 СНиРрс-Р13 Средний разряд: 5; | Нанесение грунтов на наружные поверхности бака-сепаратора и коммуникаций: нанесение грунта "ГФ-021", кистью вручную, 100 М2 | 0,4 |  | 1184,46 | 296,47 ------- 884,55 | 3,44 ------- 1,45 |  | 474 | 119 ------- 354 | 1 ------- 1 | 6,53 ------- 0,01 | 2,61 ------- 0,01
| КБМ201-0011 | Автомобили бортовые, грузоподъемность 3 т, маш.ч | 0,004 -------- 0,01 |  | - |  | 344,42 ------- 144,82 |  | - |  | 1,38 ------- 0,58 | - ------ 1,26 | - ------ 0,01
| С111-1608 | Ветошь, кг | 0,01084 -------- 0,0271 |  | - | 12,53 |  |  | - | 0,14
| С1113-21-П | Грунт ГФ-021, л | 1,84 -------- 4,6 |  | - | 62,76 |  |  | - | 115,48
| С1113-77-П | Ксилол, л | 0,2 -------- 0,5 |  | - | 14,86 |  |  | - | 2,97
|  | Итого прямые затраты | [5 empty] | - ----- 28419 | 4073332 | 2719253 ----- 1161669 | 192406 ----- 43108 |  | 9383,52 ----- 314,93
|  | Транспортные расходы К = 3 %; | грн. |  |  |  |  | 852
|  | Заготовительно-складские расходы К = 0,9 % | грн. |  |  |  |  | 264
|  | Итого оборудование: | грн. |  |  |  |  | 29535
В том числе:
|  | Всего заработная плата | грн. | [6 empty] | 1204777
|  | Общепроизводственные расходы | грн. | [5 empty] | 548039
Общепроизводственные расходы по видам начисления:
|  | Ремонт оборудования, кроме электрооборудования, и промышленных сооружений (Минпромполитики, Госжилкоммунхоз - в зависимости от предприятия - Заказчика), Kтруд=0,13 + 22% от ЗП + Кпроч=8,35 грн./ч-ч | грн. | [5 empty] | 312353
|  | Ремонт металлоконструкций (Минпромполитики), Kтруд=0,088 + 22% от ЗП + Кпроч=7,48 грн./ч-ч | грн. | [5 empty] | 197152
|  | Восстановление и ремонт антикоррозийной защиты оборудования, трубопроводов и строительных конструкций (Минпромполитики), Kтруд=0,087 + 22% от ЗП + Кпроч=6,83 грн./ч-ч | грн. | [5 empty] | 1148
|  | Ремонт тепловой изоляции (Минпромполитики), Kтруд=0,092 + 22% от ЗП + Кпроч=7,15 грн./ч-ч | грн. | [5 empty] | 37386
|  | Прямые затраты ремонтно-строительных работ | грн. | [5 empty] | 4073332
В том числе:
|  | стоимость материалов, изделий и конструкций | грн. | [5 empty] | 2719243
|  | заработная плата | грн. | [6 empty] | 1161669
|  | заработная плата в экплуатации машин | грн. | [6 empty] | 43108
|  | Общепроизводственные расходы | грн. | [5 empty] | 548039
|  | трудоемкость в общепроизводственных расходах | чел.-ч. | [9 empty] | 1070,78
|  | заработная плата в общепроизводственных расходах | грн. | [6 empty] | 169056
|  | Всего сметная стоимость ремонтно-строительных работ | грн. | [5 empty] | 4621371
|  | Всего по смете | грн. | [5 empty] | 4650906
|  | Сметная трудоемкость | чел./час. | [9 empty] | 10769,23
|  | Сметная заработная плата | грн. | [6 empty] | 1373833
ВОЗВРАТНЫЕ СУММЫ
1 | С1115-2811 | Кирпич легковесный б/у (прим.), м3 | 20,01 |  | 6 007,29 |  |  |  | 120 205,87
|  | Всего возвратных сумм | грн. | [5 empty] | 120 205,87
Начальник отдела сметных работ | [11 empty] | Д.С. Строна
Составил | [11 empty] | А.И. Гостищева