## Лист1
ПАО "Запоріжсталь" | [9 empty] | Форма №3
|  |  |  | СМЕТА № | КП-0300.085.0.
ТЕХНИЧЕСКОЕ ОБСЛУЖИВАНИЕ. ЦЕХ УЛАВЛИВАНИЯ. БЕЗРАЗБОРНАЯ ОЧИСТКА ТЕПЛООБМЕННИКОВ. ИНВ. № 140000003493, 140000005312.
| Составлена в ценах |  | 19 Августа 2026г.
Основание Ведомость дефектов № 9 ОГЭ от 05.12.2025 г.
| Нормативные документы | Правила определения стоимости ремонта (ВБН Д.1.1-3.1-2001) Сметные нормы и расценки на ремонт оборудования (КНiPру-97) Сметные нормы и расценки на специальные и ремонтно-строительные работы (КНiPрс-97) Прейскурант 26-05-43Э
| 1. Расчетная стоимость |  |  |  | 750 229 |  | грн.
| в том числе: | ремонтные работы (без стоимости материалов) |  |  | 133 203 |  | грн.
|  | материалы |  |  | 613 342 |  | грн.
|  | прочие затраты |  |  | 3 684 |  | грн.
| 2. НДС |  |  |  | 150 046 |  | грн.
| 3. Возвратные суммы |  |  |  | 0 |  | грн.
| 4. Общая сметная трудоемкость |  |  |  | 766 |  | чел.-час
| 5. Средний разряд работ |  |  |  | 4
| 6. Договорная цена за вычетом возвратных сумм без НДС |  |  |  | 743 989,78 |  | грн.
№ п/п | Шифр и номер позиции норматива | Наименование и характеристика ремонтно-строительных работ и затрат, единица измерения | Количество | Стоимость единицы, грн. |  |  | Общая стоимость, грн. |  |  | Затраты труда рабочих, чел.-час. не занятых обслуживанием машин обслуживающих машины
|  |  |  | всего | материалов заработной платы | эксплуатации __машин__ в том числе заработной платы | всего | материалов заработной платы | эксплуатации __машин__ в том числе заработной платы | на единицу | всего
1 | 2 | 3 | 4 | 5 | 6 | 7 | 8 | 9 | 10 | 11 | 12
ТЕПЛООБМЕННИК МАСЛО-ВОДА №2 СПИРАЛЬНОГО ТИПА ИНВ. № 140000005312
1 | МУ5-1662-206 ВБН Д.2-8-204.01.05 | Масляная сторона. Химическая очистка внутренней поверхности трубок кожухотрубчатых теплообменников, трубки стальные, внутренний диаметр корпуса до 2000 мм, длина трубного пучка до 2000 мм, степень засорения до 35% /ПРИМЕНИТЕЛЬНО/, АППАРАТ | 1 | 23305,05 | - ------- 20 736,99 | 2568,06 ------- 501,98 | 23305 | - ------- 20737 | 2568 ------- 502 | 176,29 ------- 4,90 | 176,29 ------- 4,9
| КБМ210-0102 замена; КБМ205-0101 Кзам = 1 | Станция компрессорная передвижная с электродвигателем, давление 680 кПа [6,8 ат], подача 5,25 м3/мин, маш.ч | 3,52 -------- 3,52 | - |  | 346,74 ------- 106,61 | - |  | 1 220,52 ------- 375,27 | - ------ 1,05 | - ------ 3,7
2 | С1113-157-П СЕСЦ-97 ч.1.р.13 10 км. | Промывочный раствор для масляной стороны (теоретическое количество) /ПРИМ./, л | 2190 | 30,93 | 30,93 ------- - | - ------- - | 67737 | 67737 ------- - | - ------- - | - ------- - | - ------- -
ТЕПЛООБМЕННИК КОЖУХОТРУБЧАТЫЙ ТНГ-1200 № 2 КОГ ИНВ. № 140000003493
3 | МУ5-1662-185 ВБН Д.2-8-204.01.05 | Техническая вода. Химическая очистка внутренней поверхности трубок кожухотрубчатых теплообменников, трубки стальные, внутренний диаметр корпуса 1200 мм, длина трубного пучка 5000 мм, степень засорения до 30%, АППАРАТ | 1 | 32039,48 | - ------- 28 234,73 | 3804,75 ------- 729,12 | 32039 | - ------- 28235 | 3804 ------- 729 | 240,03 ------- 7,13 | 240,03 ------- 7,13
| КБМ210-0102 замена; КБМ205-0101 Кзам = 1 | Станция компрессорная передвижная с электродвигателем, давление 680 кПа [6,8 ат], подача 5,25 м3/мин, маш.ч | 5,26 -------- 5,26 | - |  | 346,74 ------- 106,61 | - |  | 1 823,85 ------- 560,77 | - ------ 1,05 | - ------ 5,52
4 | МУ5-1662-188 ВБН Д.2-8-204.01.05 | Техническая вода. Химическая очистка внутренней поверхности трубок кожухотрубчатых теплообменников, трубки стальные, внутренний диаметр корпуса 1200 мм, добавлять на каждые следующие 1000 мм длины пучка до длины пучка 6000 мм при степени засорения до 30%, АППАРАТ | 1 | 3806,28 | - ------- 3 259,53 | 546,75 ------- 119,35 | 3806 | - ------- 3260 | 546 ------- 119 | 27,71 ------- 1,17 | 27,71 ------- 1,17
| КБМ210-0102 замена; КБМ205-0101 Кзам = 1 | Станция компрессорная передвижная с электродвигателем, давление 680 кПа [6,8 ат], подача 5,25 м3/мин, маш.ч | 0,95 -------- 0,95 | - |  | 346,74 ------- 106,61 | - |  | 329,40 ------- 101,28 | - ------ 1,05 | - ------ 1
5 | С1113-157-П СЕСЦ-97 ч.1.р.13 10 км. | Промывочный раствор для внутренней поверхности трубок (теоретическое количество) /ПРИМ./, л | 8010 | 30,93 | 30,93 ------- - | - ------- - | 247749 | 247749 ------- - | - ------- - | - ------- - | - ------- -
6 | МУ5-1664-62 ВБН Д.2-8-204.01.05 | Оборотная вода. Химическая очистка внешней поверхности трубок кожухотрубчатых теплообменников, трубки стальные, внутренний диаметр корпуса 1200 мм, длина трубного пучка 5000 мм, АППАРАТ | 1 | 25382,83 | - ------- 22 741,41 | 2641,42 ------- 468,45 | 25383 | - ------- 22741 | 2642 ------- 468 | 193,33 ------- 4,58 | 193,33 ------- 4,58
| КБМ210-0102 замена; КБМ205-0101 Кзам = 1 | Станция компрессорная передвижная с электродвигателем, давление 680 кПа [6,8 ат], подача 5,25 м3/мин, маш.ч | 3,19 -------- 3,19 | - |  | 346,74 ------- 106,61 | - |  | 1 106,10 ------- 340,09 | - ------ 1,05 | - ------ 3,35
7 | МУ5-1664-63 ВБН Д.2-8-204.01.05 | Оборотная вода. Химическая очистка внешней поверхности трубок кожухотрубчатых теплообменников, трубки стальные, внутренний диаметр корпуса 1200 мм, добавлять на каждые следующие 1000 мм длины пучка до длины пучка 6000 мм, АППАРАТ | 1 | 3006,23 | - ------- 2 616,09 | 390,14 ------- 78,88 | 3006 | - ------- 2616 | 390 ------- 79 | 22,24 ------- 0,77 | 22,24 ------- 0,77
| КБМ210-0102 замена; КБМ205-0101 Кзам = 1 | Станция компрессорная передвижная с электродвигателем, давление 680 кПа [6,8 ат], подача 5,25 м3/мин, маш.ч | 0,6 -------- 0,6 | - |  | 346,74 ------- 106,61 | - |  | 208,04 ------- 63,97 | - ------ 1,05 | - ------ 0,63
8 | С1113-157-П СЕСЦ-97 ч.1.р.13 10 км. | Промывочный раствор для внешней поверхности трубок (теоретическое количество) /ПРИМ./, л | 9630 | 30,93 | 30,93 ------- - | - ------- - | 297856 | 297856 ------- - | - ------- - | - ------- - | - ------- -
|  | Итого прямые затраты |  |  |  |  | 700881 | 613342 ----- 77589 | 9950 ----- 1897 |  | 659,6 ----- 18,55
В том числе:
|  | Всего заработная плата | грн. |  |  |  |  | 79486
|  | Общепроизводственные расходы | грн. |  |  |  | 40279
Общепроизводственные расходы по видам начисления:
|  | Ремонт оборудования, кроме электрооборудования, и промышленных сооружений (Минпромполитики, Госжилкоммунхоз - в зависимости от предприятия - Заказчика), Kтруд=0,13 + 22% от ЗП + Кпроч=8,57 грн./ч-ч | грн. |  |  |  | 40279
|  | Прямые затраты ремонтно-строительных работ | грн. |  |  |  | 700881
В том числе:
|  | стоимость материалов, изделий и конструкций | грн. |  |  |  | 613342
|  | заработная плата | грн. |  |  |  |  | 77589
|  | заработная плата в экплуатации машин | грн. |  |  |  |  | 1897
|  | Общепроизводственные расходы | грн. |  |  |  | 40279
|  | трудоемкость в общепроизводственных расходах | чел.-ч. | [7 empty] | 88,15
|  | заработная плата в общепроизводственных расходах | грн. |  |  |  |  | 13919
|  | Всего сметная стоимость ремонтно-строительных работ | грн. |  |  |  | 741160
|  | Всего по смете | грн. |  |  |  | 741160
|  | Сметная трудоемкость | чел./час. | [7 empty] | 766,3
|  | Сметная заработная плата | грн. |  |  |  |  | 93405
Итого по Главам 1-7 | [8 empty] | 741160,00 | грн.
Трудоемкость,которая учтена в локальных сметах ( 0,66+0,019+0,088 ) | [8 empty] | 766,00 | чел.-час
Итого по Главам 1-8 | [8 empty] | 741160,00 | грн.
Итого по Главам 1-9 | [8 empty] | 741160,00 | грн.
Итого по Главам 1-12 | [8 empty] | 741160,00 | грн.
Общая сметная трудоемкость ( 0,766+0+0+0 ) | [8 empty] | 766,00 | чел.-час
СМЕТНАЯ ПРИБЫЛЬ ( (0,766-0-0)*7,03+0 ) | [8 empty] | 5385,00 | грн.
СРЕДСТВА НА ПОКРЫТИЕ АДМИНИСТРАТИВНЫХ РАСХОДОВ РЕМОНТНО-СТРОИТЕЛЬНЫХ И РЕМОНТНО-МОНТАЖНЫХ ОРГАНИЗАЦИЙ ( (0,766+0-0-0)*4,81+0 ) | [8 empty] | 3684,00 | грн.
И т о г о ( 741,16+5,385+0 ) + ( 0+0+3,684+0 ) | [8 empty] | 750229,00 | грн.
ИТОГО ПО СВОДНОМУ СМЕТНОМУ РАСЧЕТУ ( 746,545 ) + ( 3,684+0+0 ) | [8 empty] | 750229,00 | грн.
Налог на добавленную стоимость (НДС), грн ( (750,229-0)*20/100 ) | [8 empty] | 150046,00 | грн.
В С Е Г О, грн ( 746,545 ) + ( 3,684+150,0458 ) | [8 empty] | 900274,80 | грн.
Возвратные суммы, учтённые в локальных сметах | [8 empty] | 0,00
|  | Начальник отдела сметных работ | [6 empty] | Д.С. Строна
|  | Составил | [6 empty] | О.Е. Потапенко