## Лист1
Форма №3
ПАО "Запорожсталь"
|  | Локальная смета № |  |  |  | ПК-013690.952.0.
ТЕКУЩИЙ РЕМОНТ. ТЭЦ.ТУРБИННЫЙ ЦЕХ. ВОССТАНОВЛЕНИЕ КОНСТРУКЦИЙ КРОВЛИ,РАЗРУШЕННЫХ ВСЛЕДСТВИЕ ВЗРЫВНОЙ ВОЛНЫ И ОСКОЛОЧНОГО ПОРАЖЕНИЯ МАШИННОГО ЗАЛА В ОСЯХ "12-17" ПРОЛЕТА "Б-В". МОНТАЖНЫЕ РАБОТЫ. АРХИТЕКТУРНО-СТРОИТЕЛЬНЫЕ РЕШЕНИЯ.
| Основание: | [5 empty] | Сметная стоимость |  | 5 011 842 |  | грн.
[7 empty] | Сметная трудоемкость |  | 6 527 |  | чел.-час.
| Чертежи № | ПК 013690-АС л.1,4-14 |  |  |  |  | Сметная зар. плата |  | 814 589 |  | грн.
[7 empty] | Средний разряд работ |  | 4
Составлена в текущих ценах по состоянию на |  |  | 14 Августа 2026г.
№ п/п | Шифр и номер позиции норматива | Наименование и характеристика ремонтно-строительных работ и затрат, единица измерения | Коли-чество | Стоимость единицы, грн. |  |  | Общая стоимость, грн. |  |  | Затраты труда рабочих, чел.-час., не занятых обслуживанием машин обслуживающих машины
|  |  |  | всего | материалов заработной платы | эксплуатации __машин__ в т.ч. заработной платы | всего | материалов заработной платы | эксплуатации __машин__ в т.ч. заработной платы | на единицу | всего
1 | 2 | 3 | 4 | 5 | 6 | 7 | 8 | 9 | 10 | 11 | 12
1 | Р9-02035-4 СНиРрс-Р9 Средний разряд: 3,56; | М/К ФЕРМ Ф-1,Ф-2, МАССА ДО 3 Т. МОНТАЖ, Т | 5,26 | 9951,95 | 436,26 ------- 4 060,03 | 5455,66 ------- 2179,54 | 52347 | 2294 ------- 21356 | 28697 ------- 11464 | 36,20 ------- 15,48 | 190,41 ------- 81,44
| КБМ201-0014 | Автомобили бортовые, грузоподъемность 10 т, маш.ч | 15,8326 -------- 3,01 | - |  | 478,31 ------- 198,00 | - |  | 7 572,89 ------- 3 134,85 | - ------ 1,61 | - ------ 25,49
| КБМ202-0403 | Краны козловые при работе на монтаже технологического оборудования, грузоподъемность 32 т, маш.ч | 0,1578 -------- 0,03 | - |  | 668,48 ------- 235,79 | - |  | 105,49 ------- 37,21 | - ------ 1,56 | - ------ 0,25
| КБМ202-1244 | Краны на гусеничном ходу при работе на других видах строительства, грузоподъемность 25 т, маш.ч | 27,8254 -------- 5,29 | - |  | 750,08 ------- 297,81 | - |  | 20 871,28 ------- 8 286,68 | - ------ 2 | - ------ 55,65
| КБМ204-0502 | Установка для сварки ручной дуговой [постоянного тока], маш.ч | 2,39856 -------- 0,456 | - |  | 61,34 ------- 2,36 | - |  | 147,13 ------- 5,66 | - ------ 0,02 | - ------ 0,05
| КБМ233-0301 | Машины шлифовальные электрические, маш.ч | 0,86264 -------- 0,164 | - | 7,72 |  | - | 6,66 |  | - ------ - | - ------ -
| С111-1019 | Швеллеры N 40 из горячекатаного проката из стали углеродистой обыкновенного качества, марка Ст0, т | 0,011046 -------- 0,0021 | - | 23 910,92 |  | - | 264,12
| С111-1515 | Электроды, диаметр 4 мм, марка Э46, т | 0,002104 -------- 0,0004 | - | 50 660,45 |  | - | 106,59
| С111-309 | Канаты пеньковые пропитанные, т | 0,00193 -------- 0,000367 | - | 190 568,83 |  | - | 367,88
| С111-324 | Кислород технический газообразный, м3 | 1,9462 -------- 0,37 | - | 7,20 |  | - | 14,01
| С112-8 | Лесоматериалы круглые хвойных пород для строительства, длина 3-6,5 м, диаметр 14-24 см, м3 | 0,051811 -------- 0,00985 | - | 2 905,85 |  | - | 150,55
| С112-81 | Доски необрезные из хвойных пород, длина 4-6,5 м, все ширины, толщина 44 мм и более, III сорт, м3 | 0,051022 -------- 0,0097 | - | 4 358,23 |  | - | 222,37
| С121-756 | Отдельные конструктивные элементы зданий и сооружений [колонны, балки, фермы, связи, ригели, стойки и т.д.] с преобладанием горячекатаных профилей, средняя масса сборочной единицы свыше 0,1 до 0,5 т, т | 0,01578 -------- 0,003 | - | 71 992,66 |  | - | 1 136,04
| С1546-66 | Пропан-бутан технический, м3 | 0,303502 -------- 0,0577 | - | 39,40 |  | - | 11,96
|  | ПРОЧИЕ МАТЕРИАЛЫ, грн | 5,26 -------- 1 | - | 1,06 |  | - | 5,58
| С111-1639 | Круги армированные абразивные зачистные, диаметр 180х6 мм, шт | 0,035189 -------- 0,00669 | - | 254,90 |  | - | 8,97
2 | С121-782 СЕСЦ-97 ч.2.р.1 10 км. | М/к ферм Ф-1,Ф-2, т | 5,26 | 63671,66 | 63 671,66 ------- - | - ------- - | 334913 | 334913 ------- - | - ------- - | - ------- - | - ------- -
3 | Р9-08018 СНиРрс-Р9 Средний разряд: 4,19; | ИЗГОТОВЛЕНИЕ М/К ПРОГОНОВ П-1..П9, Т | 9,7538 | 48808,86 | 42 203,80 ------- 4 926,65 | 1678,41 ------- 479,78 | 476072 | 411647 ------- 48054 | 16371 ------- 4680 | 40,71 ------- 3,31 | 397,08 ------- 32,32
| КБМ201-0014 | Автомобили бортовые, грузоподъемность 10 т, маш.ч | 3,90152 -------- 0,4 | - |  | 478,31 ------- 198,00 | - |  | 1 866,14 ------- 772,50 | - ------ 1,61 | - ------ 6,28
| КБМ202-1140 | Краны на автомобильном ходу при работе на других видах строительства, грузоподъемность 6,3 т, маш.ч | 17,810439 -------- 1,826 | - |  | 722,62 ------- 214,63 | - |  | 12 870,18 ------- 3 822,65 | - ------ 1,42 | - ------ 25,29
| КБМ204-0502 | Установка для сварки ручной дуговой [постоянного тока], маш.ч | 23,584688 -------- 2,418 | - |  | 61,34 ------- 2,36 | - |  | 1 446,68 ------- 55,66 | - ------ 0,02 | - ------ 0,47
| КБМ233-0201 | Машины сверлильные электрические, маш.ч | 27,79833 -------- 2,85 | - |  | 6,76 ------- 1,04 | - |  | 187,92 ------- 28,91 | - ------ 0,01 | - ------ 0,28
| КБМ233-0301 | Машины шлифовальные электрические, маш.ч | 27,79833 -------- 2,85 | - | 7,72 |  | - | 214,67 |  | - ------ - | - ------ -
| С111-1515 | Электроды, диаметр 4 мм, марка Э46, т | 0,030139 -------- 0,00309 | - | 50 660,45 |  | - | 1 526,87
| С111-324 | Кислород технический газообразный, м3 | 10,339028 -------- 1,06 | - | 7,20 |  | - | 74,44
| С111-1838 ресурс по проекту; РСХ.МАТ = 1,04; | Швеллеры N20У, т | 5,802341 -------- 0,59488 | - | 38 363,73 |  | - | 222 599,43
| С111-1815 ресурс по проекту; РСХ.МАТ = 1,04; | Прокат листовой, толщина 20 мм, т | 0,273887 -------- 0,02808 | - | 36 020,11 |  | - | 9 865,43
| С111-1129 ресурс по проекту; РСХ.МАТ = 1,04; | Прокат листовой, толщина 10 мм, т | 0,243455 -------- 0,02496 | - | 32 319,82 |  | - | 7 868,42
| С111-1827 ресурс по проекту; РСХ.МАТ = 1,04; | Прокат угловой равнополочный, ширина полок 75 мм, т | 0,466622 -------- 0,04784 | - | 40 209,29 |  | - | 18 762,53
| С111-1837 ресурс по проекту; РСХ.МАТ = 1,04; | Швеллеры N12У, т | 3,357648 -------- 0,34424 | - | 44 774,31 |  | - | 150 336,38
| С1546-66 | Пропан-бутан технический, м3 | 1,609377 -------- 0,165 | - | 39,40 |  | - | 63,41
| С111-1638 | Круги армированные абразивные отрезные, диаметр 180х3 мм, шт | 0,602785 -------- 0,0618 | - | 144,70 |  | - | 87,22
| С111-1639 | Круги армированные абразивные зачистные, диаметр 180х6 мм, шт | 0,97538 -------- 0,1 | - | 254,90 |  | - | 248,62
4 | Р9-02054-4 СНиРрс-Р9 Средний разряд: 3,57; | М/К ПРОГОНОВ П-1..П-9. МОНТАЖ, Т | 9,7538 | 4932,46 | 204,53 ------- 2 520,75 | 2207,18 ------- 813,02 | 48110 | 1995 ------- 24587 | 21528 ------- 7930 | 22,48 ------- 5,69 | 219,27 ------- 55,46
| КБМ201-0014 | Автомобили бортовые, грузоподъемность 10 т, маш.ч | 7,900578 -------- 0,81 | - |  | 478,31 ------- 198,00 | - |  | 3 778,93 ------- 1 564,31 | - ------ 1,61 | - ------ 12,72
| КБМ202-0403 | Краны козловые при работе на монтаже технологического оборудования, грузоподъемность 32 т, маш.ч | 1,170456 -------- 0,12 | - |  | 668,48 ------- 235,79 | - |  | 782,43 ------- 275,98 | - ------ 1,56 | - ------ 1,83
| КБМ202-1245 | Краны на гусеничном ходу при работе на других видах строительства, грузоподъемность 40 т, маш.ч | 18,727296 -------- 1,92 | - |  | 891,44 ------- 324,62 | - |  | 16 694,26 ------- 6 079,25 | - ------ 2,18 | - ------ 40,83
| КБМ204-0502 | Установка для сварки ручной дуговой [постоянного тока], маш.ч | 4,447733 -------- 0,456 | - |  | 61,34 ------- 2,36 | - |  | 272,82 ------- 10,50 | - ------ 0,02 | - ------ 0,09
| КБМ233-0301 | Машины шлифовальные электрические, маш.ч | 1,599623 -------- 0,164 | - | 7,72 |  | - | 12,35 |  | - ------ - | - ------ -
| С111-1019 | Швеллеры N 40 из горячекатаного проката из стали углеродистой обыкновенного качества, марка Ст0, т | 0,020483 -------- 0,0021 | - | 23 910,92 |  | - | 489,77
| С111-1515 | Электроды, диаметр 4 мм, марка Э46, т | 0,003902 -------- 0,0004 | - | 50 660,45 |  | - | 197,65
| С111-309 | Канаты пеньковые пропитанные, т | 0,002955 -------- 0,000303 | - | 190 568,83 |  | - | 563,21
| С111-324 | Кислород технический газообразный, м3 | 2,535988 -------- 0,26 | - | 7,20 |  | - | 18,26
| С112-8 | Лесоматериалы круглые хвойных пород для строительства, длина 3-6,5 м, диаметр 14-24 см, м3 | 0,073641 -------- 0,00755 | - | 2 905,85 |  | - | 213,99
| С112-81 | Доски необрезные из хвойных пород, длина 4-6,5 м, все ширины, толщина 44 мм и более, III сорт, м3 | 0,073641 -------- 0,00755 | - | 4 358,23 |  | - | 320,95
| С121-756 | Отдельные конструктивные элементы зданий и сооружений [колонны, балки, фермы, связи, ригели, стойки и т.д.] с преобладанием горячекатаных профилей, средняя масса сборочной единицы свыше 0,1 до 0,5 т, т | 0,001951 -------- 0,0002 | - | 71 992,66 |  | - | 140,44
| С1546-66 | Пропан-бутан технический, м3 | 0,395029 -------- 0,0405 | - | 39,40 |  | - | 15,56
|  | ПРОЧИЕ МАТЕРИАЛЫ, грн | 9,7538 -------- 1 | - | 0,63 |  | - | 6,14
| С111-1639 | Круги армированные абразивные зачистные, диаметр 180х6 мм, шт | 0,065253 -------- 0,00669 | - | 254,90 |  | - | 16,63
5 | Р9-02094 СНиРрс-Р9 Средний разряд: 5; | РУЧНАЯ ЭЛЕКТРОДУГОВАЯ СВАРКА ПРИ МОНТАЖЕ ПРОГОНОВ, Т | 9,7538 | 1433,78 | 401,50 ------- 694,91 | 337,37 ------- 12,98 | 13985 | 3916 ------- 6778 | 3291 ------- 127 | 5,13 ------- 0,11 | 50,04 ------- 1,07
| КБМ204-0502 | Установка для сварки ручной дуговой [постоянного тока], маш.ч | 53,6459 -------- 5,5 | - |  | 61,34 ------- 2,36 | - |  | 3 290,64 ------- 126,60 | - ------ 0,02 | - ------ 1,07
| КБМ233-0301 | Машины шлифовальные электрические, маш.ч | 19,312524 -------- 1,98 | - | 7,72 |  | - | 149,14 |  | - ------ - | - ------ -
| С111-1515 | Электроды, диаметр 4 мм, марка Э46, т | 0,070227 -------- 0,0072 | - | 50 660,45 |  | - | 3 557,75
|  | ПРОЧИЕ МАТЕРИАЛЫ, грн | 9,7538 -------- 1 | - | 0,81 |  | - | 7,90
| С111-1639 | Круги армированные абразивные зачистные, диаметр 180х6 мм, шт | 0,790058 -------- 0,081 | - | 254,90 |  | - | 201,39
6 | Р9-08015 СНиРрс-Р9 Средний разряд: 4,19; | ИЗГОТОВЛЕНИЕ М/К РАСПОРОК Р-1..Р-3 ИЗ ПАРНЫХ УГОЛКОВ, Т | 0,621 | 52660,93 | 41 225,29 ------- 8 640,73 | 2794,91 ------- 781,49 | 32702 | 25600 ------- 5366 | 1736 ------- 485 | 71,40 ------- 5,32 | 44,34 ------- 3,31
| КБМ201-0014 | Автомобили бортовые, грузоподъемность 10 т, маш.ч | 0,2484 -------- 0,4 | - |  | 478,31 ------- 198,00 | - |  | 118,81 ------- 49,18 | - ------ 1,61 | - ------ 0,4
| КБМ202-1140 | Краны на автомобильном ходу при работе на других видах строительства, грузоподъемность 6,3 т, маш.ч | 1,988442 -------- 3,202 | - |  | 722,62 ------- 214,63 | - |  | 1 436,89 ------- 426,78 | - ------ 1,42 | - ------ 2,82
| КБМ204-0502 | Установка для сварки ручной дуговой [постоянного тока], маш.ч | 2,591433 -------- 4,173 | - |  | 61,34 ------- 2,36 | - |  | 158,96 ------- 6,12 | - ------ 0,02 | - ------ 0,05
| КБМ233-0201 | Машины сверлильные электрические, маш.ч | 3,103758 -------- 4,998 | - |  | 6,76 ------- 1,04 | - |  | 20,98 ------- 3,23 | - ------ 0,01 | - ------ 0,03
| КБМ233-0301 | Машины шлифовальные электрические, маш.ч | 3,103758 -------- 4,998 | - | 7,72 |  | - | 23,97 |  | - ------ - | - ------ -
| С111-1515 | Электроды, диаметр 4 мм, марка Э46, т | 0,003372 -------- 0,00543 | - | 50 660,45 |  | - | 170,83
| С111-324 | Кислород технический газообразный, м3 | 1,15506 -------- 1,86 | - | 7,20 |  | - | 8,32
| С111-1129 ресурс по проекту; РСХ.МАТ = 1,04; | Прокат листовой, толщина 10 мм, т | 0,054896 -------- 0,0884 | - | 32 319,82 |  | - | 1 774,24
| С111-1824 ресурс по проекту; РСХ.МАТ = 1,04; | Прокат угловой равнополочный, ширина полок 100 мм, т | 0,590944 -------- 0,9516 | - | 39 900,68 |  | - | 23 579,05
| С1546-66 | Пропан-бутан технический, м3 | 0,18009 -------- 0,29 | - | 39,40 |  | - | 7,10
| С111-1638 | Круги армированные абразивные отрезные, диаметр 180х3 мм, шт | 0,067068 -------- 0,108 | - | 144,70 |  | - | 9,70
| С111-1639 | Круги армированные абразивные зачистные, диаметр 180х6 мм, шт | 0,108675 -------- 0,175 | - | 254,90 |  | - | 27,70
7 | Р9-02050-4 СНиРрс-Р9 Средний разряд: 3,58; | М/К РАСПОРОК Р-1..Р-3. MОНТАЖ, Т | 0,621 | 14781,2 | 358,23 ------- 10 092,38 | 4330,59 ------- 1712,54 | 9179 | 223 ------- 6267 | 2689 ------- 1063 | 90,00 ------- 11,73 | 55,89 ------- 7,29
| КБМ201-0014 | Автомобили бортовые, грузоподъемность 10 т, маш.ч | 0,51543 -------- 0,83 | - |  | 478,31 ------- 198,00 | - |  | 246,54 ------- 102,06 | - ------ 1,61 | - ------ 0,83
| КБМ202-0403 | Краны козловые при работе на монтаже технологического оборудования, грузоподъемность 32 т, маш.ч | 0,07452 -------- 0,12 | - |  | 668,48 ------- 235,79 | - |  | 49,82 ------- 17,57 | - ------ 1,56 | - ------ 0,12
| КБМ202-1244 | Краны на гусеничном ходу при работе на других видах строительства, грузоподъемность 25 т, маш.ч | 3,1671 -------- 5,1 | - |  | 750,08 ------- 297,81 | - |  | 2 375,58 ------- 943,19 | - ------ 2 | - ------ 6,33
| КБМ204-0502 | Установка для сварки ручной дуговой [постоянного тока], маш.ч | 0,283176 -------- 0,456 | - |  | 61,34 ------- 2,36 | - |  | 17,37 ------- 0,67 | - ------ 0,02 | - ------ 0,01
| КБМ233-0301 | Машины шлифовальные электрические, маш.ч | 0,101844 -------- 0,164 | - | 7,72 |  | - | 0,79 |  | - ------ - | - ------ -
| С111-1019 | Швеллеры N 40 из горячекатаного проката из стали углеродистой обыкновенного качества, марка Ст0, т | 0,001304 -------- 0,0021 | - | 23 910,92 |  | - | 31,18
| С111-1515 | Электроды, диаметр 4 мм, марка Э46, т | 0,000248 -------- 0,0004 | - | 50 660,45 |  | - | 12,58
| С111-309 | Канаты пеньковые пропитанные, т | 0,000381 -------- 0,000614 | - | 190 568,83 |  | - | 72,66
| С111-324 | Кислород технический газообразный, м3 | 0,4968 -------- 0,8 | - | 7,20 |  | - | 3,58
| С112-8 | Лесоматериалы круглые хвойных пород для строительства, длина 3-6,5 м, диаметр 14-24 см, м3 | 0,011737 -------- 0,0189 | - | 2 905,85 |  | - | 34,11
| С112-81 | Доски необрезные из хвойных пород, длина 4-6,5 м, все ширины, толщина 44 мм и более, III сорт, м3 | 0,011302 -------- 0,0182 | - | 4 358,23 |  | - | 49,26
| С121-756 | Отдельные конструктивные элементы зданий и сооружений [колонны, балки, фермы, связи, ригели, стойки и т.д.] с преобладанием горячекатаных профилей, средняя масса сборочной единицы свыше 0,1 до 0,5 т, т | 0,000186 -------- 0,0003 | - | 71 992,66 |  | - | 13,41
| С1546-66 | Пропан-бутан технический, м3 | 0,077625 -------- 0,125 | - | 39,40 |  | - | 3,06
|  | ПРОЧИЕ МАТЕРИАЛЫ, грн | 0,621 -------- 1 | - | 1,25 |  | - | 0,78
| С111-1639 | Круги армированные абразивные зачистные, диаметр 180х6 мм, шт | 0,004154 -------- 0,00669 | - | 254,90 |  | - | 1,06
8 | Р9-02094 СНиРрс-Р9 Средний разряд: 5; | РУЧНАЯ ЭЛЕКТРОДУГОВАЯ СВАРКА ПРИ МОНТАЖЕ РАСПОРОК, Т | 0,621 | 1433,78 | 401,50 ------- 694,91 | 337,37 ------- 12,98 | 890 | 248 ------- 432 | 210 ------- 8 | 5,13 ------- 0,11 | 3,19 ------- 0,07
| КБМ204-0502 | Установка для сварки ручной дуговой [постоянного тока], маш.ч | 3,4155 -------- 5,5 | - |  | 61,34 ------- 2,36 | - |  | 209,51 ------- 8,06 | - ------ 0,02 | - ------ 0,07
| КБМ233-0301 | Машины шлифовальные электрические, маш.ч | 1,22958 -------- 1,98 | - | 7,72 |  | - | 9,50 |  | - ------ - | - ------ -
| С111-1515 | Электроды, диаметр 4 мм, марка Э46, т | 0,004471 -------- 0,0072 | - | 50 660,45 |  | - | 226,51
|  | ПРОЧИЕ МАТЕРИАЛЫ, грн | 0,621 -------- 1 | - | 0,81 |  | - | 0,50
| С111-1639 | Круги армированные абразивные зачистные, диаметр 180х6 мм, шт | 0,050301 -------- 0,081 | - | 254,90 |  | - | 12,82
9 | Р9-08015 СНиРрс-Р9 Средний разряд: 4,19; | ИЗГОТОВЛЕНИЕ М/К СВЯЗЕЙ С-1..С-6, Т | 3,141 | 52064,72 | 40 629,08 ------- 8 640,73 | 2794,91 ------- 781,49 | 163535 | 127615 ------- 27141 | 8779 ------- 2455 | 71,40 ------- 5,32 | 224,27 ------- 16,72
| КБМ201-0014 | Автомобили бортовые, грузоподъемность 10 т, маш.ч | 1,2564 -------- 0,4 | - |  | 478,31 ------- 198,00 | - |  | 600,95 ------- 248,77 | - ------ 1,61 | - ------ 2,02
| КБМ202-1140 | Краны на автомобильном ходу при работе на других видах строительства, грузоподъемность 6,3 т, маш.ч | 10,057482 -------- 3,202 | - |  | 722,62 ------- 214,63 | - |  | 7 267,74 ------- 2 158,64 | - ------ 1,42 | - ------ 14,28
| КБМ204-0502 | Установка для сварки ручной дуговой [постоянного тока], маш.ч | 13,107393 -------- 4,173 | - |  | 61,34 ------- 2,36 | - |  | 804,01 ------- 30,93 | - ------ 0,02 | - ------ 0,26
| КБМ233-0201 | Машины сверлильные электрические, маш.ч | 15,698718 -------- 4,998 | - |  | 6,76 ------- 1,04 | - |  | 106,12 ------- 16,33 | - ------ 0,01 | - ------ 0,16
| КБМ233-0301 | Машины шлифовальные электрические, маш.ч | 15,698718 -------- 4,998 | - | 7,72 |  | - | 121,23 |  | - ------ - | - ------ -
| С111-1515 | Электроды, диаметр 4 мм, марка Э46, т | 0,017056 -------- 0,00543 | - | 50 660,45 |  | - | 864,05
| С111-324 | Кислород технический газообразный, м3 | 5,84226 -------- 1,86 | - | 7,20 |  | - | 42,06
| С111-1129 ресурс по проекту; РСХ.МАТ = 1,04; | Прокат листовой, толщина 10 мм, т | 0,522662 -------- 0,1664 | - | 32 319,82 |  | - | 16 892,35
| С111-1824 ресурс по проекту; РСХ.МАТ = 1,04; | Прокат угловой равнополочный, ширина полок 100 мм, т | 2,368314 -------- 0,754 | - | 39 900,68 |  | - | 94 497,34
| С111-1827 ресурс по проекту; РСХ.МАТ = 1,04; | Прокат угловой равнополочный, ширина полок 75 мм, т | 0,372397 -------- 0,11856 | - | 40 209,29 |  | - | 14 973,82
| С1546-66 | Пропан-бутан технический, м3 | 0,91089 -------- 0,29 | - | 39,40 |  | - | 35,89
| С111-1638 | Круги армированные абразивные отрезные, диаметр 180х3 мм, шт | 0,339228 -------- 0,108 | - | 144,70 |  | - | 49,09
| С111-1639 | Круги армированные абразивные зачистные, диаметр 180х6 мм, шт | 0,549675 -------- 0,175 | - | 254,90 |  | - | 140,11
10 | Р9-02050-4 СНиРрс-Р9 Средний разряд: 3,58; | М/К СВЯЗЕЙ С-1..С-6. MОНТАЖ, Т | 3,141 | 14781,2 | 358,23 ------- 10 092,38 | 4330,59 ------- 1712,54 | 46428 | 1126 ------- 31700 | 13602 ------- 5379 | 90,00 ------- 11,73 | 282,69 ------- 36,85
| КБМ201-0014 | Автомобили бортовые, грузоподъемность 10 т, маш.ч | 2,60703 -------- 0,83 | - |  | 478,31 ------- 198,00 | - |  | 1 246,97 ------- 516,19 | - ------ 1,61 | - ------ 4,2
| КБМ202-0403 | Краны козловые при работе на монтаже технологического оборудования, грузоподъемность 32 т, маш.ч | 0,37692 -------- 0,12 | - |  | 668,48 ------- 235,79 | - |  | 251,96 ------- 88,87 | - ------ 1,56 | - ------ 0,59
| КБМ202-1244 | Краны на гусеничном ходу при работе на других видах строительства, грузоподъемность 25 т, маш.ч | 16,0191 -------- 5,1 | - |  | 750,08 ------- 297,81 | - |  | 12 015,61 ------- 4 770,65 | - ------ 2 | - ------ 32,04
| КБМ204-0502 | Установка для сварки ручной дуговой [постоянного тока], маш.ч | 1,432296 -------- 0,456 | - |  | 61,34 ------- 2,36 | - |  | 87,86 ------- 3,38 | - ------ 0,02 | - ------ 0,03
| КБМ233-0301 | Машины шлифовальные электрические, маш.ч | 0,515124 -------- 0,164 | - | 7,72 |  | - | 3,98 |  | - ------ - | - ------ -
| С111-1019 | Швеллеры N 40 из горячекатаного проката из стали углеродистой обыкновенного качества, марка Ст0, т | 0,006596 -------- 0,0021 | - | 23 910,92 |  | - | 157,72
| С111-1515 | Электроды, диаметр 4 мм, марка Э46, т | 0,001256 -------- 0,0004 | - | 50 660,45 |  | - | 63,65
| С111-309 | Канаты пеньковые пропитанные, т | 0,001929 -------- 0,000614 | - | 190 568,83 |  | - | 367,53
| С111-324 | Кислород технический газообразный, м3 | 2,5128 -------- 0,8 | - | 7,20 |  | - | 18,09
| С112-8 | Лесоматериалы круглые хвойных пород для строительства, длина 3-6,5 м, диаметр 14-24 см, м3 | 0,059365 -------- 0,0189 | - | 2 905,85 |  | - | 172,51
| С112-81 | Доски необрезные из хвойных пород, длина 4-6,5 м, все ширины, толщина 44 мм и более, III сорт, м3 | 0,057166 -------- 0,0182 | - | 4 358,23 |  | - | 249,14
| С121-756 | Отдельные конструктивные элементы зданий и сооружений [колонны, балки, фермы, связи, ригели, стойки и т.д.] с преобладанием горячекатаных профилей, средняя масса сборочной единицы свыше 0,1 до 0,5 т, т | 0,000942 -------- 0,0003 | - | 71 992,66 |  | - | 67,84
| С1546-66 | Пропан-бутан технический, м3 | 0,392625 -------- 0,125 | - | 39,40 |  | - | 15,47
|  | ПРОЧИЕ МАТЕРИАЛЫ, грн | 3,141 -------- 1 | - | 1,25 |  | - | 3,93
| С111-1639 | Круги армированные абразивные зачистные, диаметр 180х6 мм, шт | 0,021013 -------- 0,00669 | - | 254,90 |  | - | 5,36
11 | Р9-02094 СНиРрс-Р9 Средний разряд: 5; | РУЧНАЯ ЭЛЕКТРОДУГОВАЯ СВАРКА ПРИ МОНТАЖЕ СВЯЗЕЙ, Т | 3,141 | 1433,78 | 401,50 ------- 694,91 | 337,37 ------- 12,98 | 4504 | 1261 ------- 2183 | 1060 ------- 41 | 5,13 ------- 0,11 | 16,11 ------- 0,35
| КБМ204-0502 | Установка для сварки ручной дуговой [постоянного тока], маш.ч | 17,2755 -------- 5,5 | - |  | 61,34 ------- 2,36 | - |  | 1 059,68 ------- 40,77 | - ------ 0,02 | - ------ 0,35
| КБМ233-0301 | Машины шлифовальные электрические, маш.ч | 6,21918 -------- 1,98 | - | 7,72 |  | - | 48,03 |  | - ------ - | - ------ -
| С111-1515 | Электроды, диаметр 4 мм, марка Э46, т | 0,022615 -------- 0,0072 | - | 50 660,45 |  | - | 1 145,70
|  | ПРОЧИЕ МАТЕРИАЛЫ, грн | 3,141 -------- 1 | - | 0,81 |  | - | 2,54
| С111-1639 | Круги армированные абразивные зачистные, диаметр 180х6 мм, шт | 0,254421 -------- 0,081 | - | 254,90 |  | - | 64,85
12 | С111-1848 СЕСЦ-97 ч.1.р.1 10 км. | Болты М16 с гайками и шайбами (для монтажа м/к), т | 0,05159 | 78364,46 | 78 364,46 ------- - | - ------- - | 4043 | 4043 ------- - | - ------- - | - ------- - | - ------- -
13 | Р9-08039 СНиРрс-Р9 Средний разряд: 4,19; | ИЗГОТОВЛЕНИЕ М/К ОГРАЖДЕНИЙ Ог-1..Ог-3, Т | 1,06 | 77528,91 | 44 433,21 ------- 22 444,01 | 10651,69 ------- 2905,75 | 82181 | 47099 ------- 23791 | 11291 ------- 3080 | 185,46 ------- 19,48 | 196,59 ------- 20,65
| КБМ201-0014 | Автомобили бортовые, грузоподъемность 10 т, маш.ч | 0,424 -------- 0,4 | - |  | 478,31 ------- 198,00 | - |  | 202,80 ------- 83,95 | - ------ 1,61 | - ------ 0,68
| КБМ202-1140 | Краны на автомобильном ходу при работе на других видах строительства, грузоподъемность 6,3 т, маш.ч | 13,66446 -------- 12,891 | - |  | 722,62 ------- 214,63 | - |  | 9 874,21 ------- 2 932,80 | - ------ 1,42 | - ------ 19,4
| КБМ204-0502 | Установка для сварки ручной дуговой [постоянного тока], маш.ч | 17,437 -------- 16,45 | - |  | 61,34 ------- 2,36 | - |  | 1 069,59 ------- 41,15 | - ------ 0,02 | - ------ 0,35
| КБМ233-0201 | Машины сверлильные электрические, маш.ч | 21,33038 -------- 20,123 | - |  | 6,76 ------- 1,04 | - |  | 144,19 ------- 22,18 | - ------ 0,01 | - ------ 0,21
| КБМ233-0301 | Машины шлифовальные электрические, маш.ч | 21,33038 -------- 20,123 | - | 7,72 |  | - | 164,72 |  | - ------ - | - ------ -
| С111-1515 | Электроды, диаметр 4 мм, марка Э46, т | 0,023108 -------- 0,0218 | - | 50 660,45 |  | - | 1 170,66
| С111-324 | Кислород технический газообразный, м3 | 7,897 -------- 7,45 | - | 7,20 |  | - | 56,86
| С111-1828 ресурс по проекту; РСХ.МАТ = 1,04; | Прокат угловой равнополочный, ширина полок 50 мм, т | 0,573248 -------- 0,5408 | - | 41 480,41 |  | - | 23 778,56
| С111-1809 ресурс по проекту; РСХ.МАТ = 1,04; | Сталь круглая, диаметр 16 мм, т | 0,147722 -------- 0,13936 | - | 48 584,59 |  | - | 7 176,99
| С111-1804 ресурс по проекту; РСХ.МАТ = 1,04; | Сталь листовая, толщина 6 мм, т | 0,38143 -------- 0,35984 | - | 37 871,78 |  | - | 14 445,45
| С1546-66 | Пропан-бутан технический, м3 | 1,2296 -------- 1,16 | - | 39,40 |  | - | 48,45
| С111-1638 | Круги армированные абразивные отрезные, диаметр 180х3 мм, шт | 0,46322 -------- 0,437 | - | 144,70 |  | - | 67,03
| С111-1639 | Круги армированные абразивные зачистные, диаметр 180х6 мм, шт | 0,7473 -------- 0,705 | - | 254,90 |  | - | 190,49
14 | Р9-02075-4 СНиРрс-Р9 Средний разряд: 3,96; | М/К ОГРАЖДЕНИЙ Ог-1..Ог-3. MОНТАЖ, Т | 1,06 | 10579,21 | 656,13 ------- 6 636,10 | 3286,98 ------- 1206,51 | 11214 | 696 ------- 7034 | 3484 ------- 1279 | 56,60 ------- 8,34 | 60 ------- 8,84
| КБМ201-0014 | Автомобили бортовые, грузоподъемность 10 т, маш.ч | 0,848 -------- 0,8 | - |  | 478,31 ------- 198,00 | - |  | 405,61 ------- 167,90 | - ------ 1,61 | - ------ 1,37
| КБМ202-0403 | Краны козловые при работе на монтаже технологического оборудования, грузоподъемность 32 т, маш.ч | 0,1378 -------- 0,13 | - |  | 668,48 ------- 235,79 | - |  | 92,12 ------- 32,49 | - ------ 1,56 | - ------ 0,21
| КБМ202-1244 | Краны на гусеничном ходу при работе на других видах строительства, грузоподъемность 25 т, маш.ч | 3,5828 -------- 3,38 | - |  | 750,08 ------- 297,81 | - |  | 2 687,39 ------- 1 066,99 | - ------ 2 | - ------ 7,17
| КБМ203-0204 | Домкраты гидравлические, грузоподъемность до 100 т, маш.ч | 5,3742 -------- 5,07 | - | 4,57 |  | - | 24,57 |  | - ------ - | - ------ -
| КБМ204-0502 | Установка для сварки ручной дуговой [постоянного тока], маш.ч | 4,876 -------- 4,6 | - |  | 61,34 ------- 2,36 | - |  | 299,09 ------- 11,51 | - ------ 0,02 | - ------ 0,1
| С111-1019 | Швеллеры N 40 из горячекатаного проката из стали углеродистой обыкновенного качества, марка Ст0, т | 0,002226 -------- 0,0021 | - | 23 910,92 |  | - | 53,23
| С111-1515 | Электроды, диаметр 4 мм, марка Э46, т | 0,0053 -------- 0,005 | - | 50 660,45 |  | - | 268,50
| С111-309 | Канаты пеньковые пропитанные, т | 0,000488 -------- 0,00046 | - | 190 568,83 |  | - | 92,92
| С111-324 | Кислород технический газообразный, м3 | 0,56498 -------- 0,533 | - | 7,20 |  | - | 4,07
| С112-8 | Лесоматериалы круглые хвойных пород для строительства, длина 3-6,5 м, диаметр 14-24 см, м3 | 0,014098 -------- 0,0133 | - | 2 905,85 |  | - | 40,97
| С112-81 | Доски необрезные из хвойных пород, длина 4-6,5 м, все ширины, толщина 44 мм и более, III сорт, м3 | 0,013674 -------- 0,0129 | - | 4 358,23 |  | - | 59,59
| С121-756 | Отдельные конструктивные элементы зданий и сооружений [колонны, балки, фермы, связи, ригели, стойки и т.д.] с преобладанием горячекатаных профилей, средняя масса сборочной единицы свыше 0,1 до 0,5 т, т | 0,001272 -------- 0,0012 | - | 71 992,66 |  | - | 91,57
| С1546-66 | Пропан-бутан технический, м3 | 0,08798 -------- 0,083 | - | 39,40 |  | - | 3,47
|  | ПРОЧИЕ МАТЕРИАЛЫ, грн | 1,06 -------- 1 | - | 1,50 |  | - | 1,59
| КБМ233-0301 | Машины шлифовальные электрические, маш.ч | 3,0316 -------- 2,86 | - | 7,72 |  | - | 23,41 |  | - ------ - | - ------ -
| С111-1639 | Круги армированные абразивные зачистные, диаметр 180х6 мм, шт | 0,12402 -------- 0,117 | - | 254,90 |  | - | 31,61
15 | Р9-02181 СНиРрс-Р9 Средний разряд: 4,63; | Монтаж сварных кровель Лк-1 (нижний слой) зданий и сооружений из волнистой стали, работа на высоте от 15 до 35 м, толщина листа от 1.5 до 2.5 мм, 100 М2 ПОВ. | 5,94 | 18670,87 | 730,66 ------- 7 450,54 | 10489,67 ------- 3536,16 | 110905 | 4340 ------- 44256 | 62309 ------- 21005 | 57,84 ------- 23,81 | 343,57 ------- 141,41
| КБМ202-1245 | Краны на гусеничном ходу при работе на других видах строительства, грузоподъемность 40 т, маш.ч | 64,0926 -------- 10,79 | - |  | 891,44 ------- 324,62 | - |  | 57 134,71 ------- 20 805,74 | - ------ 2,18 | - ------ 139,72
| КБМ204-0502 | Установка для сварки ручной дуговой [постоянного тока], маш.ч | 84,348 -------- 14,2 | - |  | 61,34 ------- 2,36 | - |  | 5 173,91 ------- 199,06 | - ------ 0,02 | - ------ 1,69
| КБМ233-0301 | Машины шлифовальные электрические, маш.ч | 20,493 -------- 3,45 | - | 7,72 |  | - | 158,25 |  | - ------ - | - ------ -
| С111-1515 | Электроды, диаметр 4 мм, марка Э46, т | 0,0594 -------- 0,01 | - | 50 660,45 |  | - | 3 009,23
| С111-1639 | Круги армированные абразивные зачистные, диаметр 180х6 мм, шт | 1,02762 -------- 0,173 | - | 254,90 |  | - | 261,94
| С111-309 | Канаты пеньковые пропитанные, т | 0,004247 -------- 0,000715 | - | 190 568,83 |  | - | 809,36
| С112-82 | Доски необрезные из хвойных пород, длина 4-6,5 м, все ширины, толщина 44 мм и более, IV сорт, м3 | 0,030829 -------- 0,00519 | - | 3 286,17 |  | - | 101,31
16 | С111-1808 СЕСЦ-97 ч.1.р.1 10 км. | Сталь волнистая листовая, толщина 2,5 мм, т | 13,2924 | 43863,75 | 43 863,75 ------- - | - ------- - | 583055 | 583055 ------- - | - ------- - | - ------- - | - ------- -
17 | Р12-03016 СНиРрс-Р12 Средний разряд: 2,5; | УТЕПЛЕНИЕ ПОКРЫТИЙ ПЛИТАМИ МИНЕРАЛОВАТНЫМИ Б=100 ММ, 100 М2 УТ.ПОК. | 4,84 | 4235,37 | - ------- 3 940,24 | 295,13 ------- 179,49 | 20499 | - ------- 19071 | 1428 ------- 869 | 39,50 ------- 1,60 | 191,18 ------- 7,74
| КБМ201-0012 | Автомобили бортовые, грузоподъемность 5 т, маш.ч | 1,8876 -------- 0,39 | - |  | 423,43 ------- 156,45 | - |  | 799,27 ------- 295,32 | - ------ 1,33 | - ------ 2,51
| КБМ202-0970 | Кран переносной, грузоподъемность 1 т, маш.ч | 5,1304 -------- 1,06 | - |  | 122,63 ------- 111,77 | - |  | 629,14 ------- 573,42 | - ------ 1,02 | - ------ 5,23
18 | С114-4-У СЕСЦ-97 ч.1.р.4 РСХ.МАТ = 1,03; 10 км. | Утеплитель фирмы "ТЕХНОНИКОЛЬ" Технофас 1000х500х100 мм (б=100 мм, р=145 кг/м3), м3 | 48,4 К = 1,03 -------- 49,852 | 1467,11 | 1 467,11 ------- - | - ------- - | 73138 | 73138 ------- - | - ------- - | - ------- - | - ------- -
19 | Р9-02181 СНиРрс-Р9 Средний разряд: 4,63; | Монтаж сварных кровель Лк-1 (верхний слой) зданий и сооружений из волнистой стали, работа на высоте от 15 до 35 м, толщина листа от 1.5 до 2.5 мм, 100 М2 ПОВ. | 6,22 | 18670,87 | 730,66 ------- 7 450,54 | 10489,67 ------- 3536,16 | 116133 | 4545 ------- 46342 | 65246 ------- 21995 | 57,84 ------- 23,81 | 359,76 ------- 148,07
| КБМ202-1245 | Краны на гусеничном ходу при работе на других видах строительства, грузоподъемность 40 т, маш.ч | 67,1138 -------- 10,79 | - |  | 891,44 ------- 324,62 | - |  | 59 827,93 ------- 21 786,48 | - ------ 2,18 | - ------ 146,31
| КБМ204-0502 | Установка для сварки ручной дуговой [постоянного тока], маш.ч | 88,324 -------- 14,2 | - |  | 61,34 ------- 2,36 | - |  | 5 417,79 ------- 208,44 | - ------ 0,02 | - ------ 1,77
| КБМ233-0301 | Машины шлифовальные электрические, маш.ч | 21,459 -------- 3,45 | - | 7,72 |  | - | 165,71 |  | - ------ - | - ------ -
| С111-1515 | Электроды, диаметр 4 мм, марка Э46, т | 0,0622 -------- 0,01 | - | 50 660,45 |  | - | 3 151,08
| С111-1639 | Круги армированные абразивные зачистные, диаметр 180х6 мм, шт | 1,07606 -------- 0,173 | - | 254,90 |  | - | 274,29
| С111-309 | Канаты пеньковые пропитанные, т | 0,004447 -------- 0,000715 | - | 190 568,83 |  | - | 847,52
| С112-82 | Доски необрезные из хвойных пород, длина 4-6,5 м, все ширины, толщина 44 мм и более, IV сорт, м3 | 0,032282 -------- 0,00519 | - | 3 286,17 |  | - | 106,08
20 | С111-1808 СЕСЦ-97 ч.1.р.1 10 км. | Сталь волнистая листовая, толщина 2,5 мм, т | 13,8754 | 43863,75 | 43 863,75 ------- - | - ------- - | 608627 | 608627 ------- - | - ------- - | - ------- - | - ------- -
21 | Р9-02145 СНиРрс-Р9 Средний разряд: 4,64; | Монтаж сварных стен Лс-1 (внутрення обшивка торца стены) зданий и сооружений из волнистой стали, работа на высоте до 5 м, толщина листа от 1.5 до 2.5 мм, 100 М2 ПОВ. | 1,16 | 13015,07 | 675,43 ------- 5 150,27 | 7189,37 ------- 2404,67 | 15097 | 783 ------- 5974 | 8340 ------- 2789 | 39,92 ------- 16,19 | 46,31 ------- 18,78
| КБМ202-1245 | Краны на гусеничном ходу при работе на других видах строительства, грузоподъемность 40 т, маш.ч | 8,5028 -------- 7,33 | - |  | 891,44 ------- 324,62 | - |  | 7 579,74 ------- 2 760,18 | - ------ 2,18 | - ------ 18,54
| КБМ204-0502 | Установка для сварки ручной дуговой [постоянного тока], маш.ч | 12,3888 -------- 10,68 | - |  | 61,34 ------- 2,36 | - |  | 759,93 ------- 29,24 | - ------ 0,02 | - ------ 0,25
| КБМ233-0301 | Машины шлифовальные электрические, маш.ч | 2,088 -------- 1,8 | - | 7,72 |  | - | 16,12 |  | - ------ - | - ------ -
| С111-1515 | Электроды, диаметр 4 мм, марка Э46, т | 0,0116 -------- 0,01 | - | 50 660,45 |  | - | 587,66
| С111-1639 | Круги армированные абразивные зачистные, диаметр 180х6 мм, шт | 0,08526 -------- 0,0735 | - | 254,90 |  | - | 21,73
| С111-309 | Канаты пеньковые пропитанные, т | 0,000737 -------- 0,000635 | - | 190 568,83 |  | - | 140,37
| С112-82 | Доски необрезные из хвойных пород, длина 4-6,5 м, все ширины, толщина 44 мм и более, IV сорт, м3 | 0,005359 -------- 0,00462 | - | 3 286,17 |  | - | 17,61
22 | С111-1808 СЕСЦ-97 ч.1.р.1 10 км. | Сталь волнистая листовая, толщина 2,5 мм, т | 2,592 | 43863,75 | 43 863,75 ------- - | - ------- - | 113695 | 113695 ------- - | - ------- - | - ------- - | - ------- -
23 | Р9-02145 СНиРрс-Р9 Средний разряд: 4,64; | Монтаж сварных стен Лс-1 (наружная обшивка торца стены) зданий и сооружений из волнистой стали, работа на высоте до 5 м, толщина листа от 1.5 до 2.5 мм, 100 М2 ПОВ. | 1,21 | 13015,07 | 675,43 ------- 5 150,27 | 7189,37 ------- 2404,67 | 15748 | 817 ------- 6232 | 8699 ------- 2910 | 39,92 ------- 16,19 | 48,3 ------- 19,59
| КБМ202-1245 | Краны на гусеничном ходу при работе на других видах строительства, грузоподъемность 40 т, маш.ч | 8,8693 -------- 7,33 | - |  | 891,44 ------- 324,62 | - |  | 7 906,45 ------- 2 879,15 | - ------ 2,18 | - ------ 19,34
| КБМ204-0502 | Установка для сварки ручной дуговой [постоянного тока], маш.ч | 12,9228 -------- 10,68 | - |  | 61,34 ------- 2,36 | - |  | 792,68 ------- 30,50 | - ------ 0,02 | - ------ 0,26
| КБМ233-0301 | Машины шлифовальные электрические, маш.ч | 2,178 -------- 1,8 | - | 7,72 |  | - | 16,82 |  | - ------ - | - ------ -
| С111-1515 | Электроды, диаметр 4 мм, марка Э46, т | 0,0121 -------- 0,01 | - | 50 660,45 |  | - | 612,99
| С111-1639 | Круги армированные абразивные зачистные, диаметр 180х6 мм, шт | 0,088935 -------- 0,0735 | - | 254,90 |  | - | 22,67
| С111-309 | Канаты пеньковые пропитанные, т | 0,000768 -------- 0,000635 | - | 190 568,83 |  | - | 146,42
| С112-82 | Доски необрезные из хвойных пород, длина 4-6,5 м, все ширины, толщина 44 мм и более, IV сорт, м3 | 0,00559 -------- 0,00462 | - | 3 286,17 |  | - | 18,37
24 | С111-1808 СЕСЦ-97 ч.1.р.1 10 км. | Сталь волнистая листовая, толщина 2,5 мм, т | 2,703 | 43863,75 | 43 863,75 ------- - | - ------- - | 118564 | 118564 ------- - | - ------- - | - ------- - | - ------- -
25 | Р9-02149 СНиРрс-Р9 Средний разряд: 4,63; | Монтаж сварных стен Лс-1 (внутрення обшивка торца стены) зданий и сооружений из волнистой стали, работа на высоте от 5 до 15 м, толщина листа от 1.5 до 2.5 мм, 100 М2 ПОВ. | 2,32 | 13455,52 | 682,62 ------- 5 307,19 | 7465,71 ------- 2505,3 | 31217 | 1584 ------- 12313 | 17320 ------- 5812 | 41,16 ------- 16,87 | 95,49 ------- 39,14
| КБМ202-1245 | Краны на гусеничном ходу при работе на других видах строительства, грузоподъемность 40 т, маш.ч | 17,7248 -------- 7,64 | - |  | 891,44 ------- 324,62 | - |  | 15 800,60 ------- 5 753,82 | - ------ 2,18 | - ------ 38,64
| КБМ204-0502 | Установка для сварки ручной дуговой [постоянного тока], маш.ч | 24,7776 -------- 10,68 | - |  | 61,34 ------- 2,36 | - |  | 1 519,86 ------- 58,48 | - ------ 0,02 | - ------ 0,5
| КБМ233-0301 | Машины шлифовальные электрические, маш.ч | 4,3616 -------- 1,88 | - | 7,72 |  | - | 33,68 |  | - ------ - | - ------ -
| С111-1515 | Электроды, диаметр 4 мм, марка Э46, т | 0,0232 -------- 0,01 | - | 50 660,45 |  | - | 1 175,32
| С111-1639 | Круги армированные абразивные зачистные, диаметр 180х6 мм, шт | 0,17748 -------- 0,0765 | - | 254,90 |  | - | 45,24
| С111-309 | Канаты пеньковые пропитанные, т | 0,001536 -------- 0,000662 | - | 190 568,83 |  | - | 292,68
| С112-82 | Доски необрезные из хвойных пород, длина 4-6,5 м, все ширины, толщина 44 мм и более, IV сорт, м3 | 0,011182 -------- 0,00482 | - | 3 286,17 |  | - | 36,75
26 | С111-1808 СЕСЦ-97 ч.1.р.1 10 км. | Сталь волнистая листовая, толщина 2,5 мм, т | 5,183 | 43863,75 | 43 863,75 ------- - | - ------- - | 227346 | 227346 ------- - | - ------- - | - ------- - | - ------- -
27 | Р9-02149 СНиРрс-Р9 Средний разряд: 4,63; | Монтаж сварных стен Лс-1 (наружная обшивка торца стены) зданий и сооружений из волнистой стали, работа на высоте от 5 до 15 м, толщина листа от 1.5 до 2.5 мм, 100 М2 ПОВ. | 2,41 | 13455,52 | 682,62 ------- 5 307,19 | 7465,71 ------- 2505,3 | 32428 | 1646 ------- 12790 | 17992 ------- 6038 | 41,16 ------- 16,87 | 99,2 ------- 40,65
| КБМ202-1245 | Краны на гусеничном ходу при работе на других видах строительства, грузоподъемность 40 т, маш.ч | 18,4124 -------- 7,64 | - |  | 891,44 ------- 324,62 | - |  | 16 413,55 ------- 5 977,03 | - ------ 2,18 | - ------ 40,14
| КБМ204-0502 | Установка для сварки ручной дуговой [постоянного тока], маш.ч | 25,7388 -------- 10,68 | - |  | 61,34 ------- 2,36 | - |  | 1 578,82 ------- 60,74 | - ------ 0,02 | - ------ 0,51
| КБМ233-0301 | Машины шлифовальные электрические, маш.ч | 4,5308 -------- 1,88 | - | 7,72 |  | - | 34,99 |  | - ------ - | - ------ -
| С111-1515 | Электроды, диаметр 4 мм, марка Э46, т | 0,0241 -------- 0,01 | - | 50 660,45 |  | - | 1 220,92
| С111-1639 | Круги армированные абразивные зачистные, диаметр 180х6 мм, шт | 0,184365 -------- 0,0765 | - | 254,90 |  | - | 46,99
| С111-309 | Канаты пеньковые пропитанные, т | 0,001595 -------- 0,000662 | - | 190 568,83 |  | - | 304,04
| С112-82 | Доски необрезные из хвойных пород, длина 4-6,5 м, все ширины, толщина 44 мм и более, IV сорт, м3 | 0,011616 -------- 0,00482 | - | 3 286,17 |  | - | 38,17
28 | С111-1808 СЕСЦ-97 ч.1.р.1 10 км. | Сталь волнистая листовая, толщина 2,5 мм, т | 5,384 | 43863,75 | 43 863,75 ------- - | - ------- - | 236162 | 236162 ------- - | - ------- - | - ------- - | - ------- -
29 | Р9-02153 СНиРрс-Р9 Средний разряд: 4,63; | Монтаж сварных стен Лс-1 (внутрення обшивка торца стены) зданий и сооружений из волнистой стали, работа на высоте от 15 до 35 м, толщина листа от 1.5 до 2.5 мм, 100 М2 ПОВ. | 1,62 | 13814,74 | 688,63 ------- 5 437,54 | 7688,57 ------- 2586,46 | 22380 | 1116 ------- 8809 | 12455 ------- 4190 | 42,19 ------- 17,41 | 68,35 ------- 28,21
| КБМ202-1245 | Краны на гусеничном ходу при работе на других видах строительства, грузоподъемность 40 т, маш.ч | 12,7818 -------- 7,89 | - |  | 891,44 ------- 324,62 | - |  | 11 394,21 ------- 4 149,23 | - ------ 2,18 | - ------ 27,86
| КБМ204-0502 | Установка для сварки ручной дуговой [постоянного тока], маш.ч | 17,3016 -------- 10,68 | - |  | 61,34 ------- 2,36 | - |  | 1 061,28 ------- 40,83 | - ------ 0,02 | - ------ 0,35
| КБМ233-0301 | Машины шлифовальные электрические, маш.ч | 3,1428 -------- 1,94 | - | 7,72 |  | - | 24,27 |  | - ------ - | - ------ -
| С111-1515 | Электроды, диаметр 4 мм, марка Э46, т | 0,0162 -------- 0,01 | - | 50 660,45 |  | - | 820,70
| С111-1639 | Круги армированные абразивные зачистные, диаметр 180х6 мм, шт | 0,12798 -------- 0,079 | - | 254,90 |  | - | 32,62
| С111-309 | Канаты пеньковые пропитанные, т | 0,00111 -------- 0,000685 | - | 190 568,83 |  | - | 211,47
| С112-82 | Доски необрезные из хвойных пород, длина 4-6,5 м, все ширины, толщина 44 мм и более, IV сорт, м3 | 0,008068 -------- 0,00498 | - | 3 286,17 |  | - | 26,51
30 | С111-1808 СЕСЦ-97 ч.1.р.1 10 км. | Сталь волнистая листовая, толщина 2,5 мм, т | 3,619 | 43863,75 | 43 863,75 ------- - | - ------- - | 158743 | 158743 ------- - | - ------- - | - ------- - | - ------- -
31 | Р9-02153 СНиРрс-Р9 Средний разряд: 4,63; | Монтаж сварных стен Лс-1 (наружная обшивка торца стены) зданий и сооружений из волнистой стали, работа на высоте от 15 до 35 м, толщина листа от 1.5 до 2.5 мм, 100 М2 ПОВ. | 1,68 | 13814,74 | 688,63 ------- 5 437,54 | 7688,57 ------- 2586,46 | 23209 | 1157 ------- 9135 | 12917 ------- 4345 | 42,19 ------- 17,41 | 70,88 ------- 29,26
| КБМ202-1245 | Краны на гусеничном ходу при работе на других видах строительства, грузоподъемность 40 т, маш.ч | 13,2552 -------- 7,89 | - |  | 891,44 ------- 324,62 | - |  | 11 816,22 ------- 4 302,90 | - ------ 2,18 | - ------ 28,9
| КБМ204-0502 | Установка для сварки ручной дуговой [постоянного тока], маш.ч | 17,9424 -------- 10,68 | - |  | 61,34 ------- 2,36 | - |  | 1 100,59 ------- 42,34 | - ------ 0,02 | - ------ 0,36
| КБМ233-0301 | Машины шлифовальные электрические, маш.ч | 3,2592 -------- 1,94 | - | 7,72 |  | - | 25,17 |  | - ------ - | - ------ -
| С111-1515 | Электроды, диаметр 4 мм, марка Э46, т | 0,0168 -------- 0,01 | - | 50 660,45 |  | - | 851,10
| С111-1639 | Круги армированные абразивные зачистные, диаметр 180х6 мм, шт | 0,13272 -------- 0,079 | - | 254,90 |  | - | 33,83
| С111-309 | Канаты пеньковые пропитанные, т | 0,001151 -------- 0,000685 | - | 190 568,83 |  | - | 219,31
| С112-82 | Доски необрезные из хвойных пород, длина 4-6,5 м, все ширины, толщина 44 мм и более, IV сорт, м3 | 0,008366 -------- 0,00498 | - | 3 286,17 |  | - | 27,49
32 | С111-1808 СЕСЦ-97 ч.1.р.1 10 км. | Сталь волнистая листовая, толщина 2,5 мм, т | 3,754 | 43863,75 | 43 863,75 ------- - | - ------- - | 164665 | 164665 ------- - | - ------- - | - ------- - | - ------- -
33 | Р9-02153 СНиРрс-Р9 Средний разряд: 4,63; | Монтаж сварных стен Лс-1 (наружная обшивка фонаря) зданий и сооружений из волнистой стали, работа на высоте от 15 до 35 м, толщина листа от 1.5 до 2.5 мм, 100 М2 ПОВ. | 0,56 | 13814,74 | 688,63 ------- 5 437,54 | 7688,57 ------- 2586,46 | 7736 | 385 ------- 3045 | 4306 ------- 1448 | 42,19 ------- 17,41 | 23,63 ------- 9,75
| КБМ202-1245 | Краны на гусеничном ходу при работе на других видах строительства, грузоподъемность 40 т, маш.ч | 4,4184 -------- 7,89 | - |  | 891,44 ------- 324,62 | - |  | 3 938,74 ------- 1 434,30 | - ------ 2,18 | - ------ 9,63
| КБМ204-0502 | Установка для сварки ручной дуговой [постоянного тока], маш.ч | 5,9808 -------- 10,68 | - |  | 61,34 ------- 2,36 | - |  | 366,86 ------- 14,11 | - ------ 0,02 | - ------ 0,12
| КБМ233-0301 | Машины шлифовальные электрические, маш.ч | 1,0864 -------- 1,94 | - | 7,72 |  | - | 8,39 |  | - ------ - | - ------ -
| С111-1515 | Электроды, диаметр 4 мм, марка Э46, т | 0,0056 -------- 0,01 | - | 50 660,45 |  | - | 283,70
| С111-1639 | Круги армированные абразивные зачистные, диаметр 180х6 мм, шт | 0,04424 -------- 0,079 | - | 254,90 |  | - | 11,28
| С111-309 | Канаты пеньковые пропитанные, т | 0,000384 -------- 0,000685 | - | 190 568,83 |  | - | 73,10
| С112-82 | Доски необрезные из хвойных пород, длина 4-6,5 м, все ширины, толщина 44 мм и более, IV сорт, м3 | 0,002789 -------- 0,00498 | - | 3 286,17 |  | - | 9,16
34 | С111-1808 СЕСЦ-97 ч.1.р.1 10 км. | Сталь волнистая листовая, толщина 2,5 мм, т | 1,251 | 43863,75 | 43 863,75 ------- - | - ------- - | 54874 | 54874 ------- - | - ------- - | - ------- - | - ------- -
35 | Е34-57-2 ДСТУ Б Д.2.2-34:2012 Средний разряд: 3,1; | ЗАПОЛНЕНИЕ КАРКАСОВ СТЕН МИНЕРАЛОВАТНЫМИ ПЛИТАМИ ПРИ ТОЛЩИНЕ ЗАПОЛНЕНИЯ 100 ММ, 100м2 | 4,72 | 7453,36 | - ------- 7 271,29 | 182,07 ------- 67,27 | 35180 | - ------- 34320 | 860 ------- 318 | 68,90 ------- 0,57 | 325,21 ------- 2,7
| КБМ201-0012 | Автомобили бортовые, грузоподъемность 5 т, маш.ч | 2,0296 -------- 0,43 | - |  | 423,43 ------- 156,45 | - |  | 859,39 ------- 317,53 | - ------ 1,33 | - ------ 2,7
36 | С114-4-У СЕСЦ-97 ч.1.р.4 РСХ.МАТ = 1,03; 10 км. | Утеплитель фирмы "ТЕХНОНИКОЛЬ" Технофас 1000х500х100 мм (б=100 мм, р=145 кг/м3), м3 | 47,2 К = 1,03 -------- 48,616 | 1467,11 | 1 467,11 ------- - | - ------- - | 71325 | 71325 ------- - | - ------- - | - ------- - | - ------- -
37 | РН20-37-1 СНУ РЭСНр № 20 Средний разряд: 3,2; | Нанесение герметика по периметру (в местах нахлеста) на верхние листы кровли Лк-1 и на нащельники Н-3,Н-4 /прим./, 100 м щели | 7,85 | 1774,17 | - ------- 1 774,17 | - ------- - | 13927 | - ------- 13927 | - ------- - | 16,60 ------- - | 130,31 ------- -
38 | С111-598 СЕСЦ-97 ч.1.р.1 10 км. | Герметик однокомпонентный бутилкаучуковый кровельный Sika BlackSeal 300 мл /95 картриджей/, л | 28,5 | 44,23 | 44,23 ------- - | - ------- - | 1261 | 1261 ------- - | - ------- - | - ------- - | - ------- -
39 | Р8-06028 СНиРрс-Р8 Средний разряд: 3; | СВЕРЛЕНИЕ ОТВЕРСТИЙ В КИРПИЧНОЙ КЛАДКЕ, ДИАМЕТР ДО 10 ММ, ГЛУБИНА ДО 9 СМ (ДЛЯ Н-1), 10 ОТВЕРСТИЙ | 19,2 | 49,26 | - ------- 46,89 | 2,37 ------- 0,36 | 946 | - ------- 900 | 46 ------- 7 | 0,45 ------- 0,00 | 8,64 ------- 0,07
| КБМ233-0201 | Машины сверлильные электрические, маш.ч | 6,72 -------- 0,35 | - |  | 6,76 ------- 1,04 | - |  | 45,43 ------- 6,99 | - ------ 0,01 | - ------ 0,07
40 | РН20-25-1 СНУ РЭСНр № 20 Средний разряд: 2,5; | Пробивка отверстий глубиной 100 мм, диаметром 10 мм в кровле (для Н-4), 10 отверстий | 6,4 | 99,03 | 3,27 ------- 95,76 | - ------- - | 634 | 21 ------- 613 | - ------- - | 0,96 ------- - | 6,14 ------- -
| КБМ270-0135 | Перфораторы электрические, маш.ч | 5,568 -------- 0,87 | - | 3,76 |  | - | 20,95 |  | - ------ - | - ------ -
41 | Р9-08117 СНиРрс-Р9 Средний разряд: 4; | ИЗГОТОВЛЕНИЕ М/К НАЩЕЛЬНИКОВ Н-1 /24ШТ/, МАССА ЭЛЕМЕНТА ДО 0.01 Т, Т | 0,2256 | 54673,96 | 32 491,52 ------- 19 519,52 | 2662,92 ------- 864,45 | 12334 | 7329 ------- 4404 | 601 ------- 195 | 165,94 ------- 6,24 | 37,44 ------- 1,41
| КБМ201-0011 | Автомобили бортовые, грузоподъемность 3 т, маш.ч | 0,390062 -------- 1,729 | - |  | 344,42 ------- 144,82 | - |  | 134,35 ------- 56,49 | - ------ 1,26 | - ------ 0,49
| КБМ202-1140 | Краны на автомобильном ходу при работе на других видах строительства, грузоподъемность 6,3 т, маш.ч | 0,645442 -------- 2,861 | - |  | 722,62 ------- 214,63 | - |  | 466,41 ------- 138,53 | - ------ 1,42 | - ------ 0,92
| КБМ233-0301 | Машины шлифовальные электрические, маш.ч | 1,169962 -------- 5,186 | - | 7,72 |  | - | 9,03 |  | - ------ - | - ------ -
| С111-324 | Кислород технический газообразный, м3 | 1,337808 -------- 5,93 | - | 7,20 |  | - | 9,63
| С111-1805 ресурс по проекту; | Сталь листовая, толщина 2 мм, т | 0,234624 -------- 1,04 | - | 31 067,05 |  | - | 7 289,08
| С1546-66 | Пропан-бутан технический, м3 | 0,20868 -------- 0,925 | - | 39,40 |  | - | 8,22
| С111-1638 | Круги армированные абразивные отрезные, диаметр 180х3 мм, шт | 0,025267 -------- 0,112 | - | 144,70 |  | - | 3,66
| С111-1639 | Круги армированные абразивные зачистные, диаметр 180х6 мм, шт | 0,041059 -------- 0,182 | - | 254,90 |  | - | 10,47
42 | Р9-07014-4 СНиРрс-Р9 Средний разряд: 4,2; | М/К НАЩЕЛЬНИКОВ Н-1 /24ШТ/, МАССА КОНСТРУКЦИИ ДО 0.01 Т. МОНТАЖ, Т | 0,2256 | 19441,35 | 386,77 ------- 16 176,16 | 2878,42 ------- 912,6 | 4386 | 88 ------- 3649 | 649 ------- 206 | 133,47 ------- 6,45 | 30,11 ------- 1,45
| КБМ201-0011 | Автомобили бортовые, грузоподъемность 3 т, маш.ч | 0,305914 -------- 1,356 | - |  | 344,42 ------- 144,82 | - |  | 105,36 ------- 44,30 | - ------ 1,26 | - ------ 0,39
| КБМ202-1140 | Краны на автомобильном ходу при работе на других видах строительства, грузоподъемность 6,3 т, маш.ч | 0,752827 -------- 3,337 | - |  | 722,62 ------- 214,63 | - |  | 544,01 ------- 161,58 | - ------ 1,42 | - ------ 1,07
| КБМ203-0401 | Лебедки электрические, тяговое усилие до 5,79 кН [0,59 т], маш.ч | 1,368715 -------- 6,067 | - | 3,86 |  | - | 5,28 |  | - ------ - | - ------ -
| С111-309 | Канаты пеньковые пропитанные, т | 0,000184 -------- 0,000815 | - | 190 568,83 |  | - | 35,04
| С112-8 | Лесоматериалы круглые хвойных пород для строительства, длина 3-6,5 м, диаметр 14-24 см, м3 | 0,005911 -------- 0,0262 | - | 2 905,85 |  | - | 17,18
| С112-81 | Доски необрезные из хвойных пород, длина 4-6,5 м, все ширины, толщина 44 мм и более, III сорт, м3 | 0,005663 -------- 0,0251 | - | 4 358,23 |  | - | 24,68
|  | ПРОЧИЕ МАТЕРИАЛЫ, грн | 0,2256 -------- 1 | - | 0,75 |  | - | 0,17
| КБМ233-0301 | Машины шлифовальные электрические, маш.ч | 0,27072 -------- 1,2 | - | 7,72 |  | - | 2,09 |  | - ------ - | - ------ -
| С111-1639 | Круги армированные абразивные зачистные, диаметр 180х6 мм, шт | 0,011054 -------- 0,049 | - | 254,90 |  | - | 2,82
43 | С1545-44 СЕСЦ-97 ч.5.р.45 10 км. | Анкер с кожухом А-1 REDIBOLT Metalvis 92F11090N (ф10х90 М8), 100 шт | 1,92 | 761,22 | 761,22 ------- - | - ------- - | 1462 | 1462 ------- - | - ------- - | - ------- - | - ------- -
44 | Р9-08118 СНиРрс-Р9 Средний разряд: 4; | ИЗГОТОВЛЕНИЕ М/К НАЩЕЛЬНИКОВ Н-4 /8ШТ/, МАССА ЭЛЕМЕНТА ДО 0.02 Т, Т | 0,1184 | 51779,14 | 32 467,91 ------- 16 992,83 | 2318,4 ------- 752,6 | 6131 | 3845 ------- 2012 | 274 ------- 89 | 144,46 ------- 5,43 | 17,1 ------- 0,64
| КБМ201-0011 | Автомобили бортовые, грузоподъемность 3 т, маш.ч | 0,178192 -------- 1,505 | - |  | 344,42 ------- 144,82 | - |  | 61,37 ------- 25,81 | - ------ 1,26 | - ------ 0,22
| КБМ202-1140 | Краны на автомобильном ходу при работе на других видах строительства, грузоподъемность 6,3 т, маш.ч | 0,294934 -------- 2,491 | - |  | 722,62 ------- 214,63 | - |  | 213,13 ------- 63,30 | - ------ 1,42 | - ------ 0,42
| КБМ233-0301 | Машины шлифовальные электрические, маш.ч | 0,534458 -------- 4,514 | - | 7,72 |  | - | 4,13 |  | - ------ - | - ------ -
| С111-324 | Кислород технический газообразный, м3 | 0,610944 -------- 5,16 | - | 7,20 |  | - | 4,40
| С111-1805 ресурс по проекту; | Сталь листовая, толщина 2 мм, т | 0,123136 -------- 1,04 | - | 31 067,05 |  | - | 3 825,47
| С1546-66 | Пропан-бутан технический, м3 | 0,095312 -------- 0,805 | - | 39,40 |  | - | 3,76
| С111-1638 | Круги армированные абразивные отрезные, диаметр 180х3 мм, шт | 0,011603 -------- 0,098 | - | 144,70 |  | - | 1,68
| С111-1639 | Круги армированные абразивные зачистные, диаметр 180х6 мм, шт | 0,018707 -------- 0,158 | - | 254,90 |  | - | 4,77
45 | Р9-07015-4 СНиРрс-Р9 Средний разряд: 4,2; | М/К НАЩЕЛЬНИКОВ Н-4 /8ШТ/, МАССА КОНСТРУКЦИИ ДО 0.015 Т. МОНТАЖ, Т | 0,1184 | 16996,07 | 344,53 ------- 14 037,04 | 2614,5 ------- 840,97 | 2012 | 40 ------- 1662 | 310 ------- 100 | 115,82 ------- 6,02 | 13,71 ------- 0,71
| КБМ201-0011 | Автомобили бортовые, грузоподъемность 3 т, маш.ч | 0,179376 -------- 1,515 | - |  | 344,42 ------- 144,82 | - |  | 61,78 ------- 25,98 | - ------ 1,26 | - ------ 0,23
| КБМ202-1140 | Краны на автомобильном ходу при работе на других видах строительства, грузоподъемность 6,3 т, маш.ч | 0,342886 -------- 2,896 | - |  | 722,62 ------- 214,63 | - |  | 247,78 ------- 73,59 | - ------ 1,42 | - ------ 0,49
| КБМ203-0401 | Лебедки электрические, тяговое усилие до 5,79 кН [0,59 т], маш.ч | 0,623376 -------- 5,265 | - | 3,86 |  | - | 2,41 |  | - ------ - | - ------ -
| С111-309 | Канаты пеньковые пропитанные, т | 0,000087 -------- 0,000735 | - | 190 568,83 |  | - | 16,58
| С112-8 | Лесоматериалы круглые хвойных пород для строительства, длина 3-6,5 м, диаметр 14-24 см, м3 | 0,002747 -------- 0,0232 | - | 2 905,85 |  | - | 7,98
| С112-81 | Доски необрезные из хвойных пород, длина 4-6,5 м, все ширины, толщина 44 мм и более, III сорт, м3 | 0,00264 -------- 0,0223 | - | 4 358,23 |  | - | 11,51
|  | ПРОЧИЕ МАТЕРИАЛЫ, грн | 0,1184 -------- 1 | - | 0,69 |  | - | 0,08
| КБМ233-0301 | Машины шлифовальные электрические, маш.ч | 0,123136 -------- 1,04 | - | 7,72 |  | - | 0,95 |  | - ------ - | - ------ -
| С111-1639 | Круги армированные абразивные зачистные, диаметр 180х6 мм, шт | 0,00502 -------- 0,0424 | - | 254,90 |  | - | 1,28
46 | С1545-44 СЕСЦ-97 ч.5.р.45 10 км. | Универсальный анкер распорного типа А-2 APS-H Metalvis 92A2X0A0E (ф10х100 мм), 100 шт | 0,64 | 761,22 | 761,22 ------- - | - ------- - | 487 | 487 ------- - | - ------- - | - ------- - | - ------- -
47 | Р9-08118 СНиРрс-Р9 Средний разряд: 4; | ИЗГОТОВЛЕНИЕ М/К НАЩЕЛЬНИКОВ Н-2 /11ШТ/, Н-3 /5ШТ/, МАССА ЭЛЕМЕНТА ДО 0.02 Т, Т | 0,2076 | 51779,14 | 32 467,91 ------- 16 992,83 | 2318,4 ------- 752,6 | 10749 | 6740 ------- 3528 | 481 ------- 156 | 144,46 ------- 5,43 | 29,99 ------- 1,13
| КБМ201-0011 | Автомобили бортовые, грузоподъемность 3 т, маш.ч | 0,312438 -------- 1,505 | - |  | 344,42 ------- 144,82 | - |  | 107,61 ------- 45,25 | - ------ 1,26 | - ------ 0,39
| КБМ202-1140 | Краны на автомобильном ходу при работе на других видах строительства, грузоподъемность 6,3 т, маш.ч | 0,517132 -------- 2,491 | - |  | 722,62 ------- 214,63 | - |  | 373,69 ------- 110,99 | - ------ 1,42 | - ------ 0,73
| КБМ233-0301 | Машины шлифовальные электрические, маш.ч | 0,937106 -------- 4,514 | - | 7,72 |  | - | 7,24 |  | - ------ - | - ------ -
| С111-324 | Кислород технический газообразный, м3 | 1,071216 -------- 5,16 | - | 7,20 |  | - | 7,71
| С111-1805 ресурс по проекту; | Сталь листовая, толщина 2 мм, т | 0,215904 -------- 1,04 | - | 31 067,05 |  | - | 6 707,50
| С1546-66 | Пропан-бутан технический, м3 | 0,167118 -------- 0,805 | - | 39,40 |  | - | 6,58
| С111-1638 | Круги армированные абразивные отрезные, диаметр 180х3 мм, шт | 0,020345 -------- 0,098 | - | 144,70 |  | - | 2,94
| С111-1639 | Круги армированные абразивные зачистные, диаметр 180х6 мм, шт | 0,032801 -------- 0,158 | - | 254,90 |  | - | 8,36
48 | Р9-07002-4 СНиРрс-Р9 Средний разряд: 4,2; | М/К НАЩЕЛЬНИКОВ Н-2 /11ШТ/, Н-3 /5ШТ/, МАССА КОНСТРУКЦИИ ДО 0.015 Т. МОНТАЖ, Т | 0,2076 | 21805,6 | 1 697,62 ------- 16 142,13 | 3965,85 ------- 951,28 | 4527 | 353 ------- 3351 | 823 ------- 197 | 133,19 ------- 6,78 | 27,65 ------- 1,41
| КБМ201-0011 | Автомобили бортовые, грузоподъемность 3 т, маш.ч | 0,278599 -------- 1,342 | - |  | 344,42 ------- 144,82 | - |  | 95,96 ------- 40,35 | - ------ 1,26 | - ------ 0,35
| КБМ202-1140 | Краны на автомобильном ходу при работе на других видах строительства, грузоподъемность 6,3 т, маш.ч | 0,691308 -------- 3,33 | - |  | 722,62 ------- 214,63 | - |  | 499,55 ------- 148,38 | - ------ 1,42 | - ------ 0,98
| КБМ203-0401 | Лебедки электрические, тяговое усилие до 5,79 кН [0,59 т], маш.ч | 1,25681 -------- 6,054 | - | 3,86 |  | - | 4,85 |  | - ------ - | - ------ -
| КБМ204-0502 | Установка для сварки ручной дуговой [постоянного тока], маш.ч | 3,713756 -------- 17,889 | - |  | 61,34 ------- 2,36 | - |  | 227,80 ------- 8,76 | - ------ 0,02 | - ------ 0,07
| С111-1515 | Электроды, диаметр 4 мм, марка Э46, т | 0,004941 -------- 0,0238 | - | 50 660,45 |  | - | 250,31
| С111-309 | Канаты пеньковые пропитанные, т | 0,000169 -------- 0,000815 | - | 190 568,83 |  | - | 32,24
| С111-324 | Кислород технический газообразный, м3 | 0,276108 -------- 1,33 | - | 7,20 |  | - | 1,99
| С112-8 | Лесоматериалы круглые хвойных пород для строительства, длина 3-6,5 м, диаметр 14-24 см, м3 | 0,005418 -------- 0,0261 | - | 2 905,85 |  | - | 15,74
| С112-81 | Доски необрезные из хвойных пород, длина 4-6,5 м, все ширины, толщина 44 мм и более, III сорт, м3 | 0,00519 -------- 0,025 | - | 4 358,23 |  | - | 22,62
| С1546-66 | Пропан-бутан технический, м3 | 0,042973 -------- 0,207 | - | 39,40 |  | - | 1,69
|  | ПРОЧИЕ МАТЕРИАЛЫ, грн | 0,2076 -------- 1 | - | 2,38 |  | - | 0,49
| КБМ233-0301 | Машины шлифовальные электрические, маш.ч | 1,239372 -------- 5,97 | - | 7,72 |  | - | 9,57 |  | - ------ - | - ------ -
| С111-1639 | Круги армированные абразивные зачистные, диаметр 180х6 мм, шт | 0,050654 -------- 0,244 | - | 254,90 |  | - | 12,91
49 | Р9-08117 СНиРрс-Р9 Средний разряд: 4; | ИЗГОТОВЛЕНИЕ М/К НАЩЕЛЬНИКОВ Н-5 /11ШТ/, МАССА ЭЛЕМЕНТА ДО 0.01 Т, Т | 0,0792 | 54673,96 | 32 491,52 ------- 19 519,52 | 2662,92 ------- 864,45 | 4330 | 2573 ------- 1546 | 211 ------- 68 | 165,94 ------- 6,24 | 13,14 ------- 0,49
| КБМ201-0011 | Автомобили бортовые, грузоподъемность 3 т, маш.ч | 0,136937 -------- 1,729 | - |  | 344,42 ------- 144,82 | - |  | 47,16 ------- 19,83 | - ------ 1,26 | - ------ 0,17
| КБМ202-1140 | Краны на автомобильном ходу при работе на других видах строительства, грузоподъемность 6,3 т, маш.ч | 0,226591 -------- 2,861 | - |  | 722,62 ------- 214,63 | - |  | 163,74 ------- 48,63 | - ------ 1,42 | - ------ 0,32
| КБМ233-0301 | Машины шлифовальные электрические, маш.ч | 0,410731 -------- 5,186 | - | 7,72 |  | - | 3,17 |  | - ------ - | - ------ -
| С111-324 | Кислород технический газообразный, м3 | 0,469656 -------- 5,93 | - | 7,20 |  | - | 3,38
| С111-1805 ресурс по проекту; | Сталь листовая, толщина 2 мм, т | 0,082368 -------- 1,04 | - | 31 067,05 |  | - | 2 558,93
| С1546-66 | Пропан-бутан технический, м3 | 0,07326 -------- 0,925 | - | 39,40 |  | - | 2,89
| С111-1638 | Круги армированные абразивные отрезные, диаметр 180х3 мм, шт | 0,00887 -------- 0,112 | - | 144,70 |  | - | 1,28
| С111-1639 | Круги армированные абразивные зачистные, диаметр 180х6 мм, шт | 0,014414 -------- 0,182 | - | 254,90 |  | - | 3,67
50 | Р9-07001-4 СНиРрс-Р9 Средний разряд: 4,2; | М/К НАЩЕЛЬНИКОВ Н-5 /11ШТ/, МАССА КОНСТРУКЦИИ ДО 0.01 Т. МОНТАЖ, Т | 0,0792 | 24771,95 | 1 807,53 ------- 18 602,41 | 4362,01 ------- 1056,91 | 1962 | 144 ------- 1473 | 345 ------- 84 | 153,49 ------- 7,47 | 12,16 ------- 0,59
| КБМ201-0011 | Автомобили бортовые, грузоподъемность 3 т, маш.ч | 0,103673 -------- 1,309 | - |  | 344,42 ------- 144,82 | - |  | 35,71 ------- 15,01 | - ------ 1,26 | - ------ 0,13
| КБМ202-1140 | Краны на автомобильном ходу при работе на других видах строительства, грузоподъемность 6,3 т, маш.ч | 0,30389 -------- 3,837 | - |  | 722,62 ------- 214,63 | - |  | 219,60 ------- 65,22 | - ------ 1,42 | - ------ 0,43
| КБМ203-0401 | Лебедки электрические, тяговое усилие до 5,79 кН [0,59 т], маш.ч | 0,552578 -------- 6,977 | - | 3,86 |  | - | 2,13 |  | - ------ - | - ------ -
| КБМ204-0502 | Установка для сварки ручной дуговой [постоянного тока], маш.ч | 1,469952 -------- 18,56 | - |  | 61,34 ------- 2,36 | - |  | 90,17 ------- 3,47 | - ------ 0,02 | - ------ 0,03
| С111-1515 | Электроды, диаметр 4 мм, марка Э46, т | 0,001956 -------- 0,0247 | - | 50 660,45 |  | - | 99,10
| С111-309 | Канаты пеньковые пропитанные, т | 0,000072 -------- 0,000905 | - | 190 568,83 |  | - | 13,66
| С111-324 | Кислород технический газообразный, м3 | 0,121176 -------- 1,53 | - | 7,20 |  | - | 0,87
| С112-8 | Лесоматериалы круглые хвойных пород для строительства, длина 3-6,5 м, диаметр 14-24 см, м3 | 0,002336 -------- 0,0295 | - | 2 905,85 |  | - | 6,79
| С112-81 | Доски необрезные из хвойных пород, длина 4-6,5 м, все ширины, толщина 44 мм и более, III сорт, м3 | 0,002241 -------- 0,0283 | - | 4 358,23 |  | - | 9,77
| С1546-66 | Пропан-бутан технический, м3 | 0,018929 -------- 0,239 | - | 39,40 |  | - | 0,75
|  | ПРОЧИЕ МАТЕРИАЛЫ, грн | 0,0792 -------- 1 | - | 2,56 |  | - | 0,20
| КБМ233-0301 | Машины шлифовальные электрические, маш.ч | 0,544896 -------- 6,88 | - | 7,72 |  | - | 4,21 |  | - ------ - | - ------ -
| С111-1639 | Круги армированные абразивные зачистные, диаметр 180х6 мм, шт | 0,022255 -------- 0,281 | - | 254,90 |  | - | 5,67
51 | РН20-37-1 СНУ РЭСНр № 20 Средний разряд: 3,2; | Заделка щелей монтажной пеной между верхом кирпичной стены и листами кровли Лк-1, 100 м щели | 0,47 | 1774,17 | - ------- 1 774,17 | - ------- - | 834 | - ------- 834 | - ------- - | 16,60 ------- - | 7,8 ------- -
52 | С1632-102 С1632 10 км. | Пена монтажная Ceresit TS 62 750 мл /25 баллонов/, л | 18,75 | 226,47 | 226,47 ------- - | - ------- - | 4246 | 4246 ------- - | - ------- - | - ------- - | - ------- -
53 | ЕН8-3-7 ДСТУ Б Д.2.2-8:2016 Средний разряд: 3,9; | Обмазка нащельников Н-3,Н-4 холодной битумной мастикой в 2 слоя по битумному праймеру, 100 м2 | 0,12 | 12664,21 | 8 768,60 ------- 3 895,61 | - ------- - | 1520 | 1053 ------- 467 | - ------- - | 33,50 ------- - | 4,02 ------- -
| С111-594-П ресурс по проекту; | Мастика битумная холодная, т | 0,0288 -------- 0,24 | - | 16 031,44 |  | - | 461,71
| С111-1608 | Ветошь, кг | 0,012 -------- 0,1 | - | 12,52 |  | - | 0,15
| С111-1624 ресурс по проекту; | Праймер битумный, т | 0,006 -------- 0,05 | - | 98 395,97 |  | - | 590,38
54 | Р15-04062 СНиРрс-Р15 Средний разряд: 3,5; | Заполнение проемов сотовым поликарбонатом /прим./, 100 М2 | 6,552 | 9180,73 | - ------- 9 094,62 | 86,11 ------- 36,21 | 60152 | - ------- 59588 | 564 ------- 237 | 82,00 ------- 0,32 | 537,26 ------- 2,06
| КБМ201-0011 | Автомобили бортовые, грузоподъемность 3 т, маш.ч | 1,638 -------- 0,25 | - |  | 344,42 ------- 144,82 | - |  | 564,16 ------- 237,22 | - ------ 1,26 | - ------ 2,06
55 | С111-1276 СЕСЦ-97 ч.1.р.1 10 км. | Лист сотовый поликарбонатный 2,1х6,0 м, б=10 мм (прозрачный) /52шт/, м2 | 655,2 | 209,36 | 209,36 ------- - | - ------- - | 137173 | 137173 ------- - | - ------- - | - ------- - | - ------- -
56 | С126-1306 СЕСЦ-97 ч.2.р.6 10 км. | Профиль торцевой поликарбонатный ПТ б=10 мм (прозрачный), м | 396 | 19,54 | 19,54 ------- - | - ------- - | 7738 | 7738 ------- - | - ------- - | - ------- - | - ------- -
57 | С126-1306 СЕСЦ-97 ч.2.р.6 10 км. | Профиль стыковочный поликарбонатный ПСН б=10 мм (прозрачный), м | 295 | 19,54 | 19,54 ------- - | - ------- - | 5764 | 5764 ------- - | - ------- - | - ------- - | - ------- -
58 | С1545-101 СЕСЦ-97 ч.5.р.45 10 км. | Лента сплошная ЛТС-40 мм, 100 м | 6,91 | 371,21 | 371,21 ------- - | - ------- - | 2565 | 2565 ------- - | - ------- - | - ------- - | - ------- -
59 | С1545-283 СЕСЦ-97 ч.5.р.45 10 км. | Шайба поликарбонатная РСА-40, 100 шт | 23,2 | 74,87 | 74,87 ------- - | - ------- - | 1737 | 1737 ------- - | - ------- - | - ------- - | - ------- -
60 | С1545-42 СЕСЦ-97 ч.5.р.45 10 км. | Саморез по металлу закруг.головка код 8054825-2, 100 шт | 23,2 | 337,42 | 337,42 ------- - | - ------- - | 7828 | 7828 ------- - | - ------- - | - ------- - | - ------- -
61 | С1632-102 С1632 10 км. | Герметик силиконовый SOUDAL 300 мл /100 картриджей/, л | 30 | 226,47 | 226,47 ------- - | - ------- - | 6794 | 6794 ------- - | - ------- - | - ------- - | - ------- -
62 | Р13-06107 СНиРрс-Р13 Средний разряд: 3,3; | МЕХАНИЗИРОВАННОЕ ПОКРЫТИЕ ГРУНТОМ МЕТАЛЛИЧЕСКОЙ ПОВЕРХНОСТИ: ГРУНТ ГФ-021, 100 М2 | 61,21 | 1469,22 | 908,82 ------- 525,96 | 34,44 ------- 14,48 | 89931 | 55629 ------- 32194 | 2108 ------- 886 | 4,86 ------- 0,13 | 297,48 ------- 7,71
| КБМ201-0011 | Автомобили бортовые, грузоподъемность 3 т, маш.ч | 6,121 -------- 0,1 | - |  | 344,42 ------- 144,82 | - |  | 2 108,19 ------- 886,44 | - ------ 1,26 | - ------ 7,71
| КБМ270-0232 | Пистолет-распылитель, маш.ч | 91,815 -------- 1,5 | - | 25,08 |  | - | 2 303,09 |  | - ------ - | - ------ -
| С111-1608 | Ветошь, кг | 6,121 -------- 0,1 | - | 12,52 |  | - | 76,63
| С1113-21 | Грунтовка ГФ-021, т | 0,826335 -------- 0,0135 | - | 62 530,11 |  | - | 51 670,82
| С1113-77 | Ксилол нефтяной, марка А, т | 0,091815 -------- 0,0015 | - | 17 190,56 |  | - | 1 578,35
63 | Р13-06059 СНиРрс-Р13 Все ресурсы = 2 (Вв.ук.); Средний разряд: 4,6; | МЕХАНИЗИРОВАННАЯ ОКРАСКА МЕТАЛЛИЧЕСКИХ ОГРУНТОВАННЫХ ПОВЕРХНОСТЕЙ ЭМАЛЯМИ ПФ-115, ЗА ДВА РАЗА, 100 М2 | 61,21 | 3115,56 | 1 437,66 ------- 1 080,55 | 597,35 ------- 212,45 | 190703 | 87999 ------- 66140 | 36564 ------- 13004 | 8,42 ------- 1,84 | 515,39 ------- 112,64
| КБМ201-0012 | Автомобили бортовые, грузоподъемность 5 т, маш.ч | 14,6904 -------- 0,24 | - |  | 423,43 ------- 156,45 | - |  | 6 220,36 ------- 2 298,31 | - ------ 1,33 | - ------ 19,54
| КБМ203-0403 | Лебедки электрические, тяговое усилие до 19,62 кН [2 т], маш.ч | 2,4484 -------- 0,04 | - | 7,80 |  | - | 19,10 |  | - ------ - | - ------ -
| КБМ205-0101 | Компрессоры передвижные с двигателем внутреннего сгорания, давление до 686 кПа [7 ат], производительность 2,2 м3/мин, маш.ч | 79,573 -------- 1,3 | - |  | 376,78 ------- 132,18 | - |  | 29 981,51 ------- 10 517,96 | - ------ 1,15 | - ------ 91,51
| КБМ270-0232-П | Пистолет-распылитель, маш.ч | 79,573 -------- 1,3 | - |  | 4,55 ------- 2,36 | - |  | 362,06 ------- 187,79 | - ------ 0,02 | - ------ 1,59
| С111-1292 | Уайт-спирит, т | 0,18363 -------- 0,003 | - | 2 768,21 |  | - | 508,33
| С1113-246 | Эмаль антикоррозионная ПФ-115, т | 1,10178 -------- 0,018 | - | 79 391,32 |  | - | 87 471,77
|  | Итого прямые затраты |  |  |  |  | 4702962 | 3732112 ----- 603264 | 367586 ----- 124939 |  | 5100,1 ----- 879,98
В том числе:
|  | Всего заработная плата | грн. |  |  |  |  | 728203
|  | Общепроизводственные расходы | грн. |  |  |  | 308880
Общепроизводственные расходы по видам начисления:
|  | Отделочные работы (Минпромполитики), Kтруд=0,088 + 22% от ЗП + Кпроч=5,92 грн./ч-ч | грн. |  |  |  | 25495
|  | Ремонт металлоконструкций (Минпромполитики), Kтруд=0,088 + 22% от ЗП + Кпроч=7,48 грн./ч-ч | грн. |  |  |  | 200073
|  | Ремонтно-строительные работы, кроме выделенных (Минпромполитики), Kтруд=0,12 + 22% от ЗП + Кпроч=7,48 грн./ч-ч | грн. |  |  |  | 36611
|  | Восстановление и ремонт антикоррозийной защиты оборудования, трубопроводов и строительных конструкций (Минпромполитики), Kтруд=0,087 + 22% от ЗП + Кпроч=6,83 грн./ч-ч | грн. |  |  |  | 46701
|  | Прямые затраты ремонтно-строительных работ | грн. |  |  |  | 4702962
В том числе:
|  | стоимость материалов, изделий и конструкций | грн. |  |  |  | 3732110
|  | заработная плата | грн. |  |  |  |  | 603264
|  | заработная плата в экплуатации машин | грн. |  |  |  |  | 124939
|  | Общепроизводственные расходы | грн. |  |  |  | 308880
|  | трудоемкость в общепроизводственных расходах | чел.-ч. | [7 empty] | 547,23
|  | заработная плата в общепроизводственных расходах | грн. |  |  |  |  | 86386
|  | Всего сметная стоимость ремонтно-строительных работ | грн. |  |  |  | 5011842
|  | Всего по смете | грн. |  |  |  | 5011842
|  | Сметная трудоемкость | чел./час. | [7 empty] | 6527,31
|  | Сметная заработная плата | грн. |  |  |  |  | 814589
|  | Начальник отдела сметных работ | [6 empty] | Д.С. Строна
|  | Составил | [6 empty] | М.В. Мудрицкая